## 設計内訳書
設 計 内 訳 表
費目 工種 種別 細別 |  |  |  |  | 単位 | 数 量 | 単 価 | 金 額 | 摘 要
本工事費
工事原価
|  | 機器費 |  |  | 式
1
|  |  | 機器費 |  | 式
1
第 0001 号 明細表
|  |  |  | 機器費 | 式
1
|  | 機器費計 |  |  | 式
1
|  | 据付工事原価 |  |  | 式
1
直接工事費
直接材料費
第 0002 号 明細表
|  |  |  | 材料費 | 式
1
補助材料費
|  |  |  | 補助材料費 | 式
1
労務費
第 0003 号 明細表
|  |  |  | 一般労務費 | 式
1
第 0004 号 明細表
|  |  |  | 機械設備据付労務費 | 式
1
複合工費
第 0005 号 明細表
|  |  |  | 複合工費 | 式
1
直接経費
|  |  |  | 機械経費（率計上額） | 式
1
|  |  |  | 総合試運転費(率計上額) | 式
1
仮設費
|  |  |  | 仮設費（率計上額） | 式
1
|  |  | 直接工事費計 |  | 式
1
間接工事費
共通仮設費
|  |  |  | 共通仮設費（率計上額） | 式
1
|  |  |  | 共通仮設費計 | 式
1
|  |  | 純工事費 |  | 式
1
|  |  |  | 現場管理費 | 式
1
|  |  |  | 据付間接費 | 式
1
|  |  | 間接工事費計 |  | 式
1
|  | 据付工事原価計 |  |  | 式
1
|  | 設計技術費 |  |  | 式
1
| 工事原価計 |  |  |  | 式
1
| 一般管理費等 |  |  |  | 式
1
工事価格 |  |  |  |  | 式
1
消費税及び地方消費税相当額 |  |  |  |  | 式
1
本工事費計 |  |  |  |  | 式
1

## 明細表
第 | 0001 | 号 明細表 | 機器費 | [5 empty] | 1 | 式
（上段 ：前 回 下段 ：今 回）
名称 規格 |  |  |  | 単 位 | 数 量 | 単 価 | 金 額 | 摘要
原水ポンプ
台
水中渦巻きポンプ Φ32×0.4kw 台板、取
付架台含む |  |  |  |  | 2
着水混和槽
槽
上部開放円筒型 φ400×500H 本体SUS304
操作配管、弁類、流量計、保温含む |  |  |  |  | 1
前処理ろ過機
基
上向流式連続移動床砂ろ過方式 φ1150×39
00H 本体SS400 操作配管、保温含む |  |  |  |  | 1
コンプレッサー
台
ｵｲﾙﾌﾘｰﾊﾟｯｹｰｼﾞ型（ｴｱｰﾄﾞﾗｲﾔｰ搭載型） 40L/
分×0.54kw ｵｰﾄﾄﾞﾚﾝ含む |  |  |  |  | 2
レシーバータンク
台
立型圧力タンク 38L オートドレン含む
1
エアーユニット
組
1
凝集剤貯留槽
槽
PVC 100L槽 レベルスイッチ含む
1
凝集剤注入ポンプ
台
電磁駆動ダイヤフラムポンプ 0～25ml/分×1
0W |  |  |  |  | 2
ハンディポンプ
台
1
第 | 0001 | 号 明細表 | 機器費 | [5 empty] | 1 | 式
（上段 ：前 回 下段 ：今 回）
名称 規格 |  |  |  | 単 位 | 数 量 | 単 価 | 金 額 | 摘要
原水サンプリングポンプ
台
定圧給水ポンプ φ25×0.25kw 取付架台含
む |  |  |  |  | 1
浄水サンプリングポンプ
台
定圧給水ポンプ φ25×0.25kW
1
合 計
第 | 0002 | 号 明細表 | 材料費 | [5 empty] | 1 | 式
（上段 ：前 回 下段 ：今 回）
名称 規格 |  |  |  | 単 位 | 数 量 | 単 価 | 金 額 | 摘要
2F直管
本
PLP 32A×328L
2
2F直管
本
PLP 32A×1291L
2
2FT直管
本
PLP 50A×32A×95H×423L
2
フランジ蓋
枚
PL 50A
1
2F90°曲管
本
PLP 50A×95H×95L
1
2F90°曲管
本
PLP 50A×95H×983L
1
SUS管
ｍ
SUS304 sch20s 15A
10
SUS管
ｍ
SUS304 sch20s 25A
22.2
同上付属材料費
式
1
第 | 0002 | 号 明細表 | 材料費 | [5 empty] | 1 | 式
（上段 ：前 回 下段 ：今 回）
名称 規格 |  |  |  | 単 位 | 数 量 | 単 価 | 金 額 | 摘要
HIVP
ｍ
φ16
1.4
HIVP
ｍ
φ25
35.7
VP
ｍ
φ25
1.1
VP
ｍ
φ50
3.3
同上付属材料費
式
1
HIVE
ｍ
28
1.2
同上付属材料費
式
1
FEP
ｍ
30
25.1
FEP
ｍ
40
25.9
第 | 0002 | 号 明細表 | 材料費 | [5 empty] | 1 | 式
（上段 ：前 回 下段 ：今 回）
名称 規格 |  |  |  | 単 位 | 数 量 | 単 価 | 金 額 | 摘要
同上付属材料費
式
1
ナイロンチューブ
ｍ
φ13-16
27.1
ブレードホース
ｍ
φ6-11
28.4
プルボックス
個
PVC 150×150×100 防水カブセ
4
プルボックス
個
PVC 200×200×200 防水カブセ
1
仕切弁
台
SCS13 15A（ネジ込）
5
仕切弁
台
SCS13 25A（ネジ込）
4
仕切弁
台
NC 32A
2
逆止弁
台
SCS13 15A（ネジ込）
2
第 | 0002 | 号 明細表 | 材料費 | [5 empty] | 1 | 式
（上段 ：前 回 下段 ：今 回）
名称 規格 |  |  |  | 単 位 | 数 量 | 単 価 | 金 額 | 摘要
逆止弁
台
NC 32A（ハンマーソフト）
2
フート弁
台
PVC-TS 25A
3
減圧弁
台
SUS304 10A
1
二方切替弁
台
1
検水口付注入弁
台
1
中継桝
個
450□×515H
1
排水桝
個
300□×450H
1
ドレッサージョイント
個
PL 50A
1
フランジ継手材
組
B.N.W SUS304 32A（JIS10ｋF)
12
第 | 0002 | 号 明細表 | 材料費 | [5 empty] | 1 | 式
（上段 ：前 回 下段 ：今 回）
名称 規格 |  |  |  | 単 位 | 数 量 | 単 価 | 金 額 | 摘要
フランジ継手材
組
B.N.W SUS304 50A（JIS10ｋF)
3
管支持金物
ｋg
SUS304
7
配水池蓋
組
SUS
2
サンプリング吸込部蓋
組
SUS 80A直管付
2
合 計
第 | 0003 | 号 明細表 | 一般労務費 | [5 empty] | 1 | 式
（上段 ：前 回 下段 ：今 回）
名称 規格 |  |  |  | 単 位 | 数 量 | 単 価 | 金 額 | 摘要
普通作業員
人
配管工
人
設備機械工
人
電工
人
合 計
第 | 0004 | 号 明細表 | 機械設備据付労務費 | [5 empty] | 1 | 式
（上段 ：前 回 下段 ：今 回）
名称 規格 |  |  |  | 単 位 | 数 量 | 単 価 | 金 額 | 摘要
機械設備据付工
人
合 計
第 | 0005 | 号 明細表 | 複合工費 | [5 empty] | 1 | 式
（上段 ：前 回 下段 ：今 回）
名称 規格 |  |  |  | 単 位 | 数 量 | 単 価 | 金 額 | 摘要
ろ材充填工
式
1
塗装工
式
1
管路掘削工（バックホウ掘削積込） | [7 empty] | 第0001号施工単価表
m3
砂・砂質土
17
基面整正（施工パッケージ） | [7 empty] | CB210080(0001)
m2
27
管路埋戻工（機械埋戻） | [7 empty] | 第0002号施工単価表
m3
流用土
17
保温工 直管
ｍ
ﾎﾟﾘｽﾁﾚﾝﾌｫｰﾑ+SUS φ25
14.6
保温工 直管
ｍ
ﾎﾟﾘｽﾁﾚﾝﾌｫｰﾑ+SUS 32A
1.6
保温工 直管
ｍ
ﾎﾟﾘｽﾁﾚﾝﾌｫｰﾑ+SUS 50A
1.5
保温工 エルボ
個
ﾎﾟﾘｽﾁﾚﾝﾌｫｰﾑ+SUS φ25
11
第 | 0005 | 号 明細表 | 複合工費 | [5 empty] | 1 | 式
（上段 ：前 回 下段 ：今 回）
名称 規格 |  |  |  | 単 位 | 数 量 | 単 価 | 金 額 | 摘要
保温工 エルボ
個
ﾎﾟﾘｽﾁﾚﾝﾌｫｰﾑ+SUS 32A
2
保温工 エルボ
個
ﾎﾟﾘｽﾁﾚﾝﾌｫｰﾑ+SUS 50A
1
保温工 フランジ
箇所
ﾎﾟﾘｽﾁﾚﾝﾌｫｰﾑ+SUS 32A
2
保温工 フランジ
箇所
ﾎﾟﾘｽﾁﾚﾝﾌｫｰﾑ+SUS 50A
1
保温工 弁
台
ﾎﾟﾘｽﾁﾚﾝﾌｫｰﾑ+SUS φ25
4
保温工 弁
台
ﾎﾟﾘｽﾁﾚﾝﾌｫｰﾑ+SUS 32A
4
合 計

## 施工単価表
| 管路掘削工（バックホウ掘削積込） | [5 empty] | 第 | 0001 | 号 | 施工単価表
| 砂・砂質土 | [7 empty] | 100.000 | m3 | 当り
名 称 |  | 単位 | 数 量 | 単 価 | 金 額 | 摘 要
土木一般世話役
人
普通作業員
人
小型バックホウ運転費 | [5 empty] | 第0001号運転単価表
日
諸雑費
|  | 式 | 1
合計 |  | m3 | 100
単位当り |  | m3 | 1 | 当り
| 管路埋戻工（機械埋戻） | [5 empty] | 第 | 0002 | 号 | 施工単価表
| 流用土 | [7 empty] | 100.000 | m3 | 当り
名 称 |  | 単位 | 数 量 | 単 価 | 金 額 | 摘 要
土木一般世話役
人
普通作業員
人
小型バックホウ運転費 | [5 empty] | 第0001号運転単価表
日
タンパ運転費 | [5 empty] | 第0002号運転単価表
日
諸雑費
|  | 式 | 1
合計 |  | m3 | 100
単位当り |  | m3 | 1 | 当り

## 施工パッケージ単価一覧表
施工パッケージ単価一覧表
単価コード | 施工名称 | 単位 | 標準単価 | 積算単価 | 条件名称 | 条件値
CB210080(0001) | 基面整正（施工パッケージ） | m2

## 運転単価表
| 小型バックホウ運転費 | [5 empty] | 第 | 0001 | 号 | 運転単価表
[9 empty] | 1.000 | 日 | 当り
名 称 |  | 単位 | 数 量 | 単 価 | 金 額 | 摘 要
特殊運転手
人
軽油
一般用 |  | ﾘｯﾄﾙ
小型バックホウ機械損料
排出ガス対策型 |  | 供日
諸雑費
|  | 式 | 1
合計 |  | 日 | 1
単位当り |  | 日 | 1 | 当り
| タンパ運転費 | [5 empty] | 第 | 0002 | 号 | 運転単価表
[9 empty] | 1.000 | 日 | 当り
名 称 |  | 単位 | 数 量 | 単 価 | 金 額 | 摘 要
特殊作業員
人
ガソリン
レギュラー80オクタン価以上 |  | ﾘｯﾄﾙ
タンパ賃料
日
諸雑費
|  | 式 | 1
合計 |  | 日 | 1
単位当り |  | 日 | 1 | 当り