## 設計内訳書
設 計 内 訳 表
費目 工種 種別 細別 | [5 empty] | 単位 | 数 量 | 単 価 | 金 額 | 摘 要
本工事費
工事原価
|  | 機器費 |  |  |  | 式
1
|  |  | 機器費 |  |  | 式
1
第 0001 号 明細表
|  |  |  | 機器費 |  | 式
1
|  | 機器費計 |  |  |  | 式
1
|  | 据付工事原価 |  |  |  | 式
1
直接工事費
直接材料費
第 0002 号 明細表
|  |  |  | 材料費 |  | 式
1
補助材料費
|  |  |  | 補助材料費 |  | 式
1
労務費
第 0003 号 明細表
|  |  |  | 一般労務費 |  | 式
1
第 0004 号 明細表
|  |  |  | 技術労務費 |  | 式
1
複合工費
第 0005 号 明細表
|  |  |  | 複合工費 |  | 式
1
直接経費
|  |  |  | 機械経費（率計上額） |  | 式
1
|  |  |  | 総合試運転費(率計上額) |  | 式
1
仮設費
|  |  |  | 仮設費（率計上額） |  | 式
1
|  |  | 直接工事費計 |  |  | 式
1
間接工事費
共通仮設費
|  |  |  | 共通仮設費（率計上額） |  | 式
1
|  |  |  | 共通仮設費計 |  | 式
1
|  |  | 純工事費 |  |  | 式
1
|  |  |  | 現場管理費 |  | 式
1
|  |  |  | 据付間接費 |  | 式
1
[5 empty] | 据付(技術者)間接費 | 式
1
[5 empty] | 据付(機器)間接費 | 式
1
|  |  | 間接工事費計 |  |  | 式
1
|  | 据付工事原価計 |  |  |  | 式
1
|  | 設計技術費 |  |  |  | 式
1
| 工事原価計 |  |  |  |  | 式
1
| 一般管理費等 |  |  |  |  | 式
1
工事価格 | [5 empty] | 式
1
消費税及び地方消費税相当額 | [5 empty] | 式
1
本工事費計 | [5 empty] | 式
1

## 明細表
第 | 0001 | 号 明細表 | 機器費 | [5 empty] | 1 | 式
（上段 ：前 回 下段 ：今 回）
名称 規格 |  |  |  | 単 位 | 数 量 | 単 価 | 金 額 | 摘要
引込開閉器盤
面
500W×200D×800H
1
前処理制御盤
面
800W×500D×1950H
1
原水ポンプ井電極
台
5P
1
原水色度計
台
２波長吸光度差法 測定範囲0から100度
1
浄水監視装置
台
濁度・pH・残塩
1
既設テレメータ盤改造
式
1
既設ポンプ滅菌器盤改造
式
1
合 計
第 | 0002 | 号 明細表 | 材料費 | [5 empty] | 1 | 式
（上段 ：前 回 下段 ：今 回）
名称 規格 |  |  |  | 単 位 | 数 量 | 単 価 | 金 額 | 摘要
ケーブル
ｍ
EM-CE2sq-3C
13
ケーブル
ｍ
EM-CE2sq-4C
105
ケーブル
ｍ
EM-CE3.5sq-2C
15
ケーブル
ｍ
EM-CE5.5sq-3C
62
ケーブル
ｍ
EM-CEE2sq-6C
23
ケーブル
ｍ
EM-CEE1.25sq-2C
16
ケーブル
ｍ
EM-CEE1.25sq-10C
24
ケーブル
ｍ
EM-CEES1.25sq-2C
27
ケーブル
ｍ
EM-CEES1.25sq-3C
37
第 | 0002 | 号 明細表 | 材料費 | [5 empty] | 1 | 式
（上段 ：前 回 下段 ：今 回）
名称 規格 |  |  |  | 単 位 | 数 量 | 単 価 | 金 額 | 摘要
ケーブル
ｍ
EM-CEES1.25sq-7C
22
ケーブル
ｍ
EM-CEES1.25sq-8C
3.6
電線
ｍ
EM-IE5.5sq
8.9
同上付属材料費
式
1
電線管
ｍ
PF-D22
32.3
同上付属材料費
式
1
電線管
ｍ
HIVE22
29.9
電線管
ｍ
HIVE28
1.5
電線管
ｍ
HIVE70
1.3
第 | 0002 | 号 明細表 | 材料費 | [5 empty] | 1 | 式
（上段 ：前 回 下段 ：今 回）
名称 規格 |  |  |  | 単 位 | 数 量 | 単 価 | 金 額 | 摘要
同上付属材料費
式
1
電線管
ｍ
VE16
6.5
同上付属材料費
式
1
電線管
ｍ
PE22
48.7
同上付属材料費
式
1
電線管
ｍ
FEP30
112.3
電線管
ｍ
FEP40
18.8
同上付属材料費
式
1
異種管接続材料
組
FEP30/PE22
2
第 | 0002 | 号 明細表 | 材料費 | [5 empty] | 1 | 式
（上段 ：前 回 下段 ：今 回）
名称 規格 |  |  |  | 単 位 | 数 量 | 単 価 | 金 額 | 摘要
埋設標識シート
ｍ
2倍
42.7
メッセンジャーワイヤー
ｋg
亜鉛メッキ鋼より線 22mm2
5
ケーブルハンガー
個
SUS製
57
プルボックス
個
SUS製 200×200×150(WP)
7
プルボックス
個
SUS製 250×250×200(WP)
2
プルボックス
個
SUS製 350×350×250(WP)
1
プルボックス
個
樹脂製 200×200×150(WP)
1
プルボックス
個
樹脂製 250×250×150(WP)
1
接地極
組
φ14×1500
2
第 | 0002 | 号 明細表 | 材料費 | [5 empty] | 1 | 式
（上段 ：前 回 下段 ：今 回）
名称 規格 |  |  |  | 単 位 | 数 量 | 単 価 | 金 額 | 摘要
接地埋設標
枚
2
合 計
第 | 0003 | 号 明細表 | 一般労務費 | [5 empty] | 1 | 式
（上段 ：前 回 下段 ：今 回）
名称 規格 |  |  |  | 単 位 | 数 量 | 単 価 | 金 額 | 摘要
電工
人
普通作業員
人
合 計
第 | 0004 | 号 明細表 | 技術労務費 | [5 empty] | 1 | 式
（上段 ：前 回 下段 ：今 回）
名称 規格 |  |  |  | 単 位 | 数 量 | 単 価 | 金 額 | 摘要
電気通信技術者
人
電気通信技術者
人
電気通信技術者
人
合 計
第 | 0005 | 号 明細表 | 複合工費 | [5 empty] | 1 | 式
（上段 ：前 回 下段 ：今 回）
名称 規格 |  |  |  | 単 位 | 数 量 | 単 価 | 金 額 | 摘要
コアドリリング工
箇所
φ50×200L
1
コアドリリング工
箇所
φ75×200L
1
合 計