## 設計内訳書
設 計 内 訳 表
費目 工種 種別 細別 |  |  |  | 単位 | 数 量 | 単 価 | 金 額 | 摘 要
本工事費
01:補助
| 管路（補助） |  |  | 式
1
|  | 管きょ土工 |  | 式
1
第 0001 号 明細表
|  |  | 管路土工 | 式
1
第 0002 号 明細表
|  |  | 管布設工 | 式
1
第 0003 号 明細表
|  |  | 管路土留工 | 式
1
|  | マンホール工 |  | 式
1
第 0004 号 明細表
|  |  | １号組立マンホール工 | 式
1
第 0005 号 明細表
|  |  | 小口径マンホール工 | 式
1
第 0006 号 明細表
|  |  | １号組立レジンマンホール | 式
1
|  | 舗装工 |  | 式
1
第 0007 号 明細表
|  |  | アスファルト舗装工 | 式
1
|  | 取付管及びます工 |  | 式
1
第 0008 号 明細表
|  |  | 汚水桝・取付管設置工 | 式
1
|  | 交通管理工 |  | 式
1
第 0009 号 明細表
|  |  | 交通管理工 | 式
1
|  | 付帯工 |  | 式
1
第 0010 号 明細表
|  |  | 区画線設置 | 式
1
02:単独
| 管路（単独） |  |  | 式
1
|  | 管きょ工 |  | 式
1
第 0011 号 明細表
|  |  | 管路土工 | 式
1
第 0012 号 明細表
|  |  | 管布設工 | 式
1
第 0013 号 明細表
|  |  | 管路土留工 | 式
1
|  | マンホール工 |  | 式
1
第 0014 号 明細表
|  |  | 一号組立マンホール工 | 式
1
|  | 舗装工 |  | 式
1
第 0015 号 明細表
|  |  | アスファルト舗装工 | 式
1
|  | 取付管およびます工 |  | 式
1
第 0016 号 明細表
|  |  | 汚水桝・取付管設置工 | 式
1
|  | 交通管理工 |  | 式
1
第 0017 号 明細表
|  |  | 交通管理工 | 式
1
直接工事費計 |  |  |  | 式
1
間接工事費
共通仮設費
第 9001 号 明細表【合併01】
|  | 運搬費 |  | 式
1
第 9002 号 明細表【合併01】
|  | 事業損失防止施設費 |  | 式
1
第 9003 号 明細表【合併01】
|  | 技術管理費 |  | 式
1
第 9004 号 明細表【合併02】
|  | 事業損失防止施設費 |  | 式
1
|  | 共通仮設費（率計上額） |  | 式
1
| 共通仮設費計 |  |  | 式
1
純工事費 |  |  |  | 式
1
| 現場管理費 |  |  | 式
1
工事原価 |  |  |  | 式
1
| 一般管理費等 |  |  | 式
1
工事価格 |  |  |  | 式
1
消費税及び地方消費税相当額 |  |  |  | 式
1
本工事費計 |  |  |  | 式
1

## 明細表
[補助]
第 | 0001 | 号 明細表 | 管路土工 | [5 empty] | 1 | 式
（上段 ：前 回 下段 ：今 回）
名称 規格 |  |  |  | 単 位 | 数 量 | 単 価 | 金 額 | 摘要
舗装版切断（施工パッケージ） | [7 empty] | CB430510(0001)
ｍ
ｱｽﾌｧﾙﾄ舗装版 15cm以下
1420
舗装版破砕直接掘削積込 | [7 empty] | CB430310(0002)
m2
AS・CON t=10cm以下BH
676
機械掘削工 | [7 empty] | 第0001号施工単価表
m3
BH
1600
機械埋戻工 | [7 empty] | 第0002号施工単価表
m3
BH
890
機械埋戻工（再生砕石） | [7 empty] | 第0001号単価表
m3
BH
280
残土処分工 | [7 empty] | 第0004号施工単価表
m3
BH
600
残塊処分工 | [7 empty] | 第0005号施工単価表
m3
BH
44
建設廃棄物受入れ料金（As塊）
m3
44
流用土運搬（往路） | [7 empty] | 第0006号施工単価表
m3
BH
990
[補助]
第 | 0001 | 号 明細表 | 管路土工 | [5 empty] | 1 | 式
（上段 ：前 回 下段 ：今 回）
名称 規格 |  |  |  | 単 位 | 数 量 | 単 価 | 金 額 | 摘要
流用土運搬（復路） | [7 empty] | 第0007号施工単価表
m3
BH
990
積込工（流用） | [7 empty] | CB210020(0005)
m3
BH
990
汚泥処分工 | [7 empty] | 第0002号単価表
m3
1
合 計
[補助]
第 | 0002 | 号 明細表 | 管布設工 | [5 empty] | 1 | 式
（上段 ：前 回 下段 ：今 回）
名称 規格 |  |  |  | 単 位 | 数 量 | 単 価 | 金 額 | 摘要
硬質塩化ビニル管設置工 | [7 empty] | 第0008号施工単価表
ｍ
φ＝１５０mm
432
硬質塩化ビニル管設置工 | [7 empty] | 第0009号施工単価表
ｍ
φ＝２５０mm
113
硬質塩化ビニル管設置工 | [7 empty] | 第0010号施工単価表
ｍ
φ＝３００mm
160
ゴム輪受口マンホール可とう継手
個
塩ビ管径 φ１５０
19
ゴム輪受口マンホール可とう継手
個
塩ビ管径 φ２５０
6
ゴム輪受口マンホール可とう継手
個
塩ビ管径 φ３００
9
埋設標示シート
ｍ
ダブル
702
砂基礎工 | [7 empty] | 第0005号単価表
m3
機械施工
250
合 計
[補助]
第 | 0003 | 号 明細表 | 管路土留工 | [5 empty] | 1 | 式
（上段 ：前 回 下段 ：今 回）
名称 規格 |  |  |  | 単 位 | 数 量 | 単 価 | 金 額 | 摘要
軽量鋼矢板設置撤去工 | [7 empty] | 第0006号単価表
ｍ
両側H=2.0m以下
177
軽量鋼矢板設置撤去工 | [7 empty] | 第0007号単価表
ｍ
両側H=2.5m以下
175
軽量鋼矢板設置撤去工 | [7 empty] | 第0008号単価表
ｍ
両側H=3.0m以下
298
軽量鋼矢板設置撤去工 | [7 empty] | 第0009号単価表
ｍ
両側H=3.5m以下
26
軽量鋼矢板設置撤去工 | [7 empty] | 第0010号単価表
ｍ
両側H=3.8m以下
30
軽量金属支保材設置撤去工 | [7 empty] | 第0011号単価表
ｍ
499
軽量金属支保材設置撤去工 | [7 empty] | 第0012号単価表
ｍ
177
軽量鋼矢板賃料（補助）
式
1
軽量金属支保材賃料（補助）
式
1
[補助]
第 | 0003 | 号 明細表 | 管路土留工 | [5 empty] | 1 | 式
（上段 ：前 回 下段 ：今 回）
名称 規格 |  |  |  | 単 位 | 数 量 | 単 価 | 金 額 | 摘要
合 計
[補助]
第 | 0004 | 号 明細表 | １号組立マンホール工 | [5 empty] | 1 | 式
（上段 ：前 回 下段 ：今 回）
名称 規格 |  |  |  | 単 位 | 数 量 | 単 価 | 金 額 | 摘要
亀山市型グラウンドマンホール蓋
組
φ６００ T-２５
5
亀山市型グラウンドマンホール蓋
組
φ６００ T-１４
12
調整モルタル | [7 empty] | 第0013号単価表
箇所
17
調整リング
個
φ６００×５０
10
調整リング
個
φ６００×１００
3
１号マンホール斜壁（内径φ９００）
個
φ６００×９００×３００
5
１号マンホール斜壁（内径φ９００）
個
φ６００×９００×４５０
10
１号マンホール斜壁（内径φ９００）
個
φ６００×９００×６００
2
１号マンホール直壁
個
φ９００×３００
3
[補助]
第 | 0004 | 号 明細表 | １号組立マンホール工 | [5 empty] | 1 | 式
（上段 ：前 回 下段 ：今 回）
名称 規格 |  |  |  | 単 位 | 数 量 | 単 価 | 金 額 | 摘要
１号マンホール直壁
個
φ９００×６００
2
１号マンホール直壁
個
φ９００×９００
1
１号マンホール直壁
個
φ９００×１８００
1
１号マンホール躯体
個
φ９００×９００
2
１号マンホール躯体
個
φ９００×１２００
2
１号マンホール躯体
個
φ９００×１５００
2
１号マンホール躯体
個
φ９００×１８００
11
１号マンホール底版
個
φ９００×１３０
17
１号マンホール削孔
箇所
塩ビ管 φ１００
2
[補助]
第 | 0004 | 号 明細表 | １号組立マンホール工 | [5 empty] | 1 | 式
（上段 ：前 回 下段 ：今 回）
名称 規格 |  |  |  | 単 位 | 数 量 | 単 価 | 金 額 | 摘要
１号マンホール削孔
箇所
塩ビ管 φ１５０
10
１号マンホール削孔
箇所
塩ビ管 φ２００
2
１号マンホール削孔
箇所
塩ビ管 φ２５０
3
１号マンホール削孔
箇所
塩ビ管 φ３００
11
底部工（1号） | [7 empty] | 第0014号単価表
箇所
17
組立マンホール設置工
箇所
1号 3m以下
16
組立マンホール設置工
箇所
1号 3m超～4m以下
1
副管工（300-2） | [7 empty] | 第0015号単価表
箇所
1
副管工（300-3） | [7 empty] | 第0016号単価表
箇所
1
[補助]
第 | 0004 | 号 明細表 | １号組立マンホール工 | [5 empty] | 1 | 式
（上段 ：前 回 下段 ：今 回）
名称 規格 |  |  |  | 単 位 | 数 量 | 単 価 | 金 額 | 摘要
副管工（150-2） | [7 empty] | 第0017号単価表
箇所
1
副管工（150-3） | [7 empty] | 第0018号単価表
箇所
1
合 計
[補助]
第 | 0005 | 号 明細表 | 小口径マンホール工 | [5 empty] | 1 | 式
（上段 ：前 回 下段 ：今 回）
名称 規格 |  |  |  | 単 位 | 数 量 | 単 価 | 金 額 | 摘要
亀山市型小型グラウンドマンホール蓋
組
φ３００ T-１４（台座込み）
1
鋳鉄製防護蓋設置費
箇所
1
密閉式内蓋
組
塩ビ製 φ３００
1
小型マンホール工（塩化ビニル製）径300mm
箇所
深さ2m以下 本管径150mm及び200mm
1
合 計
[補助]
第 | 0006 | 号 明細表 | １号組立レジンマンホール | [5 empty] | 1 | 式
（上段 ：前 回 下段 ：今 回）
名称 規格 |  |  |  | 単 位 | 数 量 | 単 価 | 金 額 | 摘要
亀山市型グラウンドマンホール蓋
組
φ６００ T-２５
1
調整モルタル | [7 empty] | 第0013号単価表
箇所
1
レジン用調整リング
個
φ６００×１５０
1
レジン製１号マンホール頂版
個
φ９００×１２０
1
レジン製１号マンホール直壁
個
φ９００×１５００
1
レジン製１号マンホール底版
個
φ９００×９０
1
レジン製ハシゴ（FRP製）
式
～L＝１５００
1
レジン製１号マンホール削孔
箇所
削孔径～φ２０２
2
底部工 （1号レジン）基礎のみ | [7 empty] | 第0019号単価表
箇所
1
[補助]
第 | 0006 | 号 明細表 | １号組立レジンマンホール | [5 empty] | 1 | 式
（上段 ：前 回 下段 ：今 回）
名称 規格 |  |  |  | 単 位 | 数 量 | 単 価 | 金 額 | 摘要
一号レジンマンホール設置工 | [7 empty] | 第0020号単価表
式
1
ゴム輪受口マンホール可とう継手
個
塩ビ管径 φ１５０
1
合 計
[補助]
第 | 0007 | 号 明細表 | アスファルト舗装工 | [5 empty] | 1 | 式
（上段 ：前 回 下段 ：今 回）
名称 規格 |  |  |  | 単 位 | 数 量 | 単 価 | 金 額 | 摘要
表層（車道・路肩部）(施工ﾊﾟｯｹｰｼﾞ) | [7 empty] | 第0028号施工単価表
m2
1層当り平均仕上り厚 30 mm 再生密粒度アス
ファルト混合物（13） |  |  |  |  | 393
表層（車道・路肩部）(施工ﾊﾟｯｹｰｼﾞ) | [7 empty] | 第0029号施工単価表
m2
1層当り平均仕上り厚 50 mm 再生密粒度アス
ファルト混合物（20） |  |  |  |  | 283
基層（車道・路肩部）(施工ﾊﾟｯｹｰｼﾞ) | [7 empty] | 第0030号施工単価表
m2
1層当り平均仕上り厚 50 mm 再生粗粒度アス
ファルト混合物（20） |  |  |  |  | 283
下層路盤（車道・路肩部）(施工ﾊﾟｯｹｰｼﾞ) | [7 empty] | CB410030(0013)
m2
125mmを超え175mm以下 再生クラッシャーラ
ン RC-40 |  |  |  |  | 393
路盤（車道・路肩部）(施工ﾊﾟｯｹｰｼﾞ) | [7 empty] | CB410030(0014)
m2
75mm以上125mm以下 再生クラッシャーラン R
C-40 |  |  |  |  | 9
路盤（車道・路肩部）(施工ﾊﾟｯｹｰｼﾞ) | [7 empty] | CB410030(0015)
m2
225mmを超え275mm以下 再生クラッシャーラ
ン RC-40 |  |  |  |  | 283
合 計
[補助]
第 | 0008 | 号 明細表 | 汚水桝・取付管設置工 | [5 empty] | 1 | 式
（上段 ：前 回 下段 ：今 回）
名称 規格 |  |  |  | 単 位 | 数 量 | 単 価 | 金 額 | 摘要
ます設置工（塩ビ製） | [7 empty] | 第0021号単価表
箇所
6
ます設置工（鋳鉄製） | [7 empty] | 第0022号単価表
箇所
23
下水道用可とう支管継手
個
塩ビ管用 φ１５０×１００
27
取付管（A1-2) | [7 empty] | 第0023号単価表
箇所
3
取付管（A1-4) | [7 empty] | 第0024号単価表
箇所
1
取付管（A2-2) | [7 empty] | 第0025号単価表
箇所
5
取付管（A2-3) | [7 empty] | 第0026号単価表
箇所
4
取付管（A2-4) | [7 empty] | 第0027号単価表
箇所
2
取付管（A2-5) | [7 empty] | 第0028号単価表
箇所
6
[補助]
第 | 0008 | 号 明細表 | 汚水桝・取付管設置工 | [5 empty] | 1 | 式
（上段 ：前 回 下段 ：今 回）
名称 規格 |  |  |  | 単 位 | 数 量 | 単 価 | 金 額 | 摘要
取付管（B1-2) | [7 empty] | 第0029号単価表
箇所
2
取付管（B1-4) | [7 empty] | 第0030号単価表
箇所
1
取付管（B1-6) | [7 empty] | 第0031号単価表
箇所
5
合 計
[補助]
第 | 0009 | 号 明細表 | 交通管理工 | [5 empty] | 1 | 式
（上段 ：前 回 下段 ：今 回）
名称 規格 |  |  |  | 単 位 | 数 量 | 単 価 | 金 額 | 摘要
交通誘導警備員Ａ
人
交通誘導警備員Ｂ
人
合 計
[補助]
第 | 0010 | 号 明細表 | 区画線設置 | [5 empty] | 1 | 式
（上段 ：前 回 下段 ：今 回）
名称 規格 |  |  |  | 単 位 | 数 量 | 単 価 | 金 額 | 摘要
区画線設置［溶融式200m未満、ペイント式50 | [7 empty] | 第0042号施工単価表
0m未満］（市場単価） |  |  |  | 式
溶融式手動
1
合 計
[補助]
第 | 9001 | 号 明細表 | 運搬費 | [5 empty] | 1 | 式
（上段 ：前 回 下段 ：今 回）
名称 規格 |  |  |  | 単 位 | 数 量 | 単 価 | 金 額 | 摘要
運搬費
式
1
合 計
[補助]
第 | 9002 | 号 明細表 | 事業損失防止施設費 | [5 empty] | 1 | 式
（上段 ：前 回 下段 ：今 回）
名称 規格 |  |  |  | 単 位 | 数 量 | 単 価 | 金 額 | 摘要
家屋調査工（家屋）
棟
2
家屋調査工（外柵）
棟
9
合 計
[補助]
第 | 9003 | 号 明細表 | 技術管理費 | [5 empty] | 1 | 式
（上段 ：前 回 下段 ：今 回）
名称 規格 |  |  |  | 単 位 | 数 量 | 単 価 | 金 額 | 摘要
管内調査工 | [7 empty] | 第0033号単価表
ｍ
467
合 計
[単独]
第 | 0011 | 号 明細表 | 管路土工 | [5 empty] | 1 | 式
（上段 ：前 回 下段 ：今 回）
名称 規格 |  |  |  | 単 位 | 数 量 | 単 価 | 金 額 | 摘要
舗装版切断（施工パッケージ） | [7 empty] | CB430510(0001)
ｍ
ｱｽﾌｧﾙﾄ舗装版 15cm以下
126
舗装版破砕直接掘削積込 | [7 empty] | CB430310(0002)
m2
AS・CON t=10cm以下BH
56
機械掘削工 | [7 empty] | 第0001号施工単価表
m3
BH
100
機械埋戻工 | [7 empty] | 第0002号施工単価表
m3
BH
70
残土処分工 | [7 empty] | 第0004号施工単価表
m3
BH
20
残塊処分工 | [7 empty] | 第0005号施工単価表
m3
BH
2
建設廃棄物受入れ料金（Ａｓ塊）
m3
2
流用土運搬（往路） | [7 empty] | 第0006号施工単価表
m3
BH
70
流用土運搬（復路） | [7 empty] | 第0007号施工単価表
m3
BH
70
[単独]
第 | 0011 | 号 明細表 | 管路土工 | [5 empty] | 1 | 式
（上段 ：前 回 下段 ：今 回）
名称 規格 |  |  |  | 単 位 | 数 量 | 単 価 | 金 額 | 摘要
積込工（流用） | [7 empty] | CB210020(0005)
m3
BH
70
汚泥処分工 | [7 empty] | 第0002号単価表
m3
0.1
合 計
[単独]
第 | 0012 | 号 明細表 | 管布設工 | [5 empty] | 1 | 式
（上段 ：前 回 下段 ：今 回）
名称 規格 |  |  |  | 単 位 | 数 量 | 単 価 | 金 額 | 摘要
硬質塩化ビニル管設置工 | [7 empty] | 第0008号施工単価表
ｍ
φ＝１５０mm
74
ゴム輪受口マンホール可とう継手
個
塩ビ管径 φ１５０
5
埋設標示シート
ｍ
ダブル
73
砂基礎工 | [7 empty] | 第0005号単価表
m3
機械施工
20
合 計
[単独]
第 | 0013 | 号 明細表 | 管路土留工 | [5 empty] | 1 | 式
（上段 ：前 回 下段 ：今 回）
名称 規格 |  |  |  | 単 位 | 数 量 | 単 価 | 金 額 | 摘要
軽量鋼矢板設置撤去工 | [7 empty] | 第0006号単価表
ｍ
両側H=2.0m以下
28
軽量金属支保材設置撤去工 | [7 empty] | 第0012号単価表
ｍ
28
軽量鋼矢板賃料（単独）
式
1
軽量金属支保材賃料（単独）
式
1
合 計
[単独]
第 | 0014 | 号 明細表 | 一号組立マンホール工 | [5 empty] | 1 | 式
（上段 ：前 回 下段 ：今 回）
名称 規格 |  |  |  | 単 位 | 数 量 | 単 価 | 金 額 | 摘要
亀山市型グラウンドマンホール蓋
組
φ６００ T-１４
4
調整モルタル | [7 empty] | 第0013号単価表
箇所
4
調整リング
個
φ６００×５０
3
１号マンホール斜壁（内径φ９００）
個
φ６００×９００×３００
1
１号マンホール斜壁（内径φ９００）
個
φ６００×９００×４５０
3
１号マンホール躯体
個
φ９００×９００
3
１号マンホール躯体
個
φ９００×１２００
1
１号マンホール底版
個
φ９００×１３０
4
１号マンホール削孔
箇所
ヒューム管 φ１５０
1
[単独]
第 | 0014 | 号 明細表 | 一号組立マンホール工 | [5 empty] | 1 | 式
（上段 ：前 回 下段 ：今 回）
名称 規格 |  |  |  | 単 位 | 数 量 | 単 価 | 金 額 | 摘要
底部工（1号） | [7 empty] | 第0014号単価表
箇所
4
組立マンホール設置工
箇所
1号 3m以下
4
合 計
[単独]
第 | 0015 | 号 明細表 | アスファルト舗装工 | [5 empty] | 1 | 式
（上段 ：前 回 下段 ：今 回）
名称 規格 |  |  |  | 単 位 | 数 量 | 単 価 | 金 額 | 摘要
表層（車道・路肩部）(施工ﾊﾟｯｹｰｼﾞ) | [7 empty] | 第0028号施工単価表
m2
1層当り平均仕上り厚 30 mm 再生密粒度アス
ファルト混合物（13） |  |  |  |  | 56
路盤（車道・路肩部）(施工ﾊﾟｯｹｰｼﾞ) | [7 empty] | CB410030(0014)
m2
75mm以上125mm以下 再生クラッシャーラン R
C-40 |  |  |  |  | 13
下層路盤（車道・路肩部）(施工ﾊﾟｯｹｰｼﾞ) | [7 empty] | CB410030(0013)
m2
125mmを超え175mm以下 再生クラッシャーラ
ン RC-40 |  |  |  |  | 56
合 計
[単独]
第 | 0016 | 号 明細表 | 汚水桝・取付管設置工 | [5 empty] | 1 | 式
（上段 ：前 回 下段 ：今 回）
名称 規格 |  |  |  | 単 位 | 数 量 | 単 価 | 金 額 | 摘要
ます設置工（塩ビ製） | [7 empty] | 第0021号単価表
箇所
1
ます設置工（鋳鉄製） | [7 empty] | 第0022号単価表
箇所
4
下水道用可とう支管継手
個
塩ビ管用 φ１５０×１００
2
取付管（A1-2) | [7 empty] | 第0023号単価表
箇所
3
取付管（A1-3) | [7 empty] | 第0032号単価表
箇所
2
合 計
[単独]
第 | 0017 | 号 明細表 | 交通管理工 | [5 empty] | 1 | 式
（上段 ：前 回 下段 ：今 回）
名称 規格 |  |  |  | 単 位 | 数 量 | 単 価 | 金 額 | 摘要
交通誘導警備員Ａ
人
交通誘導警備員Ｂ
人
合 計
[単独]
第 | 9004 | 号 明細表 | 事業損失防止施設費 | [5 empty] | 1 | 式
（上段 ：前 回 下段 ：今 回）
名称 規格 |  |  |  | 単 位 | 数 量 | 単 価 | 金 額 | 摘要
家屋調査工（外柵）
棟
1
合 計

## 施工単価表
| 機械掘削工 | [5 empty] | 第 | 0001 | 号 | 施工単価表
| BH | [7 empty] | 100.000 | m3 | 当り
名 称 |  | 単位 | 数 量 | 単 価 | 金 額 | 摘 要
土木一般世話役
人
普通作業員
人
バックホウ運転費 | [5 empty] | 第0001号運転単価表
時間
諸雑費
|  | 式 | 1
合計 |  | m3 | 100
単位当り |  | m3 | 1 | 当り
| 機械埋戻工 | [5 empty] | 第 | 0002 | 号 | 施工単価表
| BH | [7 empty] | 100.000 | m3 | 当り
名 称 |  | 単位 | 数 量 | 単 価 | 金 額 | 摘 要
土木一般世話役
人
普通作業員
人
バックホウ運転費 | [5 empty] | 第0001号運転単価表
時間
タンパ締固め(施工ﾊﾟｯｹｰｼﾞ) | [5 empty] | CB210450(0003)
|  | m3 | 100
諸雑費
|  | 式 | 1
合計 |  | m3 | 100
単位当り |  | m3 | 1 | 当り
| 機械投入埋戻工（バックホウ埋戻） | [5 empty] | 第 | 0003 | 号 | 施工単価表
[9 empty] | 100.000 | m3 | 当り
名 称 |  | 単位 | 数 量 | 単 価 | 金 額 | 摘 要
土木一般世話役
人
普通作業員
人
バックホウ運転費 | [5 empty] | 第0001号運転単価表
時間
タンパ締固め(施工ﾊﾟｯｹｰｼﾞ) | [5 empty] | CB210450(0003)
|  | m3 | 100
諸雑費
|  | 式 | 1
合計 |  | m3 | 100
単位当り |  | m3 | 1 | 当り
| 残土処分工 | [5 empty] | 第 | 0004 | 号 | 施工単価表
| BH | [7 empty] | 10.000 | m3 | 当り
名 称 |  | 単位 | 数 量 | 単 価 | 金 額 | 摘 要
ダンプトラック運転費【基準】 | [5 empty] | 第0003号運転単価表
日
合計 |  | m3 | 10
単位当り |  | m3 | 1 | 当り
| 残塊処分工 | [5 empty] | 第 | 0005 | 号 | 施工単価表
| BH | [7 empty] | 1.000 | m3 | 当り
名 称 |  | 単位 | 数 量 | 単 価 | 金 額 | 摘 要
殻運搬(施工ﾊﾟｯｹｰｼﾞ) | [5 empty] | CB227010(0004)
舗装版破砕 |  | m3 | 1
合計 |  | m3 | 1
単位当り |  | m3 | 1 | 当り
| 流用土運搬（往路） | [5 empty] | 第 | 0006 | 号 | 施工単価表
| BH | [7 empty] | 10.000 | m3 | 当り
名 称 |  | 単位 | 数 量 | 単 価 | 金 額 | 摘 要
ダンプトラック運転費【基準】 | [5 empty] | 第0003号運転単価表
日
合計 |  | m3 | 10
単位当り |  | m3 | 1 | 当り
| 流用土運搬（復路） | [5 empty] | 第 | 0007 | 号 | 施工単価表
| BH | [7 empty] | 10.000 | m3 | 当り
名 称 |  | 単位 | 数 量 | 単 価 | 金 額 | 摘 要
ダンプトラック運転費【基準】 | [5 empty] | 第0003号運転単価表
日
合計 |  | m3 | 10
単位当り |  | m3 | 1 | 当り
| 硬質塩化ビニル管設置工 | [5 empty] | 第 | 0008 | 号 | 施工単価表
| φ＝１５０mm | [7 empty] | 1.000 | ｍ | 当り
名 称 |  | 単位 | 数 量 | 単 価 | 金 額 | 摘 要
硬質塩化ビニル管設置工
呼び径 150mm |  | ｍ | 1
合計 |  | ｍ | 1
単位当り |  | ｍ | 1 | 当り
| 硬質塩化ビニル管設置工 | [5 empty] | 第 | 0009 | 号 | 施工単価表
| φ＝２５０mm | [7 empty] | 1.000 | ｍ | 当り
名 称 |  | 単位 | 数 量 | 単 価 | 金 額 | 摘 要
硬質塩化ビニル管設置工
呼び径 250mm |  | ｍ | 1
合計 |  | ｍ | 1
単位当り |  | ｍ | 1 | 当り
| 硬質塩化ビニル管設置工 | [5 empty] | 第 | 0010 | 号 | 施工単価表
| φ＝３００mm | [7 empty] | 1.000 | ｍ | 当り
名 称 |  | 単位 | 数 量 | 単 価 | 金 額 | 摘 要
硬質塩化ビニル管設置工
呼び径 300mm |  | ｍ | 1
合計 |  | ｍ | 1
単位当り |  | ｍ | 1 | 当り
| 軽量鋼矢板建込(両側) | [5 empty] | 第 | 0011 | 号 | 施工単価表
[9 empty] | 100.000 | ｍ | 当り
名 称 |  | 単位 | 数 量 | 単 価 | 金 額 | 摘 要
土木一般世話役
人
特殊作業員
人
普通作業員
人
| 軽量鋼矢板建込(両側) | [5 empty] | 第 | 0011 | 号 | 施工単価表
[9 empty] | 100.000 | ｍ | 当り
名 称 |  | 単位 | 数 量 | 単 価 | 金 額 | 摘 要
バックホウ運転費 | [5 empty] | 第0001号運転単価表
時間
諸雑費
|  | 式 | 1
合計 |  | ｍ | 100
単位当り |  | ｍ | 1 | 当り
| 軽量鋼矢板引抜(両側) | [5 empty] | 第 | 0012 | 号 | 施工単価表
[9 empty] | 100.000 | ｍ | 当り
名 称 |  | 単位 | 数 量 | 単 価 | 金 額 | 摘 要
土木一般世話役
人
特殊作業員
人
| 軽量鋼矢板引抜(両側) | [5 empty] | 第 | 0012 | 号 | 施工単価表
[9 empty] | 100.000 | ｍ | 当り
名 称 |  | 単位 | 数 量 | 単 価 | 金 額 | 摘 要
普通作業員
人
トラッククレーン賃料
日
諸雑費
|  | 式 | 1
合計 |  | ｍ | 100
単位当り |  | ｍ | 1 | 当り
| 軽量鋼矢板建込(両側) | [5 empty] | 第 | 0013 | 号 | 施工単価表
[9 empty] | 100.000 | ｍ | 当り
名 称 |  | 単位 | 数 量 | 単 価 | 金 額 | 摘 要
土木一般世話役
人
| 軽量鋼矢板建込(両側) | [5 empty] | 第 | 0013 | 号 | 施工単価表
[9 empty] | 100.000 | ｍ | 当り
名 称 |  | 単位 | 数 量 | 単 価 | 金 額 | 摘 要
特殊作業員
人
普通作業員
人
バックホウ運転費 | [5 empty] | 第0001号運転単価表
時間
諸雑費
|  | 式 | 1
合計 |  | ｍ | 100
単位当り |  | ｍ | 1 | 当り
| 軽量鋼矢板引抜(両側) | [5 empty] | 第 | 0014 | 号 | 施工単価表
[9 empty] | 100.000 | ｍ | 当り
名 称 |  | 単位 | 数 量 | 単 価 | 金 額 | 摘 要
土木一般世話役
人
特殊作業員
人
普通作業員
人
トラッククレーン賃料
日
諸雑費
|  | 式 | 1
合計 |  | ｍ | 100
単位当り |  | ｍ | 1 | 当り
| 軽量鋼矢板建込(両側) | [5 empty] | 第 | 0015 | 号 | 施工単価表
[9 empty] | 100.000 | ｍ | 当り
名 称 |  | 単位 | 数 量 | 単 価 | 金 額 | 摘 要
土木一般世話役
人
特殊作業員
人
普通作業員
人
バックホウ運転費 | [5 empty] | 第0001号運転単価表
時間
諸雑費
|  | 式 | 1
合計 |  | ｍ | 100
単位当り |  | ｍ | 1 | 当り
| 軽量鋼矢板引抜(両側) | [5 empty] | 第 | 0016 | 号 | 施工単価表
[9 empty] | 100.000 | ｍ | 当り
名 称 |  | 単位 | 数 量 | 単 価 | 金 額 | 摘 要
土木一般世話役
人
特殊作業員
人
普通作業員
人
トラッククレーン賃料
日
諸雑費
|  | 式 | 1
合計 |  | ｍ | 100
単位当り |  | ｍ | 1 | 当り
| 軽量鋼矢板建込(両側) | [5 empty] | 第 | 0017 | 号 | 施工単価表
[9 empty] | 100.000 | ｍ | 当り
名 称 |  | 単位 | 数 量 | 単 価 | 金 額 | 摘 要
土木一般世話役
人
特殊作業員
人
普通作業員
人
バックホウ運転費 | [5 empty] | 第0001号運転単価表
時間
諸雑費
|  | 式 | 1
合計 |  | ｍ | 100
単位当り |  | ｍ | 1 | 当り
| 軽量鋼矢板引抜(両側) | [5 empty] | 第 | 0018 | 号 | 施工単価表
[9 empty] | 100.000 | ｍ | 当り
名 称 |  | 単位 | 数 量 | 単 価 | 金 額 | 摘 要
土木一般世話役
人
特殊作業員
人
普通作業員
人
トラッククレーン賃料
日
諸雑費
|  | 式 | 1
合計 |  | ｍ | 100
単位当り |  | ｍ | 1 | 当り
| 軽量鋼矢板建込(両側) | [5 empty] | 第 | 0019 | 号 | 施工単価表
[9 empty] | 100.000 | ｍ | 当り
名 称 |  | 単位 | 数 量 | 単 価 | 金 額 | 摘 要
土木一般世話役
人
特殊作業員
人
普通作業員
人
バックホウ運転費 | [5 empty] | 第0001号運転単価表
時間
諸雑費
|  | 式 | 1
合計 |  | ｍ | 100
単位当り |  | ｍ | 1 | 当り
| 軽量鋼矢板引抜(両側) | [5 empty] | 第 | 0020 | 号 | 施工単価表
[9 empty] | 100.000 | ｍ | 当り
名 称 |  | 単位 | 数 量 | 単 価 | 金 額 | 摘 要
土木一般世話役
人
特殊作業員
人
普通作業員
人
トラッククレーン賃料
日
諸雑費
|  | 式 | 1
合計 |  | ｍ | 100
単位当り |  | ｍ | 1 | 当り
| 土留支保工（軽量金属支保工）設置工 | [5 empty] | 第 | 0021 | 号 | 施工単価表
[9 empty] | 100.000 | ｍ | 当り
名 称 |  | 単位 | 数 量 | 単 価 | 金 額 | 摘 要
土木一般世話役
人
特殊作業員
人
普通作業員
人
諸雑費
|  | 式 | 1
合計 |  | ｍ | 100
単位当り |  | ｍ | 1 | 当り
| 土留支保工（軽量金属支保工）撤去工 | [5 empty] | 第 | 0022 | 号 | 施工単価表
[9 empty] | 100.000 | ｍ | 当り
名 称 |  | 単位 | 数 量 | 単 価 | 金 額 | 摘 要
土木一般世話役
人
特殊作業員
人
普通作業員
人
諸雑費
|  | 式 | 1
合計 |  | ｍ | 100
単位当り |  | ｍ | 1 | 当り
| 土留支保工（軽量金属支保工）設置工 | [5 empty] | 第 | 0023 | 号 | 施工単価表
[9 empty] | 100.000 | ｍ | 当り
名 称 |  | 単位 | 数 量 | 単 価 | 金 額 | 摘 要
土木一般世話役
人
特殊作業員
人
普通作業員
人
諸雑費
|  | 式 | 1
合計 |  | ｍ | 100
単位当り |  | ｍ | 1 | 当り
| 土留支保工（軽量金属支保工）撤去工 | [5 empty] | 第 | 0024 | 号 | 施工単価表
[9 empty] | 100.000 | ｍ | 当り
名 称 |  | 単位 | 数 量 | 単 価 | 金 額 | 摘 要
土木一般世話役
人
特殊作業員
人
普通作業員
人
諸雑費
|  | 式 | 1
合計 |  | ｍ | 100
単位当り |  | ｍ | 1 | 当り
| ﾓﾙﾀﾙ上塗工(ﾏﾝﾎｰﾙ用) | [5 empty] | 第 | 0025 | 号 | 施工単価表
| 配合1:2 | [7 empty] | 1.000 | m2 | 当り
名 称 |  | 単位 | 数 量 | 単 価 | 金 額 | 摘 要
モルタル練(施工ﾊﾟｯｹｰｼﾞ) | [5 empty] | CB240060(0007)
高炉 1:2 |  | m3 | 0.02
左官
人
普通作業員
人
諸雑費
|  | 式 | 1
合計 |  | m2 | 1
単位当り |  | m2 | 1 | 当り
| コンクリート(施工ﾊﾟｯｹｰｼﾞ) | [5 empty] | 第 | 0026 | 号 | 施工単価表
| 小型構造物 18-8-25(20) 高炉 W/C=60%以下 小型車割増有り | [7 empty] | 10.000 | m3 | 当り
名 称 |  | 単位 | 数 量 | 単 価 | 金 額 | 摘 要
コンクリート(施工ﾊﾟｯｹｰｼﾞ) | [5 empty] | CB240010(0006)
小型構造物 18-8-25(高炉) W/C=60%以下 小型車割増有り |  | m3 | 10
合計 |  | m3 | 10
単位当り |  | m3 | 1 | 当り
| 型枠(施工ﾊﾟｯｹｰｼﾞ) | [5 empty] | 第 | 0027 | 号 | 施工単価表
| 一般型枠 | [7 empty] | 100.000 | m2 | 当り
名 称 |  | 単位 | 数 量 | 単 価 | 金 額 | 摘 要
型枠(施工ﾊﾟｯｹｰｼﾞ) | [5 empty] | CB240210(0008)
一般型枠 |  | m2 | 100
合計 |  | m2 | 100
単位当り |  | m2 | 1 | 当り
| 表層（車道・路肩部）(施工ﾊﾟｯｹｰｼﾞ) | [5 empty] | 第 | 0028 | 号 | 施工単価表
| 1層当り平均仕上り厚 30 mm 再生密粒度アスファルト混合物（13） | [7 empty] | 1.000 | m2 | 当り
名 称 |  | 単位 | 数 量 | 単 価 | 金 額 | 摘 要
表層（車道・路肩部）(施工ﾊﾟｯｹｰｼﾞ) | [5 empty] | CB410260(0010)
1層当り平均仕上り厚 30 mm 再生密粒度ｱｽｺﾝ(13) ﾌﾟﾗｲﾑｺｰﾄ PK-3 |  | m2 | 1
合計 |  | m2 | 1
単位当り |  | m2 | 1 | 当り
| 表層（車道・路肩部）(施工ﾊﾟｯｹｰｼﾞ) | [5 empty] | 第 | 0029 | 号 | 施工単価表
| 1層当り平均仕上り厚 50 mm 再生密粒度アスファルト混合物（20） | [7 empty] | 1.000 | m2 | 当り
名 称 |  | 単位 | 数 量 | 単 価 | 金 額 | 摘 要
表層（車道・路肩部）(施工ﾊﾟｯｹｰｼﾞ) | [5 empty] | CB410260(0011)
1層当り平均仕上り厚 50 mm 再生密粒度ｱｽｺﾝ(20) ﾀｯｸｺｰﾄ PK-4 |  | m2 | 1
合計 |  | m2 | 1
単位当り |  | m2 | 1 | 当り
| 基層（車道・路肩部）(施工ﾊﾟｯｹｰｼﾞ) | [5 empty] | 第 | 0030 | 号 | 施工単価表
| 1層当り平均仕上り厚 50 mm 再生粗粒度アスファルト混合物（20） | [7 empty] | 1.000 | m2 | 当り
名 称 |  | 単位 | 数 量 | 単 価 | 金 額 | 摘 要
基層（車道・路肩部）(施工ﾊﾟｯｹｰｼﾞ) | [5 empty] | CB410240(0012)
1層当り平均仕上り厚 50 mm 再生粗粒度ｱｽｺﾝ(20) ﾌﾟﾗｲﾑｺｰﾄ PK-3 |  | m2 | 1
合計 |  | m2 | 1
単位当り |  | m2 | 1 | 当り
| ます設置工（塩化ﾋﾞﾆﾙ製）（市場単価） | [5 empty] | 第 | 0031 | 号 | 施工単価表
| ます径 200mm | [7 empty] | 1.000 | 箇所 | 当り
名 称 |  | 単位 | 数 量 | 単 価 | 金 額 | 摘 要
ます設置工（塩化ビニル製）
ます径 200mm |  | 箇所 | 1
合計 |  | 箇所 | 1
単位当り |  | 箇所 | 1 | 当り
| 人力投入埋戻工 | [5 empty] | 第 | 0032 | 号 | 施工単価表
[9 empty] | 100.000 | m3 | 当り
名 称 |  | 単位 | 数 量 | 単 価 | 金 額 | 摘 要
普通作業員
人
タンパ締固め(施工ﾊﾟｯｹｰｼﾞ) | [5 empty] | CB210450(0003)
|  | m3 | 100
諸雑費
|  | 式 | 1
合計 |  | m3 | 100
単位当り |  | m3 | 1 | 当り
| 発生土運搬工 | [5 empty] | 第 | 0033 | 号 | 施工単価表
[9 empty] | 10.000 | m3 | 当り
名 称 |  | 単位 | 数 量 | 単 価 | 金 額 | 摘 要
ダンプトラック運転費【基準】 | [5 empty] | 第0005号運転単価表
日
| 発生土運搬工 | [5 empty] | 第 | 0033 | 号 | 施工単価表
[9 empty] | 10.000 | m3 | 当り
名 称 |  | 単位 | 数 量 | 単 価 | 金 額 | 摘 要
合計 |  | m3 | 10
単位当り |  | m3 | 1 | 当り
| ます設置工（塩化ﾋﾞﾆﾙ製）（市場単価） | [5 empty] | 第 | 0034 | 号 | 施工単価表
| ます径 200mm | [7 empty] | 1.000 | 箇所 | 当り
名 称 |  | 単位 | 数 量 | 単 価 | 金 額 | 摘 要
ます設置工（塩化ビニル製）
ます径 200mm |  | 箇所 | 1
鋳鉄製防護蓋設置費
|  | 箇所 | 1
鋳鉄製防護蓋
|  | 組 | 1
合計 |  | 箇所 | 1
| ます設置工（塩化ﾋﾞﾆﾙ製）（市場単価） | [5 empty] | 第 | 0034 | 号 | 施工単価表
| ます径 200mm | [7 empty] | 1.000 | 箇所 | 当り
名 称 |  | 単位 | 数 量 | 単 価 | 金 額 | 摘 要
単位当り |  | 箇所 | 1 | 当り
| 殻運搬(施工ﾊﾟｯｹｰｼﾞ) | [5 empty] | 第 | 0035 | 号 | 施工単価表
| 舗装版破砕 | [7 empty] | 1.000 | m3 | 当り
名 称 |  | 単位 | 数 量 | 単 価 | 金 額 | 摘 要
殻運搬(施工ﾊﾟｯｹｰｼﾞ) | [5 empty] | CB227010(0004)
舗装版破砕 |  | m3 | 1
合計 |  | m3 | 1
単位当り |  | m3 | 1 | 当り
| 機械掘削工（小型バックホウ） | [5 empty] | 第 | 0036 | 号 | 施工単価表
[9 empty] | 100.000 | m3 | 当り
名 称 |  | 単位 | 数 量 | 単 価 | 金 額 | 摘 要
土木一般世話役
人
| 機械掘削工（小型バックホウ） | [5 empty] | 第 | 0036 | 号 | 施工単価表
[9 empty] | 100.000 | m3 | 当り
名 称 |  | 単位 | 数 量 | 単 価 | 金 額 | 摘 要
普通作業員
人
小型バックホウ運転費 | [5 empty] | 第0007号運転単価表
日
諸雑費
|  | 式 | 1
合計 |  | m3 | 100
単位当り |  | m3 | 1 | 当り
| 発生土運搬工 | [5 empty] | 第 | 0037 | 号 | 施工単価表
[9 empty] | 10.000 | m3 | 当り
名 称 |  | 単位 | 数 量 | 単 価 | 金 額 | 摘 要
ダンプトラック運転費【基準】 | [5 empty] | 第0005号運転単価表
日
| 発生土運搬工 | [5 empty] | 第 | 0037 | 号 | 施工単価表
[9 empty] | 10.000 | m3 | 当り
名 称 |  | 単位 | 数 量 | 単 価 | 金 額 | 摘 要
合計 |  | m3 | 10
単位当り |  | m3 | 1 | 当り
| 機械投入埋戻工（小型バックホウ埋戻） | [5 empty] | 第 | 0038 | 号 | 施工単価表
[9 empty] | 100.000 | m3 | 当り
名 称 |  | 単位 | 数 量 | 単 価 | 金 額 | 摘 要
土木一般世話役
人
普通作業員
人
小型バックホウ運転費 | [5 empty] | 第0007号運転単価表
日
タンパ締固め(施工ﾊﾟｯｹｰｼﾞ) | [5 empty] | CB210450(0003)
|  | m3 | 100
| 機械投入埋戻工（小型バックホウ埋戻） | [5 empty] | 第 | 0038 | 号 | 施工単価表
[9 empty] | 100.000 | m3 | 当り
名 称 |  | 単位 | 数 量 | 単 価 | 金 額 | 摘 要
諸雑費
|  | 式 | 1
合計 |  | m3 | 100
単位当り |  | m3 | 1 | 当り
| 取付管布設および支管取付(市場単価) | [5 empty] | 第 | 0039 | 号 | 施工単価表
[9 empty] | 1.000 | 箇所 | 当り
名 称 |  | 単位 | 数 量 | 単 価 | 金 額 | 摘 要
取付管布設および支管取付工
管径 100mm |  | 箇所 | 1
合計 |  | 箇所 | 1
単位当り |  | 箇所 | 1 | 当り
| 取付管布設および支管取付(市場単価) | [5 empty] | 第 | 0040 | 号 | 施工単価表
[9 empty] | 1.000 | 箇所 | 当り
名 称 |  | 単位 | 数 量 | 単 価 | 金 額 | 摘 要
取付管布設および支管取付工
管径 100mm |  | 箇所 | 1
合計 |  | 箇所 | 1
単位当り |  | 箇所 | 1 | 当り
| 取付管布設および支管取付(市場単価) | [5 empty] | 第 | 0041 | 号 | 施工単価表
[9 empty] | 1.000 | 箇所 | 当り
名 称 |  | 単位 | 数 量 | 単 価 | 金 額 | 摘 要
取付管布設および支管取付工
管径 100mm |  | 箇所 | 1
合計 |  | 箇所 | 1
単位当り |  | 箇所 | 1 | 当り
| 区画線設置［溶融式200m未満、ペイント式500m未満］（市場単価） | [5 empty] | 第 | 0042 | 号 | 施工単価表
| 溶融式手動 | [7 empty] | 1.000 | 式 | 当り
名 称 |  | 単位 | 数 量 | 単 価 | 金 額 | 摘 要
区画線工溶融式（市場単価）
施工規模 200m未満 |  | 式 | 1
合計 |  | 式 | 1
単位当り |  | 式 | 1 | 当り

## 未登録代価表
S1003 | 機械埋戻工（再生砕石） |  |  |  |  | 第 | 0001 | 号単価表
| BH |  |  |  |  | 100 |  |  | m3 | 当り
名 称 |  | 単位 | 数 量 | 単 価 | 金 額 | 摘 要
機械投入埋戻工（バックホウ埋戻） | [5 empty] | 第0003号施工単価表
|  | m3 | 100
再生クラッシャーラン
ＲＣ－40 |  | m3 | 127
合 計 |  | m3 | 100
単位当り |  | m3 | 1 | 当り
S6005 | 汚泥処分工 |  |  |  |  | 第 | 0002 | 号単価表
[6 empty] | 10 |  |  | m3 | 当り
名 称 |  | 単位 | 数 量 | 単 価 | 金 額 | 摘 要
汚泥吸排車 | [5 empty] | 第0003号単価表
日
汚泥処分費
カッター切断汚泥 |  | m3 | 10
合 計 |  | m3 | 10
単位当り |  | m3 | 1 | 当り
S6006 | 汚泥吸排車 |  |  |  |  | 第 | 0003 | 号単価表
[6 empty] | 1 |  |  | 日 | 当り
名 称 |  | 単位 | 数 量 | 単 価 | 金 額 | 摘 要
汚泥吸排車運転工 | [5 empty] | 第0004号単価表
時間
合 計 |  | 日 | 1
S6006 | 汚泥吸排車 |  |  |  |  | 第 | 0003 | 号単価表
[6 empty] | 1 |  |  | 日 | 当り
名 称 |  | 単位 | 数 量 | 単 価 | 金 額 | 摘 要
単位当り |  | 日 | 1 | 当り
S6007 | 汚泥吸排車運転工 |  |  |  |  | 第 | 0004 | 号単価表
[6 empty] | 1 |  |  | 時間 | 当り
名 称 |  | 単位 | 数 量 | 単 価 | 金 額 | 摘 要
一般運転手
人
軽油
一般用 |  | ﾘｯﾄﾙ
汚泥吸排車 機械損料
時間
合 計 |  | 時間 | 1
単位当り |  | 時間 | 1 | 当り
S2004 | 砂基礎工 |  |  |  |  | 第 | 0005 | 号単価表
| 機械施工 |  |  |  |  | 100 |  |  | m3 | 当り
名 称 |  | 単位 | 数 量 | 単 価 | 金 額 | 摘 要
砂基礎工
機械施工 |  | m3 | 100
再生砂
リサイクル認定製品 |  | m3 | 126
合 計 |  | m3 | 100
単位当り |  | m3 | 1 | 当り
S3011 | 軽量鋼矢板設置撤去工 |  |  |  |  | 第 | 0006 | 号単価表
| 両側H=2.0m以下 |  |  |  |  | 133.2 |  |  | ｍ | 当り
名 称 |  | 単位 | 数 量 | 単 価 | 金 額 | 摘 要
軽量鋼矢板建込(両側) | [5 empty] | 第0011号施工単価表
|  | ｍ | 100
軽量鋼矢板引抜(両側) | [5 empty] | 第0012号施工単価表
|  | ｍ | 100
合 計 |  | ｍ | 133.2
単位当り |  | ｍ | 1 | 当り
S3012 | 軽量鋼矢板設置撤去工 |  |  |  |  | 第 | 0007 | 号単価表
| 両側H=2.5m以下 |  |  |  |  | 133.2 |  |  | ｍ | 当り
名 称 |  | 単位 | 数 量 | 単 価 | 金 額 | 摘 要
軽量鋼矢板建込(両側) | [5 empty] | 第0013号施工単価表
|  | ｍ | 100
軽量鋼矢板引抜(両側) | [5 empty] | 第0014号施工単価表
|  | ｍ | 100
合 計 |  | ｍ | 133.2
単位当り |  | ｍ | 1 | 当り
S3013 | 軽量鋼矢板設置撤去工 |  |  |  |  | 第 | 0008 | 号単価表
| 両側H=3.0m以下 |  |  |  |  | 133.2 |  |  | ｍ | 当り
名 称 |  | 単位 | 数 量 | 単 価 | 金 額 | 摘 要
軽量鋼矢板建込(両側) | [5 empty] | 第0015号施工単価表
|  | ｍ | 100
軽量鋼矢板引抜(両側) | [5 empty] | 第0016号施工単価表
|  | ｍ | 100
合 計 |  | ｍ | 133.2
単位当り |  | ｍ | 1 | 当り
S3014 | 軽量鋼矢板設置撤去工 |  |  |  |  | 第 | 0009 | 号単価表
| 両側H=3.5m以下 |  |  |  |  | 133.2 |  |  | ｍ | 当り
名 称 |  | 単位 | 数 量 | 単 価 | 金 額 | 摘 要
軽量鋼矢板建込(両側) | [5 empty] | 第0017号施工単価表
|  | ｍ | 100
軽量鋼矢板引抜(両側) | [5 empty] | 第0018号施工単価表
|  | ｍ | 100
合 計 |  | ｍ | 133.2
単位当り |  | ｍ | 1 | 当り
S3015 | 軽量鋼矢板設置撤去工 |  |  |  |  | 第 | 0010 | 号単価表
| 両側H=3.8m以下 |  |  |  |  | 133.2 |  |  | ｍ | 当り
名 称 |  | 単位 | 数 量 | 単 価 | 金 額 | 摘 要
軽量鋼矢板建込(両側) | [5 empty] | 第0019号施工単価表
|  | ｍ | 100
軽量鋼矢板引抜(両側) | [5 empty] | 第0020号施工単価表
|  | ｍ | 100
合 計 |  | ｍ | 133.2
単位当り |  | ｍ | 1 | 当り
S3022 | 軽量金属支保材設置撤去工 |  |  |  |  | 第 | 0011 | 号単価表
[6 empty] | 100 |  |  | ｍ | 当り
名 称 |  | 単位 | 数 量 | 単 価 | 金 額 | 摘 要
土留支保工（軽量金属支保工）設置工 | [5 empty] | 第0021号施工単価表
|  | ｍ | 100
土留支保工（軽量金属支保工）撤去工 | [5 empty] | 第0022号施工単価表
|  | ｍ | 100
合 計 |  | ｍ | 100
単位当り |  | ｍ | 1 | 当り
S3021 | 軽量金属支保材設置撤去工 |  |  |  |  | 第 | 0012 | 号単価表
[6 empty] | 100 |  |  | ｍ | 当り
名 称 |  | 単位 | 数 量 | 単 価 | 金 額 | 摘 要
土留支保工（軽量金属支保工）設置工 | [5 empty] | 第0023号施工単価表
|  | ｍ | 100
土留支保工（軽量金属支保工）撤去工 | [5 empty] | 第0024号施工単価表
|  | ｍ | 100
合 計 |  | ｍ | 100
単位当り |  | ｍ | 1 | 当り
S4001 | 調整モルタル |  |  |  |  | 第 | 0013 | 号単価表
[6 empty] | 10 |  |  | 箇所 | 当り
名 称 |  | 単位 | 数 量 | 単 価 | 金 額 | 摘 要
高さ調整セット
|  | 組 | 10
無収縮モルタル
２５ｋｇ ４５㎜調整 |  | 式 | 10
型枠セット
２０回 |  | 組 | 0.5
合 計 |  | 箇所 | 10
単位当り |  | 箇所 | 1 | 当り
S4002 | 底部工（1号） |  |  |  |  | 第 | 0014 | 号単価表
[6 empty] | 10 |  |  | 箇所 | 当り
名 称 |  | 単位 | 数 量 | 単 価 | 金 額 | 摘 要
再生クラッシャーラン
ＲＣ－40 |  | m3 | 2.28
コンクリート(施工ﾊﾟｯｹｰｼﾞ) | [5 empty] | CB240010(0006)
小型構造物 18-8-25(高炉) W/C=60%以下 小型車割増有り |  | m3 | 2.35
ﾓﾙﾀﾙ上塗工(ﾏﾝﾎｰﾙ用) | [5 empty] | 第0025号施工単価表
配合1:2 |  | m2 | 6.36
諸雑費
|  | 式 | 1
合 計 |  | 箇所 | 10
単位当り |  | 箇所 | 1 | 当り
S4018 | 副管工（300-2） |  |  |  |  | 第 | 0015 | 号単価表
[6 empty] | 1 |  |  | 箇所 | 当り
名 称 |  | 単位 | 数 量 | 単 価 | 金 額 | 摘 要
土木一般世話役
人
特殊作業員
人
普通作業員
人
副管用９０°支管
VSφ２００（本管径φ３００以下） |  | 個 | 1
接着受口カラー
WTBφ200 |  | 個 | 1
副管用９０°曲管
STφ２００ |  | 個 | 1
硬質塩ビ管（VU)スリーブ無し
φ200 長4.0m |  | 本 | 1
コンクリート(施工ﾊﾟｯｹｰｼﾞ) | [5 empty] | 第0026号施工単価表
小型構造物 18-8-25(20) 高炉 W/C=60%以下 小型車割増有り |  | m3 | 0.233
S4018 | 副管工（300-2） |  |  |  |  | 第 | 0015 | 号単価表
[6 empty] | 1 |  |  | 箇所 | 当り
名 称 |  | 単位 | 数 量 | 単 価 | 金 額 | 摘 要
型枠(施工ﾊﾟｯｹｰｼﾞ) | [5 empty] | 第0027号施工単価表
一般型枠 |  | m2 | 2.02
基礎砕石(施工ﾊﾟｯｹｰｼﾞ) | [5 empty] | CB221110(0009)
12.5cm超17.5cm以下 再生ｸﾗｯｼｬﾗﾝ 40～0 小型車割増無し |  | m2 | 0.027
合 計 |  | 箇所 | 1
単位当り |  | 箇所 | 1 | 当り
S4019 | 副管工（300-3） |  |  |  |  | 第 | 0016 | 号単価表
[6 empty] | 1 |  |  | 箇所 | 当り
名 称 |  | 単位 | 数 量 | 単 価 | 金 額 | 摘 要
土木一般世話役
人
特殊作業員
人
普通作業員
人
副管用９０°支管
VSφ２００（本管径φ３００以下） |  | 個 | 1
接着受口カラー
WTBφ200 |  | 個 | 1
副管用９０°曲管
STφ２００ |  | 個 | 1
硬質塩ビ管（VU)スリーブ無し
φ200 長4.0m |  | 本 | 1
コンクリート(施工ﾊﾟｯｹｰｼﾞ) | [5 empty] | 第0026号施工単価表
小型構造物 18-8-25(20) 高炉 W/C=60%以下 小型車割増有り |  | m3 | 0.305
S4019 | 副管工（300-3） |  |  |  |  | 第 | 0016 | 号単価表
[6 empty] | 1 |  |  | 箇所 | 当り
名 称 |  | 単位 | 数 量 | 単 価 | 金 額 | 摘 要
型枠(施工ﾊﾟｯｹｰｼﾞ) | [5 empty] | 第0027号施工単価表
一般型枠 |  | m2 | 2.67
基礎砕石(施工ﾊﾟｯｹｰｼﾞ) | [5 empty] | CB221110(0009)
12.5cm超17.5cm以下 再生ｸﾗｯｼｬﾗﾝ 40～0 小型車割増無し |  | m2 | 0.027
合 計 |  | 箇所 | 1
単位当り |  | 箇所 | 1 | 当り
S4016 | 副管工（150-2） |  |  |  |  | 第 | 0017 | 号単価表
[6 empty] | 1 |  |  | 箇所 | 当り
名 称 |  | 単位 | 数 量 | 単 価 | 金 額 | 摘 要
土木一般世話役
人
特殊作業員
人
普通作業員
人
副管用９０°支管
VSφ１００（本管径φ３００以下） |  | 個 | 1
接着受口カラー
WTBφ100 |  | 個 | 1
副管用９０°曲管
STφ１００ |  | 個 | 1
硬質塩ビ管（VU)スリーブ無し
φ100 長4.0m |  | 本 | 0.22
コンクリート(施工ﾊﾟｯｹｰｼﾞ) | [5 empty] | 第0026号施工単価表
小型構造物 18-8-25(20) 高炉 W/C=60%以下 小型車割増有り |  | m3 | 0.204
S4016 | 副管工（150-2） |  |  |  |  | 第 | 0017 | 号単価表
[6 empty] | 1 |  |  | 箇所 | 当り
名 称 |  | 単位 | 数 量 | 単 価 | 金 額 | 摘 要
型枠(施工ﾊﾟｯｹｰｼﾞ) | [5 empty] | 第0027号施工単価表
一般型枠 |  | m2 | 1.78
基礎砕石(施工ﾊﾟｯｹｰｼﾞ) | [5 empty] | CB221110(0009)
12.5cm超17.5cm以下 再生ｸﾗｯｼｬﾗﾝ 40～0 小型車割増無し |  | m2 | 0.021
合 計 |  | 箇所 | 1
単位当り |  | 箇所 | 1 | 当り
S4017 | 副管工（150-3） |  |  |  |  | 第 | 0018 | 号単価表
[6 empty] | 1 |  |  | 箇所 | 当り
名 称 |  | 単位 | 数 量 | 単 価 | 金 額 | 摘 要
土木一般世話役
人
特殊作業員
人
普通作業員
人
副管用９０°支管
VSφ１００（本管径φ３００以下） |  | 個 | 1
接着受口カラー
WTBφ100 |  | 個 | 1
副管用９０°曲管
STφ１００ |  | 個 | 1
硬質塩ビ管（VU)スリーブ無し
φ100 長4.0m |  | 本 | 0.34
コンクリート(施工ﾊﾟｯｹｰｼﾞ) | [5 empty] | 第0026号施工単価表
小型構造物 18-8-25(20) 高炉 W/C=60%以下 小型車割増有り |  | m3 | 0.269
S4017 | 副管工（150-3） |  |  |  |  | 第 | 0018 | 号単価表
[6 empty] | 1 |  |  | 箇所 | 当り
名 称 |  | 単位 | 数 量 | 単 価 | 金 額 | 摘 要
型枠(施工ﾊﾟｯｹｰｼﾞ) | [5 empty] | 第0027号施工単価表
一般型枠 |  | m2 | 2.36
基礎砕石(施工ﾊﾟｯｹｰｼﾞ) | [5 empty] | CB221110(0009)
12.5cm超17.5cm以下 再生ｸﾗｯｼｬﾗﾝ 40～0 小型車割増無し |  | m2 | 0.021
合 計 |  | 箇所 | 1
単位当り |  | 箇所 | 1 | 当り
S4007 | 底部工 （1号レジン）基礎のみ |  |  |  |  | 第 | 0019 | 号単価表
[6 empty] | 10 |  |  | 箇所 | 当り
名 称 |  | 単位 | 数 量 | 単 価 | 金 額 | 摘 要
再生クラッシャーラン
ＲＣ－40 |  | m3 | 2.11
諸雑費
|  | 式 | 1
合 計 |  | 箇所 | 10
単位当り |  | 箇所 | 1 | 当り
SJ0160 | 一号レジンマンホール設置工 |  |  |  |  | 第 | 0020 | 号単価表
[6 empty] | 1 |  |  | 式 | 当り
名 称 |  | 単位 | 数 量 | 単 価 | 金 額 | 摘 要
土木一般世話役
人
特殊作業員
人
普通作業員
人
トラッククレーン賃料
日
諸雑費
|  | 式 | 1
合 計 |  | 式 | 1
単位当り |  | 式 | 1 | 当り
S5001 | ます設置工（塩ビ製） |  |  |  |  | 第 | 0021 | 号単価表
[6 empty] | 1 |  |  | 箇所 | 当り
名 称 |  | 単位 | 数 量 | 単 価 | 金 額 | 摘 要
ます設置工（塩化ﾋﾞﾆﾙ製）（市場単価） | [5 empty] | 第0031号施工単価表
ます径 200mm |  | 箇所 | 1
床掘り(施工ﾊﾟｯｹｰｼﾞ) | [5 empty] | CB210030(0016)
土砂 |  | m3 | 0.3
人力投入埋戻工 | [5 empty] | 第0032号施工単価表
|  | m3 | 0.23
発生土運搬工 | [5 empty] | 第0033号施工単価表
|  | m3 | 0.04
合 計 |  | 箇所 | 1
単位当り |  | 箇所 | 1 | 当り
S5002 | ます設置工（鋳鉄製） |  |  |  |  | 第 | 0022 | 号単価表
[6 empty] | 1 |  |  | 箇所 | 当り
名 称 |  | 単位 | 数 量 | 単 価 | 金 額 | 摘 要
ます設置工（塩化ﾋﾞﾆﾙ製）（市場単価） | [5 empty] | 第0034号施工単価表
ます径 200mm |  | 箇所 | 1
床掘り(施工ﾊﾟｯｹｰｼﾞ) | [5 empty] | CB210030(0016)
土砂 |  | m3 | 0.3
人力投入埋戻工 | [5 empty] | 第0032号施工単価表
|  | m3 | 0.23
発生土運搬工 | [5 empty] | 第0033号施工単価表
|  | m3 | 0.04
合 計 |  | 箇所 | 1
単位当り |  | 箇所 | 1 | 当り
S5004 | 取付管（A1-2) |  |  |  |  | 第 | 0023 | 号単価表
[6 empty] | 1 |  |  | 箇所 | 当り
名 称 |  | 単位 | 数 量 | 単 価 | 金 額 | 摘 要
舗装版切断(施工ﾊﾟｯｹｰｼﾞ) | [5 empty] | CB430510(0017)
ｱｽﾌｧﾙﾄ舗装版 15cm以下 |  | ｍ | 1.1
舗装版破砕(施工ﾊﾟｯｹｰｼﾞ) | [5 empty] | CB430310(0018)
ｱｽﾌｧﾙﾄ舗装版 騒音振動対策不要 積込有り |  | m2 | 0.414
殻運搬(施工ﾊﾟｯｹｰｼﾞ) | [5 empty] | 第0035号施工単価表
舗装版破砕 |  | m3 | 0.017
建設廃棄物受入れ料金（Ａｓ塊）
|  | m3 | 0.017
機械掘削工（小型バックホウ） | [5 empty] | 第0036号施工単価表
|  | m3 | 0.817
発生土運搬工 | [5 empty] | 第0037号施工単価表
|  | m3 | 0.346
機械投入埋戻工（小型バックホウ埋戻） | [5 empty] | 第0038号施工単価表
|  | m3 | 0.471
表層（車道・路肩部）(施工ﾊﾟｯｹｰｼﾞ) | [5 empty] | 第0028号施工単価表
1層当り平均仕上り厚 30 mm 再生密粒度アスファルト混合物（13） |  | m2 | 0.414
S5004 | 取付管（A1-2) |  |  |  |  | 第 | 0023 | 号単価表
[6 empty] | 1 |  |  | 箇所 | 当り
名 称 |  | 単位 | 数 量 | 単 価 | 金 額 | 摘 要
下層路盤（車道・路肩部）(施工ﾊﾟｯｹｰｼﾞ) | [5 empty] | CB410030(0013)
125mmを超え175mm以下 再生クラッシャーラン RC-40 |  | m2 | 0.414
取付管布設および支管取付(市場単価) | [5 empty] | 第0039号施工単価表
|  | 箇所 | 1
合 計 |  | 箇所 | 1
単位当り |  | 箇所 | 1 | 当り
S5006 | 取付管（A1-4) |  |  |  |  | 第 | 0024 | 号単価表
[6 empty] | 1 |  |  | 箇所 | 当り
名 称 |  | 単位 | 数 量 | 単 価 | 金 額 | 摘 要
舗装版切断(施工ﾊﾟｯｹｰｼﾞ) | [5 empty] | CB430510(0017)
ｱｽﾌｧﾙﾄ舗装版 15cm以下 |  | ｍ | 5.1
舗装版破砕(施工ﾊﾟｯｹｰｼﾞ) | [5 empty] | CB430310(0018)
ｱｽﾌｧﾙﾄ舗装版 騒音振動対策不要 積込有り |  | m2 | 1.924
殻運搬(施工ﾊﾟｯｹｰｼﾞ) | [5 empty] | 第0035号施工単価表
舗装版破砕 |  | m3 | 0.077
建設廃棄物受入れ料金（Ａｓ塊）
|  | m3 | 0.077
機械掘削工（小型バックホウ） | [5 empty] | 第0036号施工単価表
|  | m3 | 2.103
発生土運搬工 | [5 empty] | 第0037号施工単価表
|  | m3 | 0.929
機械投入埋戻工（小型バックホウ埋戻） | [5 empty] | 第0038号施工単価表
|  | m3 | 1.174
表層（車道・路肩部）(施工ﾊﾟｯｹｰｼﾞ) | [5 empty] | 第0028号施工単価表
1層当り平均仕上り厚 30 mm 再生密粒度アスファルト混合物（13） |  | m2 | 1.924
S5006 | 取付管（A1-4) |  |  |  |  | 第 | 0024 | 号単価表
[6 empty] | 1 |  |  | 箇所 | 当り
名 称 |  | 単位 | 数 量 | 単 価 | 金 額 | 摘 要
下層路盤（車道・路肩部）(施工ﾊﾟｯｹｰｼﾞ) | [5 empty] | CB410030(0013)
125mmを超え175mm以下 再生クラッシャーラン RC-40 |  | m2 | 1.924
取付管布設および支管取付(市場単価) | [5 empty] | 第0040号施工単価表
|  | 箇所 | 1
合 計 |  | 箇所 | 1
単位当り |  | 箇所 | 1 | 当り
S5012 | 取付管（A2-2) |  |  |  |  | 第 | 0025 | 号単価表
[6 empty] | 1 |  |  | 箇所 | 当り
名 称 |  | 単位 | 数 量 | 単 価 | 金 額 | 摘 要
舗装版切断(施工ﾊﾟｯｹｰｼﾞ) | [5 empty] | CB430510(0017)
ｱｽﾌｧﾙﾄ舗装版 15cm以下 |  | ｍ | 1.1
舗装版破砕(施工ﾊﾟｯｹｰｼﾞ) | [5 empty] | CB430310(0018)
ｱｽﾌｧﾙﾄ舗装版 騒音振動対策不要 積込有り |  | m2 | 0.414
殻運搬(施工ﾊﾟｯｹｰｼﾞ) | [5 empty] | 第0035号施工単価表
舗装版破砕 |  | m3 | 0.017
建設廃棄物受入れ料金（Ａｓ塊）
|  | m3 | 0.017
機械掘削工（小型バックホウ） | [5 empty] | 第0036号施工単価表
|  | m3 | 0.817
発生土運搬工 | [5 empty] | 第0037号施工単価表
|  | m3 | 0.346
機械投入埋戻工（小型バックホウ埋戻） | [5 empty] | 第0038号施工単価表
|  | m3 | 0.471
表層（車道・路肩部）(施工ﾊﾟｯｹｰｼﾞ) | [5 empty] | 第0028号施工単価表
1層当り平均仕上り厚 30 mm 再生密粒度アスファルト混合物（13） |  | m2 | 0.414
S5012 | 取付管（A2-2) |  |  |  |  | 第 | 0025 | 号単価表
[6 empty] | 1 |  |  | 箇所 | 当り
名 称 |  | 単位 | 数 量 | 単 価 | 金 額 | 摘 要
下層路盤（車道・路肩部）(施工ﾊﾟｯｹｰｼﾞ) | [5 empty] | CB410030(0013)
125mmを超え175mm以下 再生クラッシャーラン RC-40 |  | m2 | 0.414
取付管布設および支管取付(市場単価) | [5 empty] | 第0039号施工単価表
|  | 箇所 | 1
合 計 |  | 箇所 | 1
単位当り |  | 箇所 | 1 | 当り
S5013 | 取付管（A2-3) |  |  |  |  | 第 | 0026 | 号単価表
[6 empty] | 1 |  |  | 箇所 | 当り
名 称 |  | 単位 | 数 量 | 単 価 | 金 額 | 摘 要
舗装版切断(施工ﾊﾟｯｹｰｼﾞ) | [5 empty] | CB430510(0017)
ｱｽﾌｧﾙﾄ舗装版 15cm以下 |  | ｍ | 3.1
舗装版破砕(施工ﾊﾟｯｹｰｼﾞ) | [5 empty] | CB430310(0018)
ｱｽﾌｧﾙﾄ舗装版 騒音振動対策不要 積込有り |  | m2 | 1.168
殻運搬(施工ﾊﾟｯｹｰｼﾞ) | [5 empty] | 第0035号施工単価表
舗装版破砕 |  | m3 | 0.047
建設廃棄物受入れ料金（Ａｓ塊）
|  | m3 | 0.047
機械掘削工（小型バックホウ） | [5 empty] | 第0036号施工単価表
|  | m3 | 1.457
発生土運搬工 | [5 empty] | 第0037号施工単価表
|  | m3 | 0.638
機械投入埋戻工（小型バックホウ埋戻） | [5 empty] | 第0038号施工単価表
|  | m3 | 0.819
表層（車道・路肩部）(施工ﾊﾟｯｹｰｼﾞ) | [5 empty] | 第0028号施工単価表
1層当り平均仕上り厚 30 mm 再生密粒度アスファルト混合物（13） |  | m2 | 1.168
S5013 | 取付管（A2-3) |  |  |  |  | 第 | 0026 | 号単価表
[6 empty] | 1 |  |  | 箇所 | 当り
名 称 |  | 単位 | 数 量 | 単 価 | 金 額 | 摘 要
下層路盤（車道・路肩部）(施工ﾊﾟｯｹｰｼﾞ) | [5 empty] | CB410030(0013)
125mmを超え175mm以下 再生クラッシャーラン RC-40 |  | m2 | 1.168
取付管布設および支管取付(市場単価) | [5 empty] | 第0040号施工単価表
|  | 箇所 | 1
合 計 |  | 箇所 | 1
単位当り |  | 箇所 | 1 | 当り
S5014 | 取付管（A2-4) |  |  |  |  | 第 | 0027 | 号単価表
[6 empty] | 1 |  |  | 箇所 | 当り
名 称 |  | 単位 | 数 量 | 単 価 | 金 額 | 摘 要
舗装版切断(施工ﾊﾟｯｹｰｼﾞ) | [5 empty] | CB430510(0017)
ｱｽﾌｧﾙﾄ舗装版 15cm以下 |  | ｍ | 5.1
舗装版破砕(施工ﾊﾟｯｹｰｼﾞ) | [5 empty] | CB430310(0018)
ｱｽﾌｧﾙﾄ舗装版 騒音振動対策不要 積込有り |  | m2 | 1.924
殻運搬(施工ﾊﾟｯｹｰｼﾞ) | [5 empty] | 第0035号施工単価表
舗装版破砕 |  | m3 | 0.077
建設廃棄物受入れ料金（Ａｓ塊）
|  | m3 | 0.077
機械掘削工（小型バックホウ） | [5 empty] | 第0036号施工単価表
|  | m3 | 2.103
発生土運搬工 | [5 empty] | 第0037号施工単価表
|  | m3 | 0.929
機械投入埋戻工（小型バックホウ埋戻） | [5 empty] | 第0038号施工単価表
|  | m3 | 1.174
表層（車道・路肩部）(施工ﾊﾟｯｹｰｼﾞ) | [5 empty] | 第0028号施工単価表
1層当り平均仕上り厚 30 mm 再生密粒度アスファルト混合物（13） |  | m2 | 1.924
S5014 | 取付管（A2-4) |  |  |  |  | 第 | 0027 | 号単価表
[6 empty] | 1 |  |  | 箇所 | 当り
名 称 |  | 単位 | 数 量 | 単 価 | 金 額 | 摘 要
下層路盤（車道・路肩部）(施工ﾊﾟｯｹｰｼﾞ) | [5 empty] | CB410030(0013)
125mmを超え175mm以下 再生クラッシャーラン RC-40 |  | m2 | 1.924
取付管布設および支管取付(市場単価) | [5 empty] | 第0040号施工単価表
|  | 箇所 | 1
合 計 |  | 箇所 | 1
単位当り |  | 箇所 | 1 | 当り
S5015 | 取付管（A2-5) |  |  |  |  | 第 | 0028 | 号単価表
[6 empty] | 1 |  |  | 箇所 | 当り
名 称 |  | 単位 | 数 量 | 単 価 | 金 額 | 摘 要
舗装版切断(施工ﾊﾟｯｹｰｼﾞ) | [5 empty] | CB430510(0017)
ｱｽﾌｧﾙﾄ舗装版 15cm以下 |  | ｍ | 7.1
舗装版破砕(施工ﾊﾟｯｹｰｼﾞ) | [5 empty] | CB430310(0018)
ｱｽﾌｧﾙﾄ舗装版 騒音振動対策不要 積込有り |  | m2 | 2.682
殻運搬(施工ﾊﾟｯｹｰｼﾞ) | [5 empty] | 第0035号施工単価表
舗装版破砕 |  | m3 | 0.107
建設廃棄物受入れ料金（Ａｓ塊）
|  | m3 | 0.107
機械掘削工（小型バックホウ） | [5 empty] | 第0036号施工単価表
|  | m3 | 2.758
発生土運搬工 | [5 empty] | 第0037号施工単価表
|  | m3 | 1.222
機械投入埋戻工（小型バックホウ埋戻） | [5 empty] | 第0038号施工単価表
|  | m3 | 1.536
表層（車道・路肩部）(施工ﾊﾟｯｹｰｼﾞ) | [5 empty] | 第0028号施工単価表
1層当り平均仕上り厚 30 mm 再生密粒度アスファルト混合物（13） |  | m2 | 2.682
S5015 | 取付管（A2-5) |  |  |  |  | 第 | 0028 | 号単価表
[6 empty] | 1 |  |  | 箇所 | 当り
名 称 |  | 単位 | 数 量 | 単 価 | 金 額 | 摘 要
下層路盤（車道・路肩部）(施工ﾊﾟｯｹｰｼﾞ) | [5 empty] | CB410030(0013)
125mmを超え175mm以下 再生クラッシャーラン RC-40 |  | m2 | 2.682
取付管布設および支管取付(市場単価) | [5 empty] | 第0041号施工単価表
|  | 箇所 | 1
合 計 |  | 箇所 | 1
単位当り |  | 箇所 | 1 | 当り
S5022 | 取付管（B1-2) |  |  |  |  | 第 | 0029 | 号単価表
[6 empty] | 1 |  |  | 箇所 | 当り
名 称 |  | 単位 | 数 量 | 単 価 | 金 額 | 摘 要
舗装版切断(施工ﾊﾟｯｹｰｼﾞ) | [5 empty] | CB430510(0017)
ｱｽﾌｧﾙﾄ舗装版 15cm以下 |  | ｍ | 1.1
舗装版破砕(施工ﾊﾟｯｹｰｼﾞ) | [5 empty] | CB430310(0018)
ｱｽﾌｧﾙﾄ舗装版 騒音振動対策不要 積込有り |  | m2 | 0.414
殻運搬(施工ﾊﾟｯｹｰｼﾞ) | [5 empty] | 第0035号施工単価表
舗装版破砕 |  | m3 | 0.017
建設廃棄物受入れ料金（Ａｓ塊）
|  | m3 | 0.017
機械掘削工（小型バックホウ） | [5 empty] | 第0036号施工単価表
|  | m3 | 0.817
発生土運搬工 | [5 empty] | 第0037号施工単価表
|  | m3 | 0.346
機械投入埋戻工（小型バックホウ埋戻） | [5 empty] | 第0038号施工単価表
|  | m3 | 0.471
表層（車道・路肩部）(施工ﾊﾟｯｹｰｼﾞ) | [5 empty] | 第0028号施工単価表
1層当り平均仕上り厚 30 mm 再生密粒度アスファルト混合物（13） |  | m2 | 0.414
S5022 | 取付管（B1-2) |  |  |  |  | 第 | 0029 | 号単価表
[6 empty] | 1 |  |  | 箇所 | 当り
名 称 |  | 単位 | 数 量 | 単 価 | 金 額 | 摘 要
下層路盤（車道・路肩部）(施工ﾊﾟｯｹｰｼﾞ) | [5 empty] | CB410030(0013)
125mmを超え175mm以下 再生クラッシャーラン RC-40 |  | m2 | 0.414
取付管布設および支管取付(市場単価) | [5 empty] | 第0039号施工単価表
|  | 箇所 | 1
合 計 |  | 箇所 | 1
単位当り |  | 箇所 | 1 | 当り
S5024 | 取付管（B1-4) |  |  |  |  | 第 | 0030 | 号単価表
[6 empty] | 1 |  |  | 箇所 | 当り
名 称 |  | 単位 | 数 量 | 単 価 | 金 額 | 摘 要
舗装版切断(施工ﾊﾟｯｹｰｼﾞ) | [5 empty] | CB430510(0017)
ｱｽﾌｧﾙﾄ舗装版 15cm以下 |  | ｍ | 5.1
舗装版破砕(施工ﾊﾟｯｹｰｼﾞ) | [5 empty] | CB430310(0018)
ｱｽﾌｧﾙﾄ舗装版 騒音振動対策不要 積込有り |  | m2 | 1.924
殻運搬(施工ﾊﾟｯｹｰｼﾞ) | [5 empty] | 第0035号施工単価表
舗装版破砕 |  | m3 | 0.077
建設廃棄物受入れ料金（Ａｓ塊）
|  | m3 | 0.077
機械掘削工（小型バックホウ） | [5 empty] | 第0036号施工単価表
|  | m3 | 2.103
発生土運搬工 | [5 empty] | 第0037号施工単価表
|  | m3 | 0.929
機械投入埋戻工（小型バックホウ埋戻） | [5 empty] | 第0038号施工単価表
|  | m3 | 1.174
表層（車道・路肩部）(施工ﾊﾟｯｹｰｼﾞ) | [5 empty] | 第0028号施工単価表
1層当り平均仕上り厚 30 mm 再生密粒度アスファルト混合物（13） |  | m2 | 1.924
S5024 | 取付管（B1-4) |  |  |  |  | 第 | 0030 | 号単価表
[6 empty] | 1 |  |  | 箇所 | 当り
名 称 |  | 単位 | 数 量 | 単 価 | 金 額 | 摘 要
下層路盤（車道・路肩部）(施工ﾊﾟｯｹｰｼﾞ) | [5 empty] | CB410030(0013)
125mmを超え175mm以下 再生クラッシャーラン RC-40 |  | m2 | 1.924
取付管布設および支管取付(市場単価) | [5 empty] | 第0040号施工単価表
|  | 箇所 | 1
合 計 |  | 箇所 | 1
単位当り |  | 箇所 | 1 | 当り
S5026 | 取付管（B1-6) |  |  |  |  | 第 | 0031 | 号単価表
[6 empty] | 1 |  |  | 箇所 | 当り
名 称 |  | 単位 | 数 量 | 単 価 | 金 額 | 摘 要
舗装版切断(施工ﾊﾟｯｹｰｼﾞ) | [5 empty] | CB430510(0017)
ｱｽﾌｧﾙﾄ舗装版 15cm以下 |  | ｍ | 9.1
舗装版破砕(施工ﾊﾟｯｹｰｼﾞ) | [5 empty] | CB430310(0018)
ｱｽﾌｧﾙﾄ舗装版 騒音振動対策不要 積込有り |  | m2 | 3.443
殻運搬(施工ﾊﾟｯｹｰｼﾞ) | [5 empty] | 第0035号施工単価表
舗装版破砕 |  | m3 | 0.138
建設廃棄物受入れ料金（Ａｓ塊）
|  | m3 | 0.138
機械掘削工（小型バックホウ） | [5 empty] | 第0036号施工単価表
|  | m3 | 3.418
発生土運搬工 | [5 empty] | 第0037号施工単価表
|  | m3 | 1.512
機械投入埋戻工（小型バックホウ埋戻） | [5 empty] | 第0038号施工単価表
|  | m3 | 1.906
表層（車道・路肩部）(施工ﾊﾟｯｹｰｼﾞ) | [5 empty] | 第0028号施工単価表
1層当り平均仕上り厚 30 mm 再生密粒度アスファルト混合物（13） |  | m2 | 3.443
S5026 | 取付管（B1-6) |  |  |  |  | 第 | 0031 | 号単価表
[6 empty] | 1 |  |  | 箇所 | 当り
名 称 |  | 単位 | 数 量 | 単 価 | 金 額 | 摘 要
下層路盤（車道・路肩部）(施工ﾊﾟｯｹｰｼﾞ) | [5 empty] | CB410030(0013)
125mmを超え175mm以下 再生クラッシャーラン RC-40 |  | m2 | 3.443
取付管布設および支管取付(市場単価) | [5 empty] | 第0041号施工単価表
|  | 箇所 | 1
合 計 |  | 箇所 | 1
単位当り |  | 箇所 | 1 | 当り
S5005 | 取付管（A1-3) |  |  |  |  | 第 | 0032 | 号単価表
[6 empty] | 1 |  |  | 箇所 | 当り
名 称 |  | 単位 | 数 量 | 単 価 | 金 額 | 摘 要
舗装版切断(施工ﾊﾟｯｹｰｼﾞ) | [5 empty] | CB430510(0017)
ｱｽﾌｧﾙﾄ舗装版 15cm以下 |  | ｍ | 3.1
舗装版破砕(施工ﾊﾟｯｹｰｼﾞ) | [5 empty] | CB430310(0018)
ｱｽﾌｧﾙﾄ舗装版 騒音振動対策不要 積込有り |  | m2 | 1.168
殻運搬(施工ﾊﾟｯｹｰｼﾞ) | [5 empty] | 第0035号施工単価表
舗装版破砕 |  | m3 | 0.047
建設廃棄物受入れ料金（Ａｓ塊）
|  | m3 | 0.047
機械掘削工（小型バックホウ） | [5 empty] | 第0036号施工単価表
|  | m3 | 1.457
発生土運搬工 | [5 empty] | 第0037号施工単価表
|  | m3 | 0.638
機械投入埋戻工（小型バックホウ埋戻） | [5 empty] | 第0038号施工単価表
|  | m3 | 0.819
表層（車道・路肩部）(施工ﾊﾟｯｹｰｼﾞ) | [5 empty] | 第0028号施工単価表
1層当り平均仕上り厚 30 mm 再生密粒度アスファルト混合物（13） |  | m2 | 1.168
S5005 | 取付管（A1-3) |  |  |  |  | 第 | 0032 | 号単価表
[6 empty] | 1 |  |  | 箇所 | 当り
名 称 |  | 単位 | 数 量 | 単 価 | 金 額 | 摘 要
下層路盤（車道・路肩部）(施工ﾊﾟｯｹｰｼﾞ) | [5 empty] | CB410030(0013)
125mmを超え175mm以下 再生クラッシャーラン RC-40 |  | m2 | 1.168
取付管布設および支管取付(市場単価) | [5 empty] | 第0040号施工単価表
|  | 箇所 | 1
合 計 |  | 箇所 | 1
単位当り |  | 箇所 | 1 | 当り
S6001 | 管内調査工 |  |  |  |  | 第 | 0033 | 号単価表
[6 empty] | 400 |  |  | ｍ | 当り
名 称 |  | 単位 | 数 量 | 単 価 | 金 額 | 摘 要
調査技師
人
調査助手
人
調査作業員
人
TVカメラ搭載車運転工 | [5 empty] | 第0034号単価表
日
合 計 |  | ｍ | 400
単位当り |  | ｍ | 1 | 当り
S6002 | TVカメラ搭載車運転工 |  |  |  |  | 第 | 0034 | 号単価表
[6 empty] | 1 |  |  | 日 | 当り
名 称 |  | 単位 | 数 量 | 単 価 | 金 額 | 摘 要
ガソリン
レギュラー80オクタン価以上 |  | ﾘｯﾄﾙ
一般運転手
人
テレビカメラ搭載車損料（小中口径管用）
2t 71kw(97PS) |  | 時間
合 計 |  | 日 | 1
単位当り |  | 日 | 1 | 当り

## 施工パッケージ単価一覧表
施工パッケージ単価一覧表
単価コード | 施工名称 | 単位 | 標準単価 | 積算単価 | 条件名称 | 条件値
CB430510(0001) | 舗装版切断（施工パッケージ） | ｍ |  |  | 舗装版種別 | ｱｽﾌｧﾙﾄ舗装版
[5 empty] | ｱｽﾌｧﾙﾄ舗装版厚 | 15cm以下
CB430310(0002) | 舗装版破砕直接掘削積込 | m2 |  |  | 舗装版種別 | ｱｽﾌｧﾙﾄ舗装版
[5 empty] | 騒音振動対策 | 騒音振動対策不要
[5 empty] | 積込作業の有無 | 積込有り
CB210450(0003) | タンパ締固め(施工ﾊﾟｯｹｰｼﾞ) | m3
CB227010(0004) | 殻運搬(施工ﾊﾟｯｹｰｼﾞ) | m3 |  |  | 殻発生作業 | 舗装版破砕
CB210020(0005) | 積込工（流用） | m3 |  |  | 土質 | 土砂
CB240010(0006) | コンクリート(施工ﾊﾟｯｹｰｼﾞ) | m3 |  |  | 構造物種別 | 小型構造物
[5 empty] | ｺﾝｸﾘｰﾄ規格 | 18-8-25(高炉)
[5 empty] | 水セメント比 | W/C=60%以下
[5 empty] | 小型車割増 | 小型車割増有り
CB240060(0007) | モルタル練(施工ﾊﾟｯｹｰｼﾞ) | m3 |  |  | ｾﾒﾝﾄ種類 | 高炉
[5 empty] | 混合比 | 1:2
CB240210(0008) | 型枠(施工ﾊﾟｯｹｰｼﾞ) | m2 |  |  | 型枠の種類 | 一般型枠
CB221110(0009) | 基礎砕石(施工ﾊﾟｯｹｰｼﾞ) | m2 |  |  | 砕石の厚さ | 12.5cm超17.5cm以下
[5 empty] | 砕石の種類 | 再生ｸﾗｯｼｬﾗﾝ 40～0
[5 empty] | 小型車割増 | 小型車割増無し
施工パッケージ単価一覧表
単価コード | 施工名称 | 単位 | 標準単価 | 積算単価 | 条件名称 | 条件値
CB410260(0010) | 表層（車道・路肩部）(施工ﾊﾟｯｹｰｼﾞ) | m2 |  |  | 1層当り平均仕上り厚(mm) | 1層当り平均仕上り厚 30 mm
[5 empty] | 材料 | 再生密粒度ｱｽｺﾝ(13)
[5 empty] | 瀝青材料種類 | ﾌﾟﾗｲﾑｺｰﾄ PK-3
CB410260(0011) | 表層（車道・路肩部）(施工ﾊﾟｯｹｰｼﾞ) | m2 |  |  | 1層当り平均仕上り厚(mm) | 1層当り平均仕上り厚 50 mm
[5 empty] | 材料 | 再生密粒度ｱｽｺﾝ(20)
[5 empty] | 瀝青材料種類 | ﾀｯｸｺｰﾄ PK-4
CB410240(0012) | 基層（車道・路肩部）(施工ﾊﾟｯｹｰｼﾞ) | m2 |  |  | 1層当り平均仕上り厚(mm) | 1層当り平均仕上り厚 50 mm
[5 empty] | 材料 | 再生粗粒度ｱｽｺﾝ(20)
[5 empty] | 瀝青材料種類 | ﾌﾟﾗｲﾑｺｰﾄ PK-3
CB410030(0013) | 下層路盤（車道・路肩部）(施工ﾊﾟｯｹｰｼﾞ) | m2 |  |  | 平均厚さ | 125mmを超え175mm以下
[5 empty] | 材料 | 再生クラッシャーラン RC-40
CB410030(0014) | 路盤（車道・路肩部）(施工ﾊﾟｯｹｰｼﾞ) | m2 |  |  | 平均厚さ | 75mm以上125mm以下
[5 empty] | 材料 | 再生クラッシャーラン RC-40
CB410030(0015) | 路盤（車道・路肩部）(施工ﾊﾟｯｹｰｼﾞ) | m2 |  |  | 平均厚さ | 225mmを超え275mm以下
[5 empty] | 材料 | 再生クラッシャーラン RC-40
CB210030(0016) | 床掘り(施工ﾊﾟｯｹｰｼﾞ) | m3 |  |  | 土質区分 | 土砂
CB430510(0017) | 舗装版切断(施工ﾊﾟｯｹｰｼﾞ) | ｍ |  |  | 舗装版種別 | ｱｽﾌｧﾙﾄ舗装版
[5 empty] | ｱｽﾌｧﾙﾄ舗装版厚 | 15cm以下
CB430310(0018) | 舗装版破砕(施工ﾊﾟｯｹｰｼﾞ) | m2 |  |  | 舗装版種別 | ｱｽﾌｧﾙﾄ舗装版
[5 empty] | 騒音振動対策 | 騒音振動対策不要
[5 empty] | 積込作業の有無 | 積込有り

## 運転単価表
| バックホウ運転費 | [5 empty] | 第 | 0001 | 号 | 運転単価表
[9 empty] | 1.000 | 時間 | 当り
名 称 |  | 単位 | 数 量 | 単 価 | 金 額 | 摘 要
特殊運転手
人
軽油
一般用 |  | ﾘｯﾄﾙ
バックホウ機械損料 | [5 empty] | 第0002号運転単価表
時間
諸雑費
|  | 式 | 1
合計 |  | 時間 | 1
単位当り |  | 時間 | 1 | 当り
| バックホウ機械損料 | [5 empty] | 第 | 0002 | 号 | 運転単価表
[9 empty] | 1.000 | 時間 | 当り
名 称 |  | 単位 | 数 量 | 単 価 | 金 額 | 摘 要
バックホウ機械損料[13欄]
排出ガス対策型 |  | 時間
合計 |  | 時間 | 1
単位当り |  | 時間 | 1 | 当り
| ダンプトラック運転費【基準】 | [5 empty] | 第 | 0003 | 号 | 運転単価表
[9 empty] | 1.000 | 日 | 当り
名 称 |  | 単位 | 数 量 | 単 価 | 金 額 | 摘 要
一般運転手
人
軽油
一般用 |  | ﾘｯﾄﾙ
ダンプトラック機械損料 | [5 empty] | 第0004号運転単価表
供用日
| ダンプトラック運転費【基準】 | [5 empty] | 第 | 0003 | 号 | 運転単価表
[9 empty] | 1.000 | 日 | 当り
名 称 |  | 単位 | 数 量 | 単 価 | 金 額 | 摘 要
タイヤ損耗費
供用日
諸雑費
|  | 式 | 1
合計 |  | 日 | 1
単位当り |  | 日 | 1 | 当り
| ダンプトラック機械損料 | [5 empty] | 第 | 0004 | 号 | 運転単価表
[9 empty] | 1.000 | 供用日 | 当り
名 称 |  | 単位 | 数 量 | 単 価 | 金 額 | 摘 要
ダンプトラック機械損料[15欄]
供用日
合計 |  | 供用日 | 1
| ダンプトラック機械損料 | [5 empty] | 第 | 0004 | 号 | 運転単価表
[9 empty] | 1.000 | 供用日 | 当り
名 称 |  | 単位 | 数 量 | 単 価 | 金 額 | 摘 要
単位当り |  | 供用日 | 1 | 当り
| ダンプトラック運転費【基準】 | [5 empty] | 第 | 0005 | 号 | 運転単価表
[9 empty] | 1.000 | 日 | 当り
名 称 |  | 単位 | 数 量 | 単 価 | 金 額 | 摘 要
一般運転手
人
軽油
一般用 |  | ﾘｯﾄﾙ
ダンプトラック機械損料 | [5 empty] | 第0006号運転単価表
供用日
タイヤ損耗費
供用日
諸雑費
|  | 式 | 1
| ダンプトラック運転費【基準】 | [5 empty] | 第 | 0005 | 号 | 運転単価表
[9 empty] | 1.000 | 日 | 当り
名 称 |  | 単位 | 数 量 | 単 価 | 金 額 | 摘 要
合計 |  | 日 | 1
単位当り |  | 日 | 1 | 当り
| ダンプトラック機械損料 | [5 empty] | 第 | 0006 | 号 | 運転単価表
[9 empty] | 1.000 | 供用日 | 当り
名 称 |  | 単位 | 数 量 | 単 価 | 金 額 | 摘 要
ダンプトラック機械損料[15欄]
供用日
合計 |  | 供用日 | 1
単位当り |  | 供用日 | 1 | 当り
| 小型バックホウ運転費 | [5 empty] | 第 | 0007 | 号 | 運転単価表
[9 empty] | 1.000 | 日 | 当り
名 称 |  | 単位 | 数 量 | 単 価 | 金 額 | 摘 要
特殊運転手
人
軽油
一般用 |  | ﾘｯﾄﾙ
小型バックホウ機械損料
排出ガス対策型 |  | 供用日
諸雑費
|  | 式 | 1
合計 |  | 日 | 1
単位当り |  | 日 | 1 | 当り