## 設計内訳書
設 計 内 訳 表
費目 工種 種別 細別 |  |  |  | 単位 | 数 量 | 単 価 | 金 額 | 摘 要
本工事費
01:補助
| 管路（補助） |  |  | 式
1
|  | 管きょ土工 |  | 式
1
第 0001 号 明細表
|  |  | 管路土工 | 式
1
第 0002 号 明細表
|  |  | 管布設工 | 式
1
第 0003 号 明細表
|  |  | 管路土留工 | 式
1
|  | マンホール工 |  | 式
1
第 0004 号 明細表
|  |  | １号組立マンホール工 | 式
1
第 0005 号 明細表
|  |  | 小口径マンホール工 | 式
1
|  | 舗装工 |  | 式
1
第 0006 号 明細表
|  |  | アスファルト舗装工 | 式
1
|  | 取付管及びます工 |  | 式
1
第 0007 号 明細表
|  |  | 汚水桝・取付管設置工 | 式
1
|  | 交通管理工 |  | 式
1
第 0008 号 明細表
|  |  | 交通管理工 | 式
1
|  | 付帯工 |  | 式
1
第 0009 号 明細表
|  |  | 区画線設置 | 式
1
|  | 簡易推進工 |  | 式
1
第 0010 号 明細表
|  |  | 簡易推進工 | 式
1
02:単独
| 管路（単独） |  |  | 式
1
|  | 管きょ工 |  | 式
1
第 0011 号 明細表
|  |  | 管路土工 | 式
1
第 0012 号 明細表
|  |  | 管布設工 | 式
1
第 0013 号 明細表
|  |  | 管路土留工 | 式
1
|  | マンホール工 |  | 式
1
第 0014 号 明細表
|  |  | 一号組立マンホール工 | 式
1
第 0015 号 明細表
|  |  | 小型マンホール工 | 式
1
|  | 舗装工 |  | 式
1
第 0016 号 明細表
|  |  | アスファルト舗装工 | 式
1
|  | 取付管およびます工 |  | 式
1
第 0017 号 明細表
|  |  | 汚水桝・取付管設置工 | 式
1
|  | 交通管理工 |  | 式
1
第 0018 号 明細表
|  |  | 交通管理工 | 式
1
直接工事費計 |  |  |  | 式
1
間接工事費
共通仮設費
第 9001 号 明細表【合併01】
|  | 運搬費 |  | 式
1
第 9002 号 明細表【合併01】
|  | 事業損失防止施設費 |  | 式
1
第 9003 号 明細表【合併02】
|  | 事業損失防止施設費 |  | 式
1
|  | 共通仮設費（率計上額） |  | 式
1
| 共通仮設費計 |  |  | 式
1
純工事費 |  |  |  | 式
1
| 現場管理費 |  |  | 式
1
工事原価 |  |  |  | 式
1
| 一般管理費等 |  |  | 式
1
工事価格 |  |  |  | 式
1
消費税及び地方消費税相当額 |  |  |  | 式
1
本工事費計 |  |  |  | 式
1

## 明細表
[補助]
第 | 0001 | 号 明細表 | 管路土工 | [5 empty] | 1 | 式
（上段 ：前 回 下段 ：今 回）
名称 規格 |  |  |  | 単 位 | 数 量 | 単 価 | 金 額 | 摘要
舗装版切断（施工パッケージ） | [7 empty] | CB430510(0001)
ｍ
ｱｽﾌｧﾙﾄ舗装版 15cm以下
1360
舗装版破砕直接掘削積込 | [7 empty] | CB430310(0002)
m2
AS・CON t=10cm以下BH
608
機械掘削工 | [7 empty] | 第0001号施工単価表
m3
BH
1100
機械埋戻工 | [7 empty] | 第0002号施工単価表
m3
BH
760
残土処分工 | [7 empty] | 第0003号施工単価表
m3
BH
220
残塊処分工 | [7 empty] | 第0004号施工単価表
m3
BH
24
建設廃棄物受入れ料金（As塊）
m3
24
流用土運搬（往路） | [7 empty] | 第0005号施工単価表
m3
BH
840
流用土運搬（復路） | [7 empty] | 第0006号施工単価表
m3
BH
840
[補助]
第 | 0001 | 号 明細表 | 管路土工 | [5 empty] | 1 | 式
（上段 ：前 回 下段 ：今 回）
名称 規格 |  |  |  | 単 位 | 数 量 | 単 価 | 金 額 | 摘要
積込工（流用） | [7 empty] | CB210020(0005)
m3
BH
840
汚泥処分工 | [7 empty] | 第0001号単価表
m3
0.6
構造物とりこわし工（市場単価） | [7 empty] | 第0007号施工単価表
m3
鉄筋構造物 低騒音・低振動対策しない
13
残塊処分工 | [7 empty] | 第0008号施工単価表
m3
BH
13
建設廃棄物受入れ料金（鉄筋Con塊）
m3
13
合 計
[補助]
第 | 0002 | 号 明細表 | 管布設工 | [5 empty] | 1 | 式
（上段 ：前 回 下段 ：今 回）
名称 規格 |  |  |  | 単 位 | 数 量 | 単 価 | 金 額 | 摘要
硬質塩化ビニル管設置工 | [7 empty] | 第0009号施工単価表
ｍ
φ＝１５０mm
694
ゴム輪受口マンホール可とう継手
個
塩ビ管径 φ１５０
46
埋設標示シート
ｍ
ダブル
691
砂基礎工 | [7 empty] | 第0004号単価表
m3
機械施工
190
合 計
[補助]
第 | 0003 | 号 明細表 | 管路土留工 | [5 empty] | 1 | 式
（上段 ：前 回 下段 ：今 回）
名称 規格 |  |  |  | 単 位 | 数 量 | 単 価 | 金 額 | 摘要
軽量鋼矢板設置撤去工 | [7 empty] | 第0005号単価表
ｍ
両側H=2.0m以下
308
軽量鋼矢板設置撤去工 | [7 empty] | 第0006号単価表
ｍ
両側H=2.5m以下
135
軽量鋼矢板設置撤去工 | [7 empty] | 第0007号単価表
ｍ
両側H=3.0m以下
24
軽量金属支保材設置撤去工 | [7 empty] | 第0008号単価表
ｍ
159
軽量金属支保材設置撤去工 | [7 empty] | 第0009号単価表
ｍ
308
軽量鋼矢板賃料（補助）
式
1
軽量金属支保材賃料（補助）
式
1
合 計
[補助]
第 | 0004 | 号 明細表 | １号組立マンホール工 | [5 empty] | 1 | 式
（上段 ：前 回 下段 ：今 回）
名称 規格 |  |  |  | 単 位 | 数 量 | 単 価 | 金 額 | 摘要
亀山市型グラウンドマンホール蓋
組
φ６００ T-１４
19
調整モルタル | [7 empty] | 第0010号単価表
箇所
19
調整リング
個
φ６００×５０
7
調整リング
個
φ６００×１００
2
１号マンホール斜壁（内径φ９００）
個
φ６００×９００×３００
9
１号マンホール斜壁（内径φ９００）
個
φ６００×９００×４５０
10
１号マンホール直壁
個
φ９００×３００
1
１号マンホール直壁
個
φ９００×６００
1
１号マンホール躯体
個
φ９００×９００
5
[補助]
第 | 0004 | 号 明細表 | １号組立マンホール工 | [5 empty] | 1 | 式
（上段 ：前 回 下段 ：今 回）
名称 規格 |  |  |  | 単 位 | 数 量 | 単 価 | 金 額 | 摘要
１号マンホール躯体
個
φ９００×１２００
3
１号マンホール躯体
個
φ９００×１５００
5
１号マンホール躯体
個
φ９００×１８００
6
１号マンホール底版
個
φ９００×１３０
19
１号マンホール削孔
箇所
塩ビ管 φ１００
5
１号マンホール削孔
箇所
塩ビ管 φ１５０
27
底部工（1号） | [7 empty] | 第0011号単価表
箇所
19
組立マンホール設置工
箇所
1号 3m以下
19
副管工（150-1） | [7 empty] | 第0012号単価表
箇所
4
[補助]
第 | 0004 | 号 明細表 | １号組立マンホール工 | [5 empty] | 1 | 式
（上段 ：前 回 下段 ：今 回）
名称 規格 |  |  |  | 単 位 | 数 量 | 単 価 | 金 額 | 摘要
副管工（150-2） | [7 empty] | 第0013号単価表
箇所
1
合 計
[補助]
第 | 0005 | 号 明細表 | 小口径マンホール工 | [5 empty] | 1 | 式
（上段 ：前 回 下段 ：今 回）
名称 規格 |  |  |  | 単 位 | 数 量 | 単 価 | 金 額 | 摘要
亀山市型小型グラウンドマンホール蓋
組
φ３００ T-１４（台座込み）
30
鋳鉄製防護蓋設置費
箇所
30
密閉式内蓋
組
塩ビ製 φ３００
30
小型マンホール工（塩化ビニル製）径300mm
箇所
深さ2m以下 本管径150mm及び200mm
25
深さ3.5m以下 本管径150mm及び200mm | [7 empty] | 第0023号施工単価表
箇所
起点および中間形式 深さ3.5m以下 本管径1
50mm及び200mm |  |  |  |  | 5
合 計
[補助]
第 | 0006 | 号 明細表 | アスファルト舗装工 | [5 empty] | 1 | 式
（上段 ：前 回 下段 ：今 回）
名称 規格 |  |  |  | 単 位 | 数 量 | 単 価 | 金 額 | 摘要
表層（車道・路肩部）(施工ﾊﾟｯｹｰｼﾞ) | [7 empty] | 第0024号施工単価表
m2
1層当り平均仕上り厚 30 mm 再生密粒度アス
ファルト混合物（13） |  |  |  |  | 608
下層路盤（車道・路肩部）(施工ﾊﾟｯｹｰｼﾞ) | [7 empty] | CB410030(0012)
m2
75mm以上125mm以下 クラッシャーラン C-40
43
下層路盤（車道・路肩部）(施工ﾊﾟｯｹｰｼﾞ) | [7 empty] | CB410030(0013)
m2
125mmを超え175mm以下 再生クラッシャーラ
ン RC-40 |  |  |  |  | 608
合 計
[補助]
第 | 0007 | 号 明細表 | 汚水桝・取付管設置工 | [5 empty] | 1 | 式
（上段 ：前 回 下段 ：今 回）
名称 規格 |  |  |  | 単 位 | 数 量 | 単 価 | 金 額 | 摘要
ます設置工（塩ビ製） | [7 empty] | 第0014号単価表
箇所
17
ます設置工（鋳鉄製） | [7 empty] | 第0015号単価表
箇所
17
下水道用可とう支管継手
個
塩ビ管用 φ１５０×１００
33
取付管（A1-1) | [7 empty] | 第0016号単価表
箇所
1
取付管（A1-2) | [7 empty] | 第0017号単価表
箇所
6
取付管（A1-3) | [7 empty] | 第0018号単価表
箇所
2
取付管（A1-5) | [7 empty] | 第0019号単価表
箇所
2
取付管（A1-6) | [7 empty] | 第0020号単価表
箇所
1
取付管（A2-2) | [7 empty] | 第0021号単価表
箇所
1
[補助]
第 | 0007 | 号 明細表 | 汚水桝・取付管設置工 | [5 empty] | 1 | 式
（上段 ：前 回 下段 ：今 回）
名称 規格 |  |  |  | 単 位 | 数 量 | 単 価 | 金 額 | 摘要
取付管（A2-3) | [7 empty] | 第0022号単価表
箇所
2
取付管（A2-4) | [7 empty] | 第0023号単価表
箇所
2
取付管（B1-2) | [7 empty] | 第0024号単価表
箇所
3
取付管（B1-3) | [7 empty] | 第0025号単価表
箇所
1
取付管（C1-2) | [7 empty] | 第0026号単価表
箇所
2
取付管（C1-3) | [7 empty] | 第0027号単価表
箇所
3
取付管（C1-4) | [7 empty] | 第0028号単価表
箇所
1
取付管（C2-2) | [7 empty] | 第0029号単価表
箇所
3
取付管（D1-2) | [7 empty] | 第0030号単価表
箇所
3
[補助]
第 | 0007 | 号 明細表 | 汚水桝・取付管設置工 | [5 empty] | 1 | 式
（上段 ：前 回 下段 ：今 回）
名称 規格 |  |  |  | 単 位 | 数 量 | 単 価 | 金 額 | 摘要
取付管（D1-4) | [7 empty] | 第0031号単価表
箇所
1
合 計
[補助]
第 | 0008 | 号 明細表 | 交通管理工 | [5 empty] | 1 | 式
（上段 ：前 回 下段 ：今 回）
名称 規格 |  |  |  | 単 位 | 数 量 | 単 価 | 金 額 | 摘要
交通誘導警備員Ａ
人
交通誘導警備員Ｂ
人
合 計
[補助]
第 | 0009 | 号 明細表 | 区画線設置 | [5 empty] | 1 | 式
（上段 ：前 回 下段 ：今 回）
名称 規格 |  |  |  | 単 位 | 数 量 | 単 価 | 金 額 | 摘要
区画線設置［溶融式200m未満、ペイント式50 | [7 empty] | 第0040号施工単価表
0m未満］（市場単価） |  |  |  | 式
溶融式手動
1
合 計
[補助]
第 | 0010 | 号 明細表 | 簡易推進工 | [5 empty] | 1 | 式
（上段 ：前 回 下段 ：今 回）
名称 規格 |  |  |  | 単 位 | 数 量 | 単 価 | 金 額 | 摘要
簡易推進工 | [7 empty] | 第0032号単価表
ｍ
ﾊﾟｲﾌﾟﾄﾞﾗｲﾊﾞｰ工法同等品以上
5
合 計
[補助]
第 | 9001 | 号 明細表 | 運搬費 | [5 empty] | 1 | 式
（上段 ：前 回 下段 ：今 回）
名称 規格 |  |  |  | 単 位 | 数 量 | 単 価 | 金 額 | 摘要
運搬費
式
1
合 計
[補助]
第 | 9002 | 号 明細表 | 事業損失防止施設費 | [5 empty] | 1 | 式
（上段 ：前 回 下段 ：今 回）
名称 規格 |  |  |  | 単 位 | 数 量 | 単 価 | 金 額 | 摘要
家屋調査工（家屋）
棟
9
家屋調査工（外柵）
棟
19
合 計
[単独]
第 | 0011 | 号 明細表 | 管路土工 | [5 empty] | 1 | 式
（上段 ：前 回 下段 ：今 回）
名称 規格 |  |  |  | 単 位 | 数 量 | 単 価 | 金 額 | 摘要
舗装版切断（施工パッケージ） | [7 empty] | CB430510(0001)
ｍ
ｱｽﾌｧﾙﾄ舗装版 15cm以下
429
舗装版破砕直接掘削積込 | [7 empty] | CB430310(0002)
m2
AS・CON t=10cm以下BH
192
機械掘削工 | [7 empty] | 第0001号施工単価表
m3
BH
340
機械埋戻工 | [7 empty] | 第0002号施工単価表
m3
BH
230
残土処分工 | [7 empty] | 第0003号施工単価表
m3
BH
80
残塊処分工 | [7 empty] | 第0004号施工単価表
m3
BH
8
建設廃棄物受入れ料金（Ａｓ塊）
m3
8
流用土運搬（往路） | [7 empty] | 第0005号施工単価表
m3
BH
260
流用土運搬（復路） | [7 empty] | 第0006号施工単価表
m3
BH
260
[単独]
第 | 0011 | 号 明細表 | 管路土工 | [5 empty] | 1 | 式
（上段 ：前 回 下段 ：今 回）
名称 規格 |  |  |  | 単 位 | 数 量 | 単 価 | 金 額 | 摘要
積込工（流用） | [7 empty] | CB210020(0005)
m3
BH
260
汚泥処分工 | [7 empty] | 第0001号単価表
m3
0.2
合 計
[単独]
第 | 0012 | 号 明細表 | 管布設工 | [5 empty] | 1 | 式
（上段 ：前 回 下段 ：今 回）
名称 規格 |  |  |  | 単 位 | 数 量 | 単 価 | 金 額 | 摘要
硬質塩化ビニル管設置工 | [7 empty] | 第0009号施工単価表
ｍ
φ＝１５０mm
252
ゴム輪受口マンホール可とう継手
個
塩ビ管径 φ１５０
3
埋設標示シート
ｍ
ダブル
252
砂基礎工 | [7 empty] | 第0004号単価表
m3
機械施工
70
合 計
[単独]
第 | 0013 | 号 明細表 | 管路土留工 | [5 empty] | 1 | 式
（上段 ：前 回 下段 ：今 回）
名称 規格 |  |  |  | 単 位 | 数 量 | 単 価 | 金 額 | 摘要
軽量鋼矢板設置撤去工 | [7 empty] | 第0005号単価表
ｍ
両側H=2.0m以下
143
軽量金属支保材設置撤去工 | [7 empty] | 第0009号単価表
ｍ
143
軽量鋼矢板賃料（単独）
式
1
軽量金属支保材賃料（単独）
式
1
合 計
[単独]
第 | 0014 | 号 明細表 | 一号組立マンホール工 | [5 empty] | 1 | 式
（上段 ：前 回 下段 ：今 回）
名称 規格 |  |  |  | 単 位 | 数 量 | 単 価 | 金 額 | 摘要
亀山市型グラウンドマンホール蓋
組
φ６００ T-１４
2
調整モルタル | [7 empty] | 第0010号単価表
箇所
2
１号マンホール斜壁（内径φ９００）
個
φ６００×９００×３００
2
１号マンホール躯体
個
φ９００×１２００
1
１号マンホール躯体
個
φ９００×１５００
1
１号マンホール底版
個
φ９００×１３０
2
１号マンホール削孔
箇所
ヒューム管 φ１５０
1
底部工（1号） | [7 empty] | 第0011号単価表
箇所
2
組立マンホール設置工
箇所
1号 3m以下
2
[単独]
第 | 0014 | 号 明細表 | 一号組立マンホール工 | [5 empty] | 1 | 式
（上段 ：前 回 下段 ：今 回）
名称 規格 |  |  |  | 単 位 | 数 量 | 単 価 | 金 額 | 摘要
合 計
[単独]
第 | 0015 | 号 明細表 | 小型マンホール工 | [5 empty] | 1 | 式
（上段 ：前 回 下段 ：今 回）
名称 規格 |  |  |  | 単 位 | 数 量 | 単 価 | 金 額 | 摘要
亀山市型小型グラウンドマンホール蓋
組
φ３００ T-１４（台座込み）
10
鋳鉄製防護蓋設置費
箇所
10
本管自在継手 PMF
個
塩ビ製 φ１５０
3
小型マンホール工（塩化ビニル製）径300mm
箇所
深さ2m以下 本管径150mm及び200mm
10
合 計
[単独]
第 | 0016 | 号 明細表 | アスファルト舗装工 | [5 empty] | 1 | 式
（上段 ：前 回 下段 ：今 回）
名称 規格 |  |  |  | 単 位 | 数 量 | 単 価 | 金 額 | 摘要
表層（車道・路肩部）(施工ﾊﾟｯｹｰｼﾞ) | [7 empty] | 第0024号施工単価表
m2
1層当り平均仕上り厚 30 mm 再生密粒度アス
ファルト混合物（13） |  |  |  |  | 192
下層路盤（車道・路肩部）(施工ﾊﾟｯｹｰｼﾞ) | [7 empty] | CB410030(0012)
m2
75mm以上125mm以下 クラッシャーラン C-40
41
下層路盤（車道・路肩部）(施工ﾊﾟｯｹｰｼﾞ) | [7 empty] | CB410030(0013)
m2
125mmを超え175mm以下 再生クラッシャーラ
ン RC-40 |  |  |  |  | 192
合 計
[単独]
第 | 0017 | 号 明細表 | 汚水桝・取付管設置工 | [5 empty] | 1 | 式
（上段 ：前 回 下段 ：今 回）
名称 規格 |  |  |  | 単 位 | 数 量 | 単 価 | 金 額 | 摘要
ます設置工（塩ビ製） | [7 empty] | 第0014号単価表
箇所
3
ます設置工（鋳鉄製） | [7 empty] | 第0015号単価表
箇所
10
下水道用可とう支管継手
個
塩ビ管用 φ１５０×１００
11
取付管（A1-1) | [7 empty] | 第0016号単価表
箇所
5
取付管（A1-2) | [7 empty] | 第0017号単価表
箇所
5
取付管（A1-3) | [7 empty] | 第0018号単価表
箇所
1
取付管（A1-4) | [7 empty] | 第0049号単価表
箇所
1
取付管（A2-3) | [7 empty] | 第0022号単価表
箇所
1
合 計
[単独]
第 | 0018 | 号 明細表 | 交通管理工 | [5 empty] | 1 | 式
（上段 ：前 回 下段 ：今 回）
名称 規格 |  |  |  | 単 位 | 数 量 | 単 価 | 金 額 | 摘要
交通誘導警備員Ａ
人
交通誘導警備員Ｂ
人
合 計
[単独]
第 | 9003 | 号 明細表 | 事業損失防止施設費 | [5 empty] | 1 | 式
（上段 ：前 回 下段 ：今 回）
名称 規格 |  |  |  | 単 位 | 数 量 | 単 価 | 金 額 | 摘要
家屋調査工（家屋）
棟
3
家屋調査工（外柵）
棟
8
合 計

## 施工単価表
| 機械掘削工 | [5 empty] | 第 | 0001 | 号 | 施工単価表
| BH | [7 empty] | 100.000 | m3 | 当り
名 称 |  | 単位 | 数 量 | 単 価 | 金 額 | 摘 要
土木一般世話役
人
普通作業員
人
バックホウ運転費 | [5 empty] | 第0001号運転単価表
時間
諸雑費
|  | 式 | 1
合計 |  | m3 | 100
単位当り |  | m3 | 1 | 当り
| 機械埋戻工 | [5 empty] | 第 | 0002 | 号 | 施工単価表
| BH | [7 empty] | 100.000 | m3 | 当り
名 称 |  | 単位 | 数 量 | 単 価 | 金 額 | 摘 要
土木一般世話役
人
普通作業員
人
バックホウ運転費 | [5 empty] | 第0001号運転単価表
時間
タンパ締固め(施工ﾊﾟｯｹｰｼﾞ) | [5 empty] | CB210450(0003)
|  | m3 | 100
諸雑費
|  | 式 | 1
合計 |  | m3 | 100
単位当り |  | m3 | 1 | 当り
| 残土処分工 | [5 empty] | 第 | 0003 | 号 | 施工単価表
| BH | [7 empty] | 10.000 | m3 | 当り
名 称 |  | 単位 | 数 量 | 単 価 | 金 額 | 摘 要
ダンプトラック運転費【基準】 | [5 empty] | 第0003号運転単価表
日
合計 |  | m3 | 10
単位当り |  | m3 | 1 | 当り
| 残塊処分工 | [5 empty] | 第 | 0004 | 号 | 施工単価表
| BH | [7 empty] | 1.000 | m3 | 当り
名 称 |  | 単位 | 数 量 | 単 価 | 金 額 | 摘 要
殻運搬(施工ﾊﾟｯｹｰｼﾞ) | [5 empty] | CB227010(0004)
舗装版破砕 |  | m3 | 1
合計 |  | m3 | 1
単位当り |  | m3 | 1 | 当り
| 流用土運搬（往路） | [5 empty] | 第 | 0005 | 号 | 施工単価表
| BH | [7 empty] | 10.000 | m3 | 当り
名 称 |  | 単位 | 数 量 | 単 価 | 金 額 | 摘 要
ダンプトラック運転費【基準】 | [5 empty] | 第0003号運転単価表
日
合計 |  | m3 | 10
単位当り |  | m3 | 1 | 当り
| 流用土運搬（復路） | [5 empty] | 第 | 0006 | 号 | 施工単価表
| BH | [7 empty] | 10.000 | m3 | 当り
名 称 |  | 単位 | 数 量 | 単 価 | 金 額 | 摘 要
ダンプトラック運転費【基準】 | [5 empty] | 第0003号運転単価表
日
合計 |  | m3 | 10
単位当り |  | m3 | 1 | 当り
| 構造物とりこわし工（市場単価） | [5 empty] | 第 | 0007 | 号 | 施工単価表
| 鉄筋構造物 低騒音・低振動対策しない | [7 empty] | 1.000 | m3 | 当り
名 称 |  | 単位 | 数 量 | 単 価 | 金 額 | 摘 要
構造物とりこわし工
機械施工 鉄筋構造物 |  | m3 | 1
合計 |  | m3 | 1
単位当り |  | m3 | 1 | 当り
| 残塊処分工 | [5 empty] | 第 | 0008 | 号 | 施工単価表
| BH | [7 empty] | 1.000 | m3 | 当り
名 称 |  | 単位 | 数 量 | 単 価 | 金 額 | 摘 要
殻運搬(施工ﾊﾟｯｹｰｼﾞ) | [5 empty] | CB227010(0006)
ｺﾝｸﾘｰﾄ(無筋･鉄筋)構造物とりこわし |  | m3 | 1
合計 |  | m3 | 1
単位当り |  | m3 | 1 | 当り
| 硬質塩化ビニル管設置工 | [5 empty] | 第 | 0009 | 号 | 施工単価表
| φ＝１５０mm | [7 empty] | 1.000 | ｍ | 当り
名 称 |  | 単位 | 数 量 | 単 価 | 金 額 | 摘 要
硬質塩化ビニル管設置工
呼び径 150mm |  | ｍ | 1
合計 |  | ｍ | 1
単位当り |  | ｍ | 1 | 当り
| 軽量鋼矢板建込(両側) | [5 empty] | 第 | 0010 | 号 | 施工単価表
[9 empty] | 100.000 | ｍ | 当り
名 称 |  | 単位 | 数 量 | 単 価 | 金 額 | 摘 要
土木一般世話役
人
特殊作業員
人
普通作業員
人
| 軽量鋼矢板建込(両側) | [5 empty] | 第 | 0010 | 号 | 施工単価表
[9 empty] | 100.000 | ｍ | 当り
名 称 |  | 単位 | 数 量 | 単 価 | 金 額 | 摘 要
バックホウ運転費 | [5 empty] | 第0001号運転単価表
時間
諸雑費
|  | 式 | 1
合計 |  | ｍ | 100
単位当り |  | ｍ | 1 | 当り
| 軽量鋼矢板引抜(両側) | [5 empty] | 第 | 0011 | 号 | 施工単価表
[9 empty] | 100.000 | ｍ | 当り
名 称 |  | 単位 | 数 量 | 単 価 | 金 額 | 摘 要
土木一般世話役
人
特殊作業員
人
| 軽量鋼矢板引抜(両側) | [5 empty] | 第 | 0011 | 号 | 施工単価表
[9 empty] | 100.000 | ｍ | 当り
名 称 |  | 単位 | 数 量 | 単 価 | 金 額 | 摘 要
普通作業員
人
トラッククレーン賃料
日
諸雑費
|  | 式 | 1
合計 |  | ｍ | 100
単位当り |  | ｍ | 1 | 当り
| 軽量鋼矢板建込(両側) | [5 empty] | 第 | 0012 | 号 | 施工単価表
[9 empty] | 100.000 | ｍ | 当り
名 称 |  | 単位 | 数 量 | 単 価 | 金 額 | 摘 要
土木一般世話役
人
| 軽量鋼矢板建込(両側) | [5 empty] | 第 | 0012 | 号 | 施工単価表
[9 empty] | 100.000 | ｍ | 当り
名 称 |  | 単位 | 数 量 | 単 価 | 金 額 | 摘 要
特殊作業員
人
普通作業員
人
バックホウ運転費 | [5 empty] | 第0001号運転単価表
時間
諸雑費
|  | 式 | 1
合計 |  | ｍ | 100
単位当り |  | ｍ | 1 | 当り
| 軽量鋼矢板引抜(両側) | [5 empty] | 第 | 0013 | 号 | 施工単価表
[9 empty] | 100.000 | ｍ | 当り
名 称 |  | 単位 | 数 量 | 単 価 | 金 額 | 摘 要
土木一般世話役
人
特殊作業員
人
普通作業員
人
トラッククレーン賃料
日
諸雑費
|  | 式 | 1
合計 |  | ｍ | 100
単位当り |  | ｍ | 1 | 当り
| 軽量鋼矢板建込(両側) | [5 empty] | 第 | 0014 | 号 | 施工単価表
[9 empty] | 100.000 | ｍ | 当り
名 称 |  | 単位 | 数 量 | 単 価 | 金 額 | 摘 要
土木一般世話役
人
特殊作業員
人
普通作業員
人
バックホウ運転費 | [5 empty] | 第0001号運転単価表
時間
諸雑費
|  | 式 | 1
合計 |  | ｍ | 100
単位当り |  | ｍ | 1 | 当り
| 軽量鋼矢板引抜(両側) | [5 empty] | 第 | 0015 | 号 | 施工単価表
[9 empty] | 100.000 | ｍ | 当り
名 称 |  | 単位 | 数 量 | 単 価 | 金 額 | 摘 要
土木一般世話役
人
特殊作業員
人
普通作業員
人
トラッククレーン賃料
日
諸雑費
|  | 式 | 1
合計 |  | ｍ | 100
単位当り |  | ｍ | 1 | 当り
| 土留支保工（軽量金属支保工）設置工 | [5 empty] | 第 | 0016 | 号 | 施工単価表
[9 empty] | 100.000 | ｍ | 当り
名 称 |  | 単位 | 数 量 | 単 価 | 金 額 | 摘 要
土木一般世話役
人
特殊作業員
人
普通作業員
人
諸雑費
|  | 式 | 1
合計 |  | ｍ | 100
単位当り |  | ｍ | 1 | 当り
| 土留支保工（軽量金属支保工）撤去工 | [5 empty] | 第 | 0017 | 号 | 施工単価表
[9 empty] | 100.000 | ｍ | 当り
名 称 |  | 単位 | 数 量 | 単 価 | 金 額 | 摘 要
土木一般世話役
人
特殊作業員
人
普通作業員
人
諸雑費
|  | 式 | 1
合計 |  | ｍ | 100
単位当り |  | ｍ | 1 | 当り
| 土留支保工（軽量金属支保工）設置工 | [5 empty] | 第 | 0018 | 号 | 施工単価表
[9 empty] | 100.000 | ｍ | 当り
名 称 |  | 単位 | 数 量 | 単 価 | 金 額 | 摘 要
土木一般世話役
人
特殊作業員
人
普通作業員
人
諸雑費
|  | 式 | 1
合計 |  | ｍ | 100
単位当り |  | ｍ | 1 | 当り
| 土留支保工（軽量金属支保工）撤去工 | [5 empty] | 第 | 0019 | 号 | 施工単価表
[9 empty] | 100.000 | ｍ | 当り
名 称 |  | 単位 | 数 量 | 単 価 | 金 額 | 摘 要
土木一般世話役
人
特殊作業員
人
普通作業員
人
諸雑費
|  | 式 | 1
合計 |  | ｍ | 100
単位当り |  | ｍ | 1 | 当り
| ﾓﾙﾀﾙ上塗工(ﾏﾝﾎｰﾙ用) | [5 empty] | 第 | 0020 | 号 | 施工単価表
| 配合1:2 | [7 empty] | 1.000 | m2 | 当り
名 称 |  | 単位 | 数 量 | 単 価 | 金 額 | 摘 要
モルタル練(施工ﾊﾟｯｹｰｼﾞ) | [5 empty] | CB240060(0008)
高炉 1:2 |  | m3 | 0.02
左官
人
普通作業員
人
諸雑費
|  | 式 | 1
合計 |  | m2 | 1
単位当り |  | m2 | 1 | 当り
| コンクリート(施工ﾊﾟｯｹｰｼﾞ) | [5 empty] | 第 | 0021 | 号 | 施工単価表
| 小型構造物 18-8-25(20) 高炉 W/C=60%以下 小型車割増有り | [7 empty] | 10.000 | m3 | 当り
名 称 |  | 単位 | 数 量 | 単 価 | 金 額 | 摘 要
コンクリート(施工ﾊﾟｯｹｰｼﾞ) | [5 empty] | CB240010(0007)
小型構造物 18-8-25(高炉) W/C=60%以下 小型車割増有り |  | m3 | 10
合計 |  | m3 | 10
単位当り |  | m3 | 1 | 当り
| 型枠(施工ﾊﾟｯｹｰｼﾞ) | [5 empty] | 第 | 0022 | 号 | 施工単価表
| 一般型枠 | [7 empty] | 100.000 | m2 | 当り
名 称 |  | 単位 | 数 量 | 単 価 | 金 額 | 摘 要
型枠(施工ﾊﾟｯｹｰｼﾞ) | [5 empty] | CB240210(0009)
一般型枠 |  | m2 | 100
合計 |  | m2 | 100
単位当り |  | m2 | 1 | 当り
| 深さ3.5m以下 本管径150mm及び200mm | [5 empty] | 第 | 0023 | 号 | 施工単価表
| 起点および中間形式 深さ3.5m以下 本管径150mm及び200mm | [7 empty] | 1.000 | 箇所 | 当り
名 称 |  | 単位 | 数 量 | 単 価 | 金 額 | 摘 要
小型マンホール工（塩化ビニル製）径300mm
深さ3.5m以下 本管径150mm及び200mm |  | 箇所 | 1
合計 |  | 箇所 | 1
単位当り |  | 箇所 | 1 | 当り
| 表層（車道・路肩部）(施工ﾊﾟｯｹｰｼﾞ) | [5 empty] | 第 | 0024 | 号 | 施工単価表
| 1層当り平均仕上り厚 30 mm 再生密粒度アスファルト混合物（13） | [7 empty] | 1.000 | m2 | 当り
名 称 |  | 単位 | 数 量 | 単 価 | 金 額 | 摘 要
表層（車道・路肩部）(施工ﾊﾟｯｹｰｼﾞ) | [5 empty] | CB410260(0011)
1層当り平均仕上り厚 30 mm 再生密粒度ｱｽｺﾝ(13) ﾌﾟﾗｲﾑｺｰﾄ PK-3 |  | m2 | 1
合計 |  | m2 | 1
単位当り |  | m2 | 1 | 当り
| ます設置工（塩化ﾋﾞﾆﾙ製）（市場単価） | [5 empty] | 第 | 0025 | 号 | 施工単価表
| ます径 200mm | [7 empty] | 1.000 | 箇所 | 当り
名 称 |  | 単位 | 数 量 | 単 価 | 金 額 | 摘 要
ます設置工（塩化ビニル製）
ます径 200mm |  | 箇所 | 1
合計 |  | 箇所 | 1
単位当り |  | 箇所 | 1 | 当り
| 人力投入埋戻工 | [5 empty] | 第 | 0026 | 号 | 施工単価表
[9 empty] | 100.000 | m3 | 当り
名 称 |  | 単位 | 数 量 | 単 価 | 金 額 | 摘 要
普通作業員
人
タンパ締固め(施工ﾊﾟｯｹｰｼﾞ) | [5 empty] | CB210450(0003)
|  | m3 | 100
諸雑費
|  | 式 | 1
| 人力投入埋戻工 | [5 empty] | 第 | 0026 | 号 | 施工単価表
[9 empty] | 100.000 | m3 | 当り
名 称 |  | 単位 | 数 量 | 単 価 | 金 額 | 摘 要
合計 |  | m3 | 100
単位当り |  | m3 | 1 | 当り
| 発生土運搬工 | [5 empty] | 第 | 0027 | 号 | 施工単価表
[9 empty] | 10.000 | m3 | 当り
名 称 |  | 単位 | 数 量 | 単 価 | 金 額 | 摘 要
ダンプトラック運転費【基準】 | [5 empty] | 第0005号運転単価表
日
合計 |  | m3 | 10
単位当り |  | m3 | 1 | 当り
| ます設置工（塩化ﾋﾞﾆﾙ製）（市場単価） | [5 empty] | 第 | 0028 | 号 | 施工単価表
| ます径 200mm | [7 empty] | 1.000 | 箇所 | 当り
名 称 |  | 単位 | 数 量 | 単 価 | 金 額 | 摘 要
ます設置工（塩化ビニル製）
ます径 200mm |  | 箇所 | 1
鋳鉄製防護蓋設置費
|  | 箇所 | 1
鋳鉄製防護蓋
|  | 組 | 1
合計 |  | 箇所 | 1
単位当り |  | 箇所 | 1 | 当り
| 機械掘削工（小型バックホウ） | [5 empty] | 第 | 0029 | 号 | 施工単価表
[9 empty] | 100.000 | m3 | 当り
名 称 |  | 単位 | 数 量 | 単 価 | 金 額 | 摘 要
土木一般世話役
人
| 機械掘削工（小型バックホウ） | [5 empty] | 第 | 0029 | 号 | 施工単価表
[9 empty] | 100.000 | m3 | 当り
名 称 |  | 単位 | 数 量 | 単 価 | 金 額 | 摘 要
普通作業員
人
小型バックホウ運転費 | [5 empty] | 第0007号運転単価表
日
諸雑費
|  | 式 | 1
合計 |  | m3 | 100
単位当り |  | m3 | 1 | 当り
| 発生土運搬工 | [5 empty] | 第 | 0030 | 号 | 施工単価表
[9 empty] | 10.000 | m3 | 当り
名 称 |  | 単位 | 数 量 | 単 価 | 金 額 | 摘 要
ダンプトラック運転費【基準】 | [5 empty] | 第0005号運転単価表
日
| 発生土運搬工 | [5 empty] | 第 | 0030 | 号 | 施工単価表
[9 empty] | 10.000 | m3 | 当り
名 称 |  | 単位 | 数 量 | 単 価 | 金 額 | 摘 要
合計 |  | m3 | 10
単位当り |  | m3 | 1 | 当り
| 機械投入埋戻工（小型バックホウ埋戻） | [5 empty] | 第 | 0031 | 号 | 施工単価表
[9 empty] | 100.000 | m3 | 当り
名 称 |  | 単位 | 数 量 | 単 価 | 金 額 | 摘 要
土木一般世話役
人
普通作業員
人
小型バックホウ運転費 | [5 empty] | 第0007号運転単価表
日
タンパ締固め(施工ﾊﾟｯｹｰｼﾞ) | [5 empty] | CB210450(0003)
|  | m3 | 100
| 機械投入埋戻工（小型バックホウ埋戻） | [5 empty] | 第 | 0031 | 号 | 施工単価表
[9 empty] | 100.000 | m3 | 当り
名 称 |  | 単位 | 数 量 | 単 価 | 金 額 | 摘 要
諸雑費
|  | 式 | 1
合計 |  | m3 | 100
単位当り |  | m3 | 1 | 当り
| 取付管布設および支管取付(市場単価) | [5 empty] | 第 | 0032 | 号 | 施工単価表
[9 empty] | 1.000 | 箇所 | 当り
名 称 |  | 単位 | 数 量 | 単 価 | 金 額 | 摘 要
取付管布設および支管取付工
管径 100mm |  | 箇所 | 1
合計 |  | 箇所 | 1
単位当り |  | 箇所 | 1 | 当り
| 殻運搬(施工ﾊﾟｯｹｰｼﾞ) | [5 empty] | 第 | 0033 | 号 | 施工単価表
| 舗装版破砕 | [7 empty] | 1.000 | m3 | 当り
名 称 |  | 単位 | 数 量 | 単 価 | 金 額 | 摘 要
殻運搬(施工ﾊﾟｯｹｰｼﾞ) | [5 empty] | CB227010(0004)
舗装版破砕 |  | m3 | 1
合計 |  | m3 | 1
単位当り |  | m3 | 1 | 当り
| 表層（車道・路肩部）(施工ﾊﾟｯｹｰｼﾞ) | [5 empty] | 第 | 0034 | 号 | 施工単価表
| 1層当り平均仕上り厚 1 mm 再生密粒度アスファルト混合物（13） | [7 empty] | 1.000 | m2 | 当り
名 称 |  | 単位 | 数 量 | 単 価 | 金 額 | 摘 要
表層（車道・路肩部）(施工ﾊﾟｯｹｰｼﾞ) | [5 empty] | CB410260(0017)
1層当り平均仕上り厚 1 mm 再生密粒度ｱｽｺﾝ(13) ﾌﾟﾗｲﾑｺｰﾄ PK-3 |  | m2 | 1
合計 |  | m2 | 1
単位当り |  | m2 | 1 | 当り
| 取付管布設および支管取付(市場単価) | [5 empty] | 第 | 0035 | 号 | 施工単価表
[9 empty] | 1.000 | 箇所 | 当り
名 称 |  | 単位 | 数 量 | 単 価 | 金 額 | 摘 要
取付管布設および支管取付工
管径 100mm |  | 箇所 | 1
合計 |  | 箇所 | 1
単位当り |  | 箇所 | 1 | 当り
| 取付管布設および支管取付(市場単価) | [5 empty] | 第 | 0036 | 号 | 施工単価表
[9 empty] | 1.000 | 箇所 | 当り
名 称 |  | 単位 | 数 量 | 単 価 | 金 額 | 摘 要
取付管布設および支管取付工
管径 100mm |  | 箇所 | 1
合計 |  | 箇所 | 1
単位当り |  | 箇所 | 1 | 当り
| 殻運搬(施工ﾊﾟｯｹｰｼﾞ) | [5 empty] | 第 | 0037 | 号 | 施工単価表
| 舗装版破砕 | [7 empty] | 1.000 | m3 | 当り
名 称 |  | 単位 | 数 量 | 単 価 | 金 額 | 摘 要
殻運搬(施工ﾊﾟｯｹｰｼﾞ) | [5 empty] | CB227010(0018)
舗装版破砕 |  | m3 | 1
合計 |  | m3 | 1
単位当り |  | m3 | 1 | 当り
| 発生土運搬工 | [5 empty] | 第 | 0038 | 号 | 施工単価表
[9 empty] | 10.000 | m3 | 当り
名 称 |  | 単位 | 数 量 | 単 価 | 金 額 | 摘 要
ダンプトラック運転費【基準】 | [5 empty] | 第0005号運転単価表
日
合計 |  | m3 | 10
単位当り |  | m3 | 1 | 当り
| 殻運搬(施工ﾊﾟｯｹｰｼﾞ) | [5 empty] | 第 | 0039 | 号 | 施工単価表
| 舗装版破砕 | [7 empty] | 1.000 | m3 | 当り
名 称 |  | 単位 | 数 量 | 単 価 | 金 額 | 摘 要
殻運搬(施工ﾊﾟｯｹｰｼﾞ) | [5 empty] | CB227010(0019)
舗装版破砕 |  | m3 | 1
合計 |  | m3 | 1
単位当り |  | m3 | 1 | 当り
| 区画線設置［溶融式200m未満、ペイント式500m未満］（市場単価） | [5 empty] | 第 | 0040 | 号 | 施工単価表
| 溶融式手動 | [7 empty] | 1.000 | 式 | 当り
名 称 |  | 単位 | 数 量 | 単 価 | 金 額 | 摘 要
区画線工溶融式（市場単価）
施工規模 200m未満 |  | 式 | 1
合計 |  | 式 | 1
単位当り |  | 式 | 1 | 当り
| 硬質塩化ビニル管設置工 | [5 empty] | 第 | 0041 | 号 | 施工単価表
| φ150 | [7 empty] | 1.000 | ｍ | 当り
名 称 |  | 単位 | 数 量 | 単 価 | 金 額 | 摘 要
硬質塩化ビニル管設置工
呼び径 150mm |  | ｍ | 1
合計 |  | ｍ | 1
単位当り |  | ｍ | 1 | 当り
| 鏡切り工 | [5 empty] | 第 | 0042 | 号 | 施工単価表
| 鋼矢板(Ⅱ型) | [7 empty] | 1.000 | ｍ | 当り
名 称 |  | 単位 | 数 量 | 単 価 | 金 額 | 摘 要
土木一般世話役
人
溶接工
人
普通作業員
人
| 鏡切り工 | [5 empty] | 第 | 0042 | 号 | 施工単価表
| 鋼矢板(Ⅱ型) | [7 empty] | 1.000 | ｍ | 当り
名 称 |  | 単位 | 数 量 | 単 価 | 金 額 | 摘 要
諸雑費
|  | 式 | 1
合計 |  | ｍ | 1
単位当り |  | ｍ | 1 | 当り

## 未登録代価表
S6005 | 汚泥処分工 |  |  |  |  | 第 | 0001 | 号単価表
[6 empty] | 10 |  |  | m3 | 当り
名 称 |  | 単位 | 数 量 | 単 価 | 金 額 | 摘 要
汚泥吸排車 | [5 empty] | 第0002号単価表
日
汚泥処分費
カッター切断汚泥 |  | m3 | 10
合 計 |  | m3 | 10
単位当り |  | m3 | 1 | 当り
S6006 | 汚泥吸排車 |  |  |  |  | 第 | 0002 | 号単価表
[6 empty] | 1 |  |  | 日 | 当り
名 称 |  | 単位 | 数 量 | 単 価 | 金 額 | 摘 要
汚泥吸排車運転工 | [5 empty] | 第0003号単価表
時間
合 計 |  | 日 | 1
S6006 | 汚泥吸排車 |  |  |  |  | 第 | 0002 | 号単価表
[6 empty] | 1 |  |  | 日 | 当り
名 称 |  | 単位 | 数 量 | 単 価 | 金 額 | 摘 要
単位当り |  | 日 | 1 | 当り
S6007 | 汚泥吸排車運転工 |  |  |  |  | 第 | 0003 | 号単価表
[6 empty] | 1 |  |  | 時間 | 当り
名 称 |  | 単位 | 数 量 | 単 価 | 金 額 | 摘 要
一般運転手
人
軽油
一般用 |  | ﾘｯﾄﾙ
汚泥吸排車 機械損料
時間
合 計 |  | 時間 | 1
単位当り |  | 時間 | 1 | 当り
S2004 | 砂基礎工 |  |  |  |  | 第 | 0004 | 号単価表
| 機械施工 |  |  |  |  | 100 |  |  | m3 | 当り
名 称 |  | 単位 | 数 量 | 単 価 | 金 額 | 摘 要
砂基礎工
機械施工 |  | m3 | 100
再生砂
リサイクル認定製品 |  | m3 | 126
合 計 |  | m3 | 100
単位当り |  | m3 | 1 | 当り
S3011 | 軽量鋼矢板設置撤去工 |  |  |  |  | 第 | 0005 | 号単価表
| 両側H=2.0m以下 |  |  |  |  | 133.2 |  |  | ｍ | 当り
名 称 |  | 単位 | 数 量 | 単 価 | 金 額 | 摘 要
軽量鋼矢板建込(両側) | [5 empty] | 第0010号施工単価表
|  | ｍ | 100
軽量鋼矢板引抜(両側) | [5 empty] | 第0011号施工単価表
|  | ｍ | 100
合 計 |  | ｍ | 133.2
単位当り |  | ｍ | 1 | 当り
S3012 | 軽量鋼矢板設置撤去工 |  |  |  |  | 第 | 0006 | 号単価表
| 両側H=2.5m以下 |  |  |  |  | 133.2 |  |  | ｍ | 当り
名 称 |  | 単位 | 数 量 | 単 価 | 金 額 | 摘 要
軽量鋼矢板建込(両側) | [5 empty] | 第0012号施工単価表
|  | ｍ | 100
軽量鋼矢板引抜(両側) | [5 empty] | 第0013号施工単価表
|  | ｍ | 100
合 計 |  | ｍ | 133.2
単位当り |  | ｍ | 1 | 当り
S3013 | 軽量鋼矢板設置撤去工 |  |  |  |  | 第 | 0007 | 号単価表
| 両側H=3.0m以下 |  |  |  |  | 133.2 |  |  | ｍ | 当り
名 称 |  | 単位 | 数 量 | 単 価 | 金 額 | 摘 要
軽量鋼矢板建込(両側) | [5 empty] | 第0014号施工単価表
|  | ｍ | 100
軽量鋼矢板引抜(両側) | [5 empty] | 第0015号施工単価表
|  | ｍ | 100
合 計 |  | ｍ | 133.2
単位当り |  | ｍ | 1 | 当り
S3022 | 軽量金属支保材設置撤去工 |  |  |  |  | 第 | 0008 | 号単価表
[6 empty] | 100 |  |  | ｍ | 当り
名 称 |  | 単位 | 数 量 | 単 価 | 金 額 | 摘 要
土留支保工（軽量金属支保工）設置工 | [5 empty] | 第0016号施工単価表
|  | ｍ | 100
土留支保工（軽量金属支保工）撤去工 | [5 empty] | 第0017号施工単価表
|  | ｍ | 100
合 計 |  | ｍ | 100
単位当り |  | ｍ | 1 | 当り
S3021 | 軽量金属支保材設置撤去工 |  |  |  |  | 第 | 0009 | 号単価表
[6 empty] | 100 |  |  | ｍ | 当り
名 称 |  | 単位 | 数 量 | 単 価 | 金 額 | 摘 要
土留支保工（軽量金属支保工）設置工 | [5 empty] | 第0018号施工単価表
|  | ｍ | 100
土留支保工（軽量金属支保工）撤去工 | [5 empty] | 第0019号施工単価表
|  | ｍ | 100
合 計 |  | ｍ | 100
単位当り |  | ｍ | 1 | 当り
S4001 | 調整モルタル |  |  |  |  | 第 | 0010 | 号単価表
[6 empty] | 10 |  |  | 箇所 | 当り
名 称 |  | 単位 | 数 量 | 単 価 | 金 額 | 摘 要
高さ調整セット
|  | 組 | 10
無収縮モルタル
２５ｋｇ ４５㎜調整 |  | 式 | 10
型枠セット
２０回 |  | 組 | 0.5
合 計 |  | 箇所 | 10
単位当り |  | 箇所 | 1 | 当り
S4002 | 底部工（1号） |  |  |  |  | 第 | 0011 | 号単価表
[6 empty] | 10 |  |  | 箇所 | 当り
名 称 |  | 単位 | 数 量 | 単 価 | 金 額 | 摘 要
再生クラッシャーラン
ＲＣ－40 |  | m3 | 2.28
コンクリート(施工ﾊﾟｯｹｰｼﾞ) | [5 empty] | CB240010(0007)
小型構造物 18-8-25(高炉) W/C=60%以下 小型車割増有り |  | m3 | 2.35
ﾓﾙﾀﾙ上塗工(ﾏﾝﾎｰﾙ用) | [5 empty] | 第0020号施工単価表
配合1:2 |  | m2 | 6.36
諸雑費
|  | 式 | 1
合 計 |  | 箇所 | 10
単位当り |  | 箇所 | 1 | 当り
S4015 | 副管工（150-1） |  |  |  |  | 第 | 0012 | 号単価表
[6 empty] | 1 |  |  | 箇所 | 当り
名 称 |  | 単位 | 数 量 | 単 価 | 金 額 | 摘 要
土木一般世話役
人
特殊作業員
人
普通作業員
人
副管用９０°支管
VSφ１００（本管径φ３００以下） |  | 個 | 1
接着受口カラー
WTBφ100 |  | 個 | 1
副管用９０°曲管
STφ１００ |  | 個 | 1
硬質塩ビ管（VU)スリーブ無し
φ100 長4.0m |  | 本 | 0.1
コンクリート(施工ﾊﾟｯｹｰｼﾞ) | [5 empty] | 第0021号施工単価表
小型構造物 18-8-25(20) 高炉 W/C=60%以下 小型車割増有り |  | m3 | 0.146
S4015 | 副管工（150-1） |  |  |  |  | 第 | 0012 | 号単価表
[6 empty] | 1 |  |  | 箇所 | 当り
名 称 |  | 単位 | 数 量 | 単 価 | 金 額 | 摘 要
型枠(施工ﾊﾟｯｹｰｼﾞ) | [5 empty] | 第0022号施工単価表
一般型枠 |  | m2 | 1.27
基礎砕石(施工ﾊﾟｯｹｰｼﾞ) | [5 empty] | CB221110(0010)
12.5cm超17.5cm以下 再生ｸﾗｯｼｬﾗﾝ 40～0 小型車割増無し |  | m2 | 0.021
合 計 |  | 箇所 | 1
単位当り |  | 箇所 | 1 | 当り
S4016 | 副管工（150-2） |  |  |  |  | 第 | 0013 | 号単価表
[6 empty] | 1 |  |  | 箇所 | 当り
名 称 |  | 単位 | 数 量 | 単 価 | 金 額 | 摘 要
土木一般世話役
人
特殊作業員
人
普通作業員
人
副管用９０°支管
VSφ１００（本管径φ３００以下） |  | 個 | 1
接着受口カラー
WTBφ100 |  | 個 | 1
副管用９０°曲管
STφ１００ |  | 個 | 1
硬質塩ビ管（VU)スリーブ無し
φ100 長4.0m |  | 本 | 0.22
コンクリート(施工ﾊﾟｯｹｰｼﾞ) | [5 empty] | 第0021号施工単価表
小型構造物 18-8-25(20) 高炉 W/C=60%以下 小型車割増有り |  | m3 | 0.204
S4016 | 副管工（150-2） |  |  |  |  | 第 | 0013 | 号単価表
[6 empty] | 1 |  |  | 箇所 | 当り
名 称 |  | 単位 | 数 量 | 単 価 | 金 額 | 摘 要
型枠(施工ﾊﾟｯｹｰｼﾞ) | [5 empty] | 第0022号施工単価表
一般型枠 |  | m2 | 1.78
基礎砕石(施工ﾊﾟｯｹｰｼﾞ) | [5 empty] | CB221110(0010)
12.5cm超17.5cm以下 再生ｸﾗｯｼｬﾗﾝ 40～0 小型車割増無し |  | m2 | 0.021
合 計 |  | 箇所 | 1
単位当り |  | 箇所 | 1 | 当り
S5001 | ます設置工（塩ビ製） |  |  |  |  | 第 | 0014 | 号単価表
[6 empty] | 1 |  |  | 箇所 | 当り
名 称 |  | 単位 | 数 量 | 単 価 | 金 額 | 摘 要
ます設置工（塩化ﾋﾞﾆﾙ製）（市場単価） | [5 empty] | 第0025号施工単価表
ます径 200mm |  | 箇所 | 1
床掘り(施工ﾊﾟｯｹｰｼﾞ) | [5 empty] | CB210030(0014)
土砂 |  | m3 | 0.3
人力投入埋戻工 | [5 empty] | 第0026号施工単価表
|  | m3 | 0.23
発生土運搬工 | [5 empty] | 第0027号施工単価表
|  | m3 | 0.04
合 計 |  | 箇所 | 1
単位当り |  | 箇所 | 1 | 当り
S5002 | ます設置工（鋳鉄製） |  |  |  |  | 第 | 0015 | 号単価表
[6 empty] | 1 |  |  | 箇所 | 当り
名 称 |  | 単位 | 数 量 | 単 価 | 金 額 | 摘 要
ます設置工（塩化ﾋﾞﾆﾙ製）（市場単価） | [5 empty] | 第0028号施工単価表
ます径 200mm |  | 箇所 | 1
床掘り(施工ﾊﾟｯｹｰｼﾞ) | [5 empty] | CB210030(0014)
土砂 |  | m3 | 0.3
人力投入埋戻工 | [5 empty] | 第0026号施工単価表
|  | m3 | 0.23
発生土運搬工 | [5 empty] | 第0027号施工単価表
|  | m3 | 0.04
合 計 |  | 箇所 | 1
単位当り |  | 箇所 | 1 | 当り
S5003 | 取付管（A1-1) |  |  |  |  | 第 | 0016 | 号単価表
[6 empty] | 1 |  |  | 箇所 | 当り
名 称 |  | 単位 | 数 量 | 単 価 | 金 額 | 摘 要
機械掘削工（小型バックホウ） | [5 empty] | 第0029号施工単価表
|  | m3 | 0.187
発生土運搬工 | [5 empty] | 第0030号施工単価表
|  | m3 | 0.057
機械投入埋戻工（小型バックホウ埋戻） | [5 empty] | 第0031号施工単価表
|  | m3 | 0.13
取付管布設および支管取付(市場単価) | [5 empty] | 第0032号施工単価表
|  | 箇所 | 1
合 計 |  | 箇所 | 1
単位当り |  | 箇所 | 1 | 当り
S5004 | 取付管（A1-2) |  |  |  |  | 第 | 0017 | 号単価表
[6 empty] | 1 |  |  | 箇所 | 当り
名 称 |  | 単位 | 数 量 | 単 価 | 金 額 | 摘 要
舗装版切断(施工ﾊﾟｯｹｰｼﾞ) | [5 empty] | CB430510(0015)
ｱｽﾌｧﾙﾄ舗装版 15cm以下 |  | ｍ | 1.1
舗装版破砕(施工ﾊﾟｯｹｰｼﾞ) | [5 empty] | CB430310(0016)
ｱｽﾌｧﾙﾄ舗装版 騒音振動対策不要 積込有り |  | m2 | 0.414
殻運搬(施工ﾊﾟｯｹｰｼﾞ) | [5 empty] | 第0033号施工単価表
舗装版破砕 |  | m3 | 0.017
建設廃棄物受入れ料金（Ａｓ塊）
|  | m3 | 0.017
機械掘削工（小型バックホウ） | [5 empty] | 第0029号施工単価表
|  | m3 | 0.817
発生土運搬工 | [5 empty] | 第0030号施工単価表
|  | m3 | 0.346
機械投入埋戻工（小型バックホウ埋戻） | [5 empty] | 第0031号施工単価表
|  | m3 | 0.471
表層（車道・路肩部）(施工ﾊﾟｯｹｰｼﾞ) | [5 empty] | 第0034号施工単価表
1層当り平均仕上り厚 1 mm 再生密粒度アスファルト混合物（13） |  | m2 | 0.414
S5004 | 取付管（A1-2) |  |  |  |  | 第 | 0017 | 号単価表
[6 empty] | 1 |  |  | 箇所 | 当り
名 称 |  | 単位 | 数 量 | 単 価 | 金 額 | 摘 要
下層路盤（車道・路肩部）(施工ﾊﾟｯｹｰｼﾞ) | [5 empty] | CB410030(0013)
125mmを超え175mm以下 再生クラッシャーラン RC-40 |  | m2 | 0.414
取付管布設および支管取付(市場単価) | [5 empty] | 第0032号施工単価表
|  | 箇所 | 1
合 計 |  | 箇所 | 1
単位当り |  | 箇所 | 1 | 当り
S5005 | 取付管（A1-3) |  |  |  |  | 第 | 0018 | 号単価表
[6 empty] | 1 |  |  | 箇所 | 当り
名 称 |  | 単位 | 数 量 | 単 価 | 金 額 | 摘 要
舗装版切断(施工ﾊﾟｯｹｰｼﾞ) | [5 empty] | CB430510(0015)
ｱｽﾌｧﾙﾄ舗装版 15cm以下 |  | ｍ | 3.1
舗装版破砕(施工ﾊﾟｯｹｰｼﾞ) | [5 empty] | CB430310(0016)
ｱｽﾌｧﾙﾄ舗装版 騒音振動対策不要 積込有り |  | m2 | 1.168
殻運搬(施工ﾊﾟｯｹｰｼﾞ) | [5 empty] | 第0033号施工単価表
舗装版破砕 |  | m3 | 0.047
建設廃棄物受入れ料金（Ａｓ塊）
|  | m3 | 0.047
機械掘削工（小型バックホウ） | [5 empty] | 第0029号施工単価表
|  | m3 | 1.457
発生土運搬工 | [5 empty] | 第0030号施工単価表
|  | m3 | 0.638
機械投入埋戻工（小型バックホウ埋戻） | [5 empty] | 第0031号施工単価表
|  | m3 | 0.819
表層（車道・路肩部）(施工ﾊﾟｯｹｰｼﾞ) | [5 empty] | 第0034号施工単価表
1層当り平均仕上り厚 1 mm 再生密粒度アスファルト混合物（13） |  | m2 | 1.168
S5005 | 取付管（A1-3) |  |  |  |  | 第 | 0018 | 号単価表
[6 empty] | 1 |  |  | 箇所 | 当り
名 称 |  | 単位 | 数 量 | 単 価 | 金 額 | 摘 要
下層路盤（車道・路肩部）(施工ﾊﾟｯｹｰｼﾞ) | [5 empty] | CB410030(0013)
125mmを超え175mm以下 再生クラッシャーラン RC-40 |  | m2 | 1.168
取付管布設および支管取付(市場単価) | [5 empty] | 第0035号施工単価表
|  | 箇所 | 1
合 計 |  | 箇所 | 1
単位当り |  | 箇所 | 1 | 当り
S5007 | 取付管（A1-5) |  |  |  |  | 第 | 0019 | 号単価表
[6 empty] | 1 |  |  | 箇所 | 当り
名 称 |  | 単位 | 数 量 | 単 価 | 金 額 | 摘 要
舗装版切断(施工ﾊﾟｯｹｰｼﾞ) | [5 empty] | CB430510(0015)
ｱｽﾌｧﾙﾄ舗装版 15cm以下 |  | ｍ | 7.1
舗装版破砕(施工ﾊﾟｯｹｰｼﾞ) | [5 empty] | CB430310(0016)
ｱｽﾌｧﾙﾄ舗装版 騒音振動対策不要 積込有り |  | m2 | 2.682
殻運搬(施工ﾊﾟｯｹｰｼﾞ) | [5 empty] | 第0033号施工単価表
舗装版破砕 |  | m3 | 0.107
建設廃棄物受入れ料金（Ａｓ塊）
|  | m3 | 0.107
機械掘削工（小型バックホウ） | [5 empty] | 第0029号施工単価表
|  | m3 | 2.758
発生土運搬工 | [5 empty] | 第0030号施工単価表
|  | m3 | 1.222
機械投入埋戻工（小型バックホウ埋戻） | [5 empty] | 第0031号施工単価表
|  | m3 | 1.536
表層（車道・路肩部）(施工ﾊﾟｯｹｰｼﾞ) | [5 empty] | 第0034号施工単価表
1層当り平均仕上り厚 1 mm 再生密粒度アスファルト混合物（13） |  | m2 | 2.682
S5007 | 取付管（A1-5) |  |  |  |  | 第 | 0019 | 号単価表
[6 empty] | 1 |  |  | 箇所 | 当り
名 称 |  | 単位 | 数 量 | 単 価 | 金 額 | 摘 要
下層路盤（車道・路肩部）(施工ﾊﾟｯｹｰｼﾞ) | [5 empty] | CB410030(0013)
125mmを超え175mm以下 再生クラッシャーラン RC-40 |  | m2 | 2.682
取付管布設および支管取付(市場単価) | [5 empty] | 第0036号施工単価表
|  | 箇所 | 1
合 計 |  | 箇所 | 1
単位当り |  | 箇所 | 1 | 当り
S5008 | 取付管（A1-6) |  |  |  |  | 第 | 0020 | 号単価表
[6 empty] | 1 |  |  | 箇所 | 当り
名 称 |  | 単位 | 数 量 | 単 価 | 金 額 | 摘 要
舗装版切断(施工ﾊﾟｯｹｰｼﾞ) | [5 empty] | CB430510(0015)
ｱｽﾌｧﾙﾄ舗装版 15cm以下 |  | ｍ | 9.1
舗装版破砕(施工ﾊﾟｯｹｰｼﾞ) | [5 empty] | CB430310(0016)
ｱｽﾌｧﾙﾄ舗装版 騒音振動対策不要 積込有り |  | m2 | 3.443
殻運搬(施工ﾊﾟｯｹｰｼﾞ) | [5 empty] | 第0037号施工単価表
舗装版破砕 |  | m3 | 0.138
建設廃棄物受入れ料金（Ａｓ塊）
|  | m3 | 0.138
機械掘削工（小型バックホウ） | [5 empty] | 第0029号施工単価表
|  | m3 | 3.418
発生土運搬工 | [5 empty] | 第0038号施工単価表
|  | m3 | 1.512
機械投入埋戻工（小型バックホウ埋戻） | [5 empty] | 第0031号施工単価表
|  | m3 | 1.906
表層（車道・路肩部）(施工ﾊﾟｯｹｰｼﾞ) | [5 empty] | 第0034号施工単価表
1層当り平均仕上り厚 1 mm 再生密粒度アスファルト混合物（13） |  | m2 | 3.443
S5008 | 取付管（A1-6) |  |  |  |  | 第 | 0020 | 号単価表
[6 empty] | 1 |  |  | 箇所 | 当り
名 称 |  | 単位 | 数 量 | 単 価 | 金 額 | 摘 要
下層路盤（車道・路肩部）(施工ﾊﾟｯｹｰｼﾞ) | [5 empty] | CB410030(0013)
125mmを超え175mm以下 再生クラッシャーラン RC-40 |  | m2 | 3.443
取付管布設および支管取付(市場単価) | [5 empty] | 第0036号施工単価表
|  | 箇所 | 1
合 計 |  | 箇所 | 1
単位当り |  | 箇所 | 1 | 当り
S5012 | 取付管（A2-2) |  |  |  |  | 第 | 0021 | 号単価表
[6 empty] | 1 |  |  | 箇所 | 当り
名 称 |  | 単位 | 数 量 | 単 価 | 金 額 | 摘 要
舗装版切断(施工ﾊﾟｯｹｰｼﾞ) | [5 empty] | CB430510(0015)
ｱｽﾌｧﾙﾄ舗装版 15cm以下 |  | ｍ | 1.1
舗装版破砕(施工ﾊﾟｯｹｰｼﾞ) | [5 empty] | CB430310(0016)
ｱｽﾌｧﾙﾄ舗装版 騒音振動対策不要 積込有り |  | m2 | 0.414
殻運搬(施工ﾊﾟｯｹｰｼﾞ) | [5 empty] | 第0033号施工単価表
舗装版破砕 |  | m3 | 0.017
建設廃棄物受入れ料金（Ａｓ塊）
|  | m3 | 0.017
機械掘削工（小型バックホウ） | [5 empty] | 第0029号施工単価表
|  | m3 | 0.817
発生土運搬工 | [5 empty] | 第0030号施工単価表
|  | m3 | 0.346
機械投入埋戻工（小型バックホウ埋戻） | [5 empty] | 第0031号施工単価表
|  | m3 | 0.471
表層（車道・路肩部）(施工ﾊﾟｯｹｰｼﾞ) | [5 empty] | 第0034号施工単価表
1層当り平均仕上り厚 1 mm 再生密粒度アスファルト混合物（13） |  | m2 | 0.414
S5012 | 取付管（A2-2) |  |  |  |  | 第 | 0021 | 号単価表
[6 empty] | 1 |  |  | 箇所 | 当り
名 称 |  | 単位 | 数 量 | 単 価 | 金 額 | 摘 要
下層路盤（車道・路肩部）(施工ﾊﾟｯｹｰｼﾞ) | [5 empty] | CB410030(0013)
125mmを超え175mm以下 再生クラッシャーラン RC-40 |  | m2 | 0.414
取付管布設および支管取付(市場単価) | [5 empty] | 第0032号施工単価表
|  | 箇所 | 1
合 計 |  | 箇所 | 1
単位当り |  | 箇所 | 1 | 当り
S5013 | 取付管（A2-3) |  |  |  |  | 第 | 0022 | 号単価表
[6 empty] | 1 |  |  | 箇所 | 当り
名 称 |  | 単位 | 数 量 | 単 価 | 金 額 | 摘 要
舗装版切断(施工ﾊﾟｯｹｰｼﾞ) | [5 empty] | CB430510(0015)
ｱｽﾌｧﾙﾄ舗装版 15cm以下 |  | ｍ | 3.1
舗装版破砕(施工ﾊﾟｯｹｰｼﾞ) | [5 empty] | CB430310(0016)
ｱｽﾌｧﾙﾄ舗装版 騒音振動対策不要 積込有り |  | m2 | 1.168
殻運搬(施工ﾊﾟｯｹｰｼﾞ) | [5 empty] | 第0037号施工単価表
舗装版破砕 |  | m3 | 0.047
建設廃棄物受入れ料金（Ａｓ塊）
|  | m3 | 0.047
機械掘削工（小型バックホウ） | [5 empty] | 第0029号施工単価表
|  | m3 | 1.457
発生土運搬工 | [5 empty] | 第0038号施工単価表
|  | m3 | 0.638
機械投入埋戻工（小型バックホウ埋戻） | [5 empty] | 第0031号施工単価表
|  | m3 | 0.819
表層（車道・路肩部）(施工ﾊﾟｯｹｰｼﾞ) | [5 empty] | 第0034号施工単価表
1層当り平均仕上り厚 1 mm 再生密粒度アスファルト混合物（13） |  | m2 | 1.168
S5013 | 取付管（A2-3) |  |  |  |  | 第 | 0022 | 号単価表
[6 empty] | 1 |  |  | 箇所 | 当り
名 称 |  | 単位 | 数 量 | 単 価 | 金 額 | 摘 要
下層路盤（車道・路肩部）(施工ﾊﾟｯｹｰｼﾞ) | [5 empty] | CB410030(0013)
125mmを超え175mm以下 再生クラッシャーラン RC-40 |  | m2 | 1.168
取付管布設および支管取付(市場単価) | [5 empty] | 第0035号施工単価表
|  | 箇所 | 1
合 計 |  | 箇所 | 1
単位当り |  | 箇所 | 1 | 当り
S5014 | 取付管（A2-4) |  |  |  |  | 第 | 0023 | 号単価表
[6 empty] | 1 |  |  | 箇所 | 当り
名 称 |  | 単位 | 数 量 | 単 価 | 金 額 | 摘 要
舗装版切断(施工ﾊﾟｯｹｰｼﾞ) | [5 empty] | CB430510(0015)
ｱｽﾌｧﾙﾄ舗装版 15cm以下 |  | ｍ | 5.1
舗装版破砕(施工ﾊﾟｯｹｰｼﾞ) | [5 empty] | CB430310(0016)
ｱｽﾌｧﾙﾄ舗装版 騒音振動対策不要 積込有り |  | m2 | 1.924
殻運搬(施工ﾊﾟｯｹｰｼﾞ) | [5 empty] | 第0037号施工単価表
舗装版破砕 |  | m3 | 0.077
建設廃棄物受入れ料金（Ａｓ塊）
|  | m3 | 0.077
機械掘削工（小型バックホウ） | [5 empty] | 第0029号施工単価表
|  | m3 | 2.103
発生土運搬工 | [5 empty] | 第0038号施工単価表
|  | m3 | 0.929
機械投入埋戻工（小型バックホウ埋戻） | [5 empty] | 第0031号施工単価表
|  | m3 | 1.174
表層（車道・路肩部）(施工ﾊﾟｯｹｰｼﾞ) | [5 empty] | 第0034号施工単価表
1層当り平均仕上り厚 1 mm 再生密粒度アスファルト混合物（13） |  | m2 | 1.924
S5014 | 取付管（A2-4) |  |  |  |  | 第 | 0023 | 号単価表
[6 empty] | 1 |  |  | 箇所 | 当り
名 称 |  | 単位 | 数 量 | 単 価 | 金 額 | 摘 要
下層路盤（車道・路肩部）(施工ﾊﾟｯｹｰｼﾞ) | [5 empty] | CB410030(0013)
125mmを超え175mm以下 再生クラッシャーラン RC-40 |  | m2 | 1.924
取付管布設および支管取付(市場単価) | [5 empty] | 第0035号施工単価表
|  | 箇所 | 1
合 計 |  | 箇所 | 1
単位当り |  | 箇所 | 1 | 当り
S5022 | 取付管（B1-2) |  |  |  |  | 第 | 0024 | 号単価表
[6 empty] | 1 |  |  | 箇所 | 当り
名 称 |  | 単位 | 数 量 | 単 価 | 金 額 | 摘 要
舗装版切断(施工ﾊﾟｯｹｰｼﾞ) | [5 empty] | CB430510(0015)
ｱｽﾌｧﾙﾄ舗装版 15cm以下 |  | ｍ | 1.1
舗装版破砕(施工ﾊﾟｯｹｰｼﾞ) | [5 empty] | CB430310(0016)
ｱｽﾌｧﾙﾄ舗装版 騒音振動対策不要 積込有り |  | m2 | 0.414
殻運搬(施工ﾊﾟｯｹｰｼﾞ) | [5 empty] | 第0033号施工単価表
舗装版破砕 |  | m3 | 0.017
建設廃棄物受入れ料金（Ａｓ塊）
|  | m3 | 0.017
機械掘削工（小型バックホウ） | [5 empty] | 第0029号施工単価表
|  | m3 | 0.817
発生土運搬工 | [5 empty] | 第0030号施工単価表
|  | m3 | 0.346
機械投入埋戻工（小型バックホウ埋戻） | [5 empty] | 第0031号施工単価表
|  | m3 | 0.471
表層（車道・路肩部）(施工ﾊﾟｯｹｰｼﾞ) | [5 empty] | 第0034号施工単価表
1層当り平均仕上り厚 1 mm 再生密粒度アスファルト混合物（13） |  | m2 | 0.414
S5022 | 取付管（B1-2) |  |  |  |  | 第 | 0024 | 号単価表
[6 empty] | 1 |  |  | 箇所 | 当り
名 称 |  | 単位 | 数 量 | 単 価 | 金 額 | 摘 要
下層路盤（車道・路肩部）(施工ﾊﾟｯｹｰｼﾞ) | [5 empty] | CB410030(0013)
125mmを超え175mm以下 再生クラッシャーラン RC-40 |  | m2 | 0.414
取付管布設および支管取付(市場単価) | [5 empty] | 第0032号施工単価表
|  | 箇所 | 1
合 計 |  | 箇所 | 1
単位当り |  | 箇所 | 1 | 当り
S5023 | 取付管（B1-3) |  |  |  |  | 第 | 0025 | 号単価表
[6 empty] | 1 |  |  | 箇所 | 当り
名 称 |  | 単位 | 数 量 | 単 価 | 金 額 | 摘 要
舗装版切断(施工ﾊﾟｯｹｰｼﾞ) | [5 empty] | CB430510(0015)
ｱｽﾌｧﾙﾄ舗装版 15cm以下 |  | ｍ | 3.1
舗装版破砕(施工ﾊﾟｯｹｰｼﾞ) | [5 empty] | CB430310(0016)
ｱｽﾌｧﾙﾄ舗装版 騒音振動対策不要 積込有り |  | m2 | 1.168
殻運搬(施工ﾊﾟｯｹｰｼﾞ) | [5 empty] | 第0033号施工単価表
舗装版破砕 |  | m3 | 0.047
建設廃棄物受入れ料金（Ａｓ塊）
|  | m3 | 0.047
機械掘削工（小型バックホウ） | [5 empty] | 第0029号施工単価表
|  | m3 | 1.457
発生土運搬工 | [5 empty] | 第0030号施工単価表
|  | m3 | 0.638
機械投入埋戻工（小型バックホウ埋戻） | [5 empty] | 第0031号施工単価表
|  | m3 | 0.819
表層（車道・路肩部）(施工ﾊﾟｯｹｰｼﾞ) | [5 empty] | 第0034号施工単価表
1層当り平均仕上り厚 1 mm 再生密粒度アスファルト混合物（13） |  | m2 | 1.168
S5023 | 取付管（B1-3) |  |  |  |  | 第 | 0025 | 号単価表
[6 empty] | 1 |  |  | 箇所 | 当り
名 称 |  | 単位 | 数 量 | 単 価 | 金 額 | 摘 要
下層路盤（車道・路肩部）(施工ﾊﾟｯｹｰｼﾞ) | [5 empty] | CB410030(0013)
125mmを超え175mm以下 再生クラッシャーラン RC-40 |  | m2 | 1.168
取付管布設および支管取付(市場単価) | [5 empty] | 第0035号施工単価表
|  | 箇所 | 1
合 計 |  | 箇所 | 1
単位当り |  | 箇所 | 1 | 当り
S5042 | 取付管（C1-2) |  |  |  |  | 第 | 0026 | 号単価表
[6 empty] | 1 |  |  | 箇所 | 当り
名 称 |  | 単位 | 数 量 | 単 価 | 金 額 | 摘 要
舗装版切断(施工ﾊﾟｯｹｰｼﾞ) | [5 empty] | CB430510(0015)
ｱｽﾌｧﾙﾄ舗装版 15cm以下 |  | ｍ | 1.1
舗装版破砕(施工ﾊﾟｯｹｰｼﾞ) | [5 empty] | CB430310(0016)
ｱｽﾌｧﾙﾄ舗装版 騒音振動対策不要 積込有り |  | m2 | 0.414
殻運搬(施工ﾊﾟｯｹｰｼﾞ) | [5 empty] | 第0033号施工単価表
舗装版破砕 |  | m3 | 0.017
建設廃棄物受入れ料金（Ａｓ塊）
|  | m3 | 0.017
機械掘削工（小型バックホウ） | [5 empty] | 第0029号施工単価表
|  | m3 | 0.817
発生土運搬工 | [5 empty] | 第0030号施工単価表
|  | m3 | 0.346
機械投入埋戻工（小型バックホウ埋戻） | [5 empty] | 第0031号施工単価表
|  | m3 | 0.471
表層（車道・路肩部）(施工ﾊﾟｯｹｰｼﾞ) | [5 empty] | 第0034号施工単価表
1層当り平均仕上り厚 1 mm 再生密粒度アスファルト混合物（13） |  | m2 | 0.414
S5042 | 取付管（C1-2) |  |  |  |  | 第 | 0026 | 号単価表
[6 empty] | 1 |  |  | 箇所 | 当り
名 称 |  | 単位 | 数 量 | 単 価 | 金 額 | 摘 要
下層路盤（車道・路肩部）(施工ﾊﾟｯｹｰｼﾞ) | [5 empty] | CB410030(0013)
125mmを超え175mm以下 再生クラッシャーラン RC-40 |  | m2 | 0.414
取付管布設および支管取付(市場単価) | [5 empty] | 第0032号施工単価表
|  | 箇所 | 1
合 計 |  | 箇所 | 1
単位当り |  | 箇所 | 1 | 当り
S5043 | 取付管（C1-3) |  |  |  |  | 第 | 0027 | 号単価表
[6 empty] | 1 |  |  | 箇所 | 当り
名 称 |  | 単位 | 数 量 | 単 価 | 金 額 | 摘 要
舗装版切断(施工ﾊﾟｯｹｰｼﾞ) | [5 empty] | CB430510(0015)
ｱｽﾌｧﾙﾄ舗装版 15cm以下 |  | ｍ | 3.1
舗装版破砕(施工ﾊﾟｯｹｰｼﾞ) | [5 empty] | CB430310(0016)
ｱｽﾌｧﾙﾄ舗装版 騒音振動対策不要 積込有り |  | m2 | 1.168
殻運搬(施工ﾊﾟｯｹｰｼﾞ) | [5 empty] | 第0033号施工単価表
舗装版破砕 |  | m3 | 0.047
建設廃棄物受入れ料金（Ａｓ塊）
|  | m3 | 0.047
機械掘削工（小型バックホウ） | [5 empty] | 第0029号施工単価表
|  | m3 | 1.457
発生土運搬工 | [5 empty] | 第0030号施工単価表
|  | m3 | 0.638
機械投入埋戻工（小型バックホウ埋戻） | [5 empty] | 第0031号施工単価表
|  | m3 | 0.819
表層（車道・路肩部）(施工ﾊﾟｯｹｰｼﾞ) | [5 empty] | 第0034号施工単価表
1層当り平均仕上り厚 1 mm 再生密粒度アスファルト混合物（13） |  | m2 | 1.168
S5043 | 取付管（C1-3) |  |  |  |  | 第 | 0027 | 号単価表
[6 empty] | 1 |  |  | 箇所 | 当り
名 称 |  | 単位 | 数 量 | 単 価 | 金 額 | 摘 要
下層路盤（車道・路肩部）(施工ﾊﾟｯｹｰｼﾞ) | [5 empty] | CB410030(0013)
125mmを超え175mm以下 再生クラッシャーラン RC-40 |  | m2 | 1.168
取付管布設および支管取付(市場単価) | [5 empty] | 第0035号施工単価表
|  | 箇所 | 1
合 計 |  | 箇所 | 1
単位当り |  | 箇所 | 1 | 当り
S5044 | 取付管（C1-4) |  |  |  |  | 第 | 0028 | 号単価表
[6 empty] | 1 |  |  | 箇所 | 当り
名 称 |  | 単位 | 数 量 | 単 価 | 金 額 | 摘 要
舗装版切断(施工ﾊﾟｯｹｰｼﾞ) | [5 empty] | CB430510(0015)
ｱｽﾌｧﾙﾄ舗装版 15cm以下 |  | ｍ | 5.1
舗装版破砕(施工ﾊﾟｯｹｰｼﾞ) | [5 empty] | CB430310(0016)
ｱｽﾌｧﾙﾄ舗装版 騒音振動対策不要 積込有り |  | m2 | 1.924
殻運搬(施工ﾊﾟｯｹｰｼﾞ) | [5 empty] | 第0037号施工単価表
舗装版破砕 |  | m3 | 0.077
建設廃棄物受入れ料金（Ａｓ塊）
|  | m3 | 0.077
機械掘削工（小型バックホウ） | [5 empty] | 第0029号施工単価表
|  | m3 | 2.103
発生土運搬工 | [5 empty] | 第0038号施工単価表
|  | m3 | 0.929
機械投入埋戻工（小型バックホウ埋戻） | [5 empty] | 第0031号施工単価表
|  | m3 | 1.174
表層（車道・路肩部）(施工ﾊﾟｯｹｰｼﾞ) | [5 empty] | 第0034号施工単価表
1層当り平均仕上り厚 1 mm 再生密粒度アスファルト混合物（13） |  | m2 | 1.924
S5044 | 取付管（C1-4) |  |  |  |  | 第 | 0028 | 号単価表
[6 empty] | 1 |  |  | 箇所 | 当り
名 称 |  | 単位 | 数 量 | 単 価 | 金 額 | 摘 要
下層路盤（車道・路肩部）(施工ﾊﾟｯｹｰｼﾞ) | [5 empty] | CB410030(0013)
125mmを超え175mm以下 再生クラッシャーラン RC-40 |  | m2 | 1.924
取付管布設および支管取付(市場単価) | [5 empty] | 第0035号施工単価表
|  | 箇所 | 1
合 計 |  | 箇所 | 1
単位当り |  | 箇所 | 1 | 当り
S5052 | 取付管（C2-2) |  |  |  |  | 第 | 0029 | 号単価表
[6 empty] | 1 |  |  | 箇所 | 当り
名 称 |  | 単位 | 数 量 | 単 価 | 金 額 | 摘 要
舗装版切断(施工ﾊﾟｯｹｰｼﾞ) | [5 empty] | CB430510(0015)
ｱｽﾌｧﾙﾄ舗装版 15cm以下 |  | ｍ | 1.1
舗装版破砕(施工ﾊﾟｯｹｰｼﾞ) | [5 empty] | CB430310(0016)
ｱｽﾌｧﾙﾄ舗装版 騒音振動対策不要 積込有り |  | m2 | 0.414
殻運搬(施工ﾊﾟｯｹｰｼﾞ) | [5 empty] | 第0033号施工単価表
舗装版破砕 |  | m3 | 0.017
建設廃棄物受入れ料金（Ａｓ塊）
|  | m3 | 0.017
機械掘削工（小型バックホウ） | [5 empty] | 第0029号施工単価表
|  | m3 | 0.817
発生土運搬工 | [5 empty] | 第0030号施工単価表
|  | m3 | 0.346
機械投入埋戻工（小型バックホウ埋戻） | [5 empty] | 第0031号施工単価表
|  | m3 | 0.471
表層（車道・路肩部）(施工ﾊﾟｯｹｰｼﾞ) | [5 empty] | 第0034号施工単価表
1層当り平均仕上り厚 1 mm 再生密粒度アスファルト混合物（13） |  | m2 | 0.414
S5052 | 取付管（C2-2) |  |  |  |  | 第 | 0029 | 号単価表
[6 empty] | 1 |  |  | 箇所 | 当り
名 称 |  | 単位 | 数 量 | 単 価 | 金 額 | 摘 要
下層路盤（車道・路肩部）(施工ﾊﾟｯｹｰｼﾞ) | [5 empty] | CB410030(0013)
125mmを超え175mm以下 再生クラッシャーラン RC-40 |  | m2 | 0.414
取付管布設および支管取付工
管径 100mm |  | 箇所 | 1
合 計 |  | 箇所 | 1
単位当り |  | 箇所 | 1 | 当り
S5062 | 取付管（D1-2) |  |  |  |  | 第 | 0030 | 号単価表
[6 empty] | 1 |  |  | 箇所 | 当り
名 称 |  | 単位 | 数 量 | 単 価 | 金 額 | 摘 要
舗装版切断(施工ﾊﾟｯｹｰｼﾞ) | [5 empty] | CB430510(0015)
ｱｽﾌｧﾙﾄ舗装版 15cm以下 |  | ｍ | 1.1
舗装版破砕(施工ﾊﾟｯｹｰｼﾞ) | [5 empty] | CB430310(0016)
ｱｽﾌｧﾙﾄ舗装版 騒音振動対策不要 積込有り |  | m2 | 0.414
殻運搬(施工ﾊﾟｯｹｰｼﾞ) | [5 empty] | 第0039号施工単価表
舗装版破砕 |  | m3 | 0.017
建設廃棄物受入れ料金（Ａｓ塊）
|  | m3 | 0.017
機械掘削工（小型バックホウ） | [5 empty] | 第0029号施工単価表
|  | m3 | 0.817
発生土運搬工 | [5 empty] | 第0038号施工単価表
|  | m3 | 0.346
機械投入埋戻工（小型バックホウ埋戻） | [5 empty] | 第0031号施工単価表
|  | m3 | 0.471
表層（車道・路肩部）(施工ﾊﾟｯｹｰｼﾞ) | [5 empty] | 第0034号施工単価表
1層当り平均仕上り厚 1 mm 再生密粒度アスファルト混合物（13） |  | m2 | 0.414
S5062 | 取付管（D1-2) |  |  |  |  | 第 | 0030 | 号単価表
[6 empty] | 1 |  |  | 箇所 | 当り
名 称 |  | 単位 | 数 量 | 単 価 | 金 額 | 摘 要
下層路盤（車道・路肩部）(施工ﾊﾟｯｹｰｼﾞ) | [5 empty] | CB410030(0013)
125mmを超え175mm以下 再生クラッシャーラン RC-40 |  | m2 | 0.414
取付管布設および支管取付(市場単価) | [5 empty] | 第0032号施工単価表
|  | 箇所 | 1
合 計 |  | 箇所 | 1
単位当り |  | 箇所 | 1 | 当り
S5064 | 取付管（D1-4) |  |  |  |  | 第 | 0031 | 号単価表
[6 empty] | 1 |  |  | 箇所 | 当り
名 称 |  | 単位 | 数 量 | 単 価 | 金 額 | 摘 要
舗装版切断(施工ﾊﾟｯｹｰｼﾞ) | [5 empty] | CB430510(0015)
ｱｽﾌｧﾙﾄ舗装版 15cm以下 |  | ｍ | 5.1
舗装版破砕(施工ﾊﾟｯｹｰｼﾞ) | [5 empty] | CB430310(0016)
ｱｽﾌｧﾙﾄ舗装版 騒音振動対策不要 積込有り |  | m2 | 1.924
殻運搬(施工ﾊﾟｯｹｰｼﾞ) | [5 empty] | 第0033号施工単価表
舗装版破砕 |  | m3 | 0.077
建設廃棄物受入れ料金（Ａｓ塊）
|  | m3 | 0.077
機械掘削工（小型バックホウ） | [5 empty] | 第0029号施工単価表
|  | m3 | 2.103
発生土運搬工 | [5 empty] | 第0030号施工単価表
|  | m3 | 0.929
機械投入埋戻工（小型バックホウ埋戻） | [5 empty] | 第0031号施工単価表
|  | m3 | 1.174
表層（車道・路肩部）(施工ﾊﾟｯｹｰｼﾞ) | [5 empty] | 第0034号施工単価表
1層当り平均仕上り厚 1 mm 再生密粒度アスファルト混合物（13） |  | m2 | 1.924
S5064 | 取付管（D1-4) |  |  |  |  | 第 | 0031 | 号単価表
[6 empty] | 1 |  |  | 箇所 | 当り
名 称 |  | 単位 | 数 量 | 単 価 | 金 額 | 摘 要
下層路盤（車道・路肩部）(施工ﾊﾟｯｹｰｼﾞ) | [5 empty] | CB410030(0013)
125mmを超え175mm以下 再生クラッシャーラン RC-40 |  | m2 | 1.924
取付管布設および支管取付(市場単価) | [5 empty] | 第0035号施工単価表
|  | 箇所 | 1
合 計 |  | 箇所 | 1
単位当り |  | 箇所 | 1 | 当り
SP017 | 簡易推進工 |  |  |  |  | 第 | 0032 | 号単価表
| ﾊﾟｲﾌﾟﾄﾞﾗｲﾊﾞｰ工法同等品以上 |  |  |  |  | 5 |  |  | ｍ | 当り
名 称 |  | 単位 | 数 量 | 単 価 | 金 額 | 摘 要
鋼管
呼び径300 t=6.9mm L=1.5m |  | 本.
メタルクラウン
φ300 ｸﾗｳﾝｴｯｼﾞ同等品以上 |  | 個 | 0.2
塩ビスペーサー
φ150 SBH同等品以上 |  | 個 | 4
塩ビソケット
φ150 |  | 個 | 3
管削進工 | [5 empty] | 第0033号単価表
φ300 |  | 式 | 1
仮設備工 | [5 empty] | 第0043号単価表
|  | 式 | 1
合 計 |  | ｍ | 5
単位当り |  | ｍ | 1 | 当り
SP0001 | 管削進工 |  |  |  |  | 第 | 0033 | 号単価表
| φ300 |  |  |  |  | 1 |  |  | 式 | 当り
名 称 |  | 単位 | 数 量 | 単 価 | 金 額 | 摘 要
さや管削進工 | [5 empty] | 第0034号単価表
φ300 |  | ｍ | 5
残土運搬工 | [5 empty] | 第0038号単価表
|  | ｍ | 5
塩ビ管挿入工 | [5 empty] | 第0040号単価表
φ150 |  | ｍ | 5
閉塞工 | [5 empty] | 第0041号単価表
φ300 |  | 個所 | 2
中込注入工 | [5 empty] | 第0042号単価表
|  | m3 | 0.26
合 計 |  | 式 | 1
単位当り |  | 式 | 1 | 当り
SP0003 | さや管削進工 |  |  |  |  | 第 | 0034 | 号単価表
| φ300 |  |  |  |  | 5 |  |  | ｍ | 当り
名 称 |  | 単位 | 数 量 | 単 価 | 金 額 | 摘 要
土木一般世話役
人
特殊作業員
人
普通作業員
人
溶接工
人
発動発電機運転 | [5 empty] | 第0035号単価表
60KVA |  | 日
ｸﾚｰﾝ付ﾄﾗｯｸ運転 | [5 empty] | 第0036号単価表
日
機械器具損料 | [5 empty] | 第0037号単価表
日
諸雑費
|  | 式 | 1
SP0003 | さや管削進工 |  |  |  |  | 第 | 0034 | 号単価表
| φ300 |  |  |  |  | 5 |  |  | ｍ | 当り
名 称 |  | 単位 | 数 量 | 単 価 | 金 額 | 摘 要
合 計 |  | ｍ | 5
単位当り |  | ｍ | 1 | 当り
SP0004 | 発動発電機運転 |  |  |  |  | 第 | 0035 | 号単価表
| 60KVA |  |  |  |  | 1 |  |  | 日 | 当り
名 称 |  | 単位 | 数 量 | 単 価 | 金 額 | 摘 要
軽油
一般用 |  | ﾘｯﾄﾙ
発動発電機機械損料
排出ガス対策型 |  | 日
諸雑費
|  | 式 | 1
合 計 |  | 日 | 1
SP0004 | 発動発電機運転 |  |  |  |  | 第 | 0035 | 号単価表
| 60KVA |  |  |  |  | 1 |  |  | 日 | 当り
名 称 |  | 単位 | 数 量 | 単 価 | 金 額 | 摘 要
単位当り |  | 日 | 1 | 当り
SP0005 | ｸﾚｰﾝ付ﾄﾗｯｸ運転 |  |  |  |  | 第 | 0036 | 号単価表
[6 empty] | 1 |  |  | 日 | 当り
名 称 |  | 単位 | 数 量 | 単 価 | 金 額 | 摘 要
軽油
一般用 |  | ﾘｯﾄﾙ
特殊運転手
人
トラック機械損料
時間
諸雑費
|  | 式 | 1
合 計 |  | 日 | 1
SP0005 | ｸﾚｰﾝ付ﾄﾗｯｸ運転 |  |  |  |  | 第 | 0036 | 号単価表
[6 empty] | 1 |  |  | 日 | 当り
名 称 |  | 単位 | 数 量 | 単 価 | 金 額 | 摘 要
単位当り |  | 日 | 1 | 当り
SP0006 | 機械器具損料 |  |  |  |  | 第 | 0037 | 号単価表
[6 empty] | 1 |  |  | 日 | 当り
名 称 |  | 単位 | 数 量 | 単 価 | 金 額 | 摘 要
削推機
PDJ-400同等品以上 |  | 日
削進架台
日
潜水ポンプ
口径50㎜ |  | 日
高圧洗浄機
11.0KW |  | 日
高圧ホース
15m 3/4”(2) 1/2"(1) 3/8"(2) |  | 日
キャプタイヤケーブル
38㎜ 4芯・15m |  | 日
諸雑費
|  | 式 | 1
合 計 |  | 日 | 1
SP0006 | 機械器具損料 |  |  |  |  | 第 | 0037 | 号単価表
[6 empty] | 1 |  |  | 日 | 当り
名 称 |  | 単位 | 数 量 | 単 価 | 金 額 | 摘 要
単位当り |  | 日 | 1 | 当り
SP0007 | 残土運搬工 |  |  |  |  | 第 | 0038 | 号単価表
[6 empty] | 1 |  |  | ｍ | 当り
名 称 |  | 単位 | 数 量 | 単 価 | 金 額 | 摘 要
ﾀﾞﾝﾌﾟﾄﾗｯｸ運転工 | [5 empty] | 第0039号単価表
|  | ｍ | 1
土木一般世話役
人
特殊作業員
人
普通作業員
人
トラック賃料
日
高圧洗浄機
11.0KW |  | 日
排土バケット
日
合 計 |  | ｍ | 1
SP0007 | 残土運搬工 |  |  |  |  | 第 | 0038 | 号単価表
[6 empty] | 1 |  |  | ｍ | 当り
名 称 |  | 単位 | 数 量 | 単 価 | 金 額 | 摘 要
単位当り |  | ｍ | 1 | 当り
SP0008 | ﾀﾞﾝﾌﾟﾄﾗｯｸ運転工 |  |  |  |  | 第 | 0039 | 号単価表
[6 empty] | 5 |  |  | ｍ | 当り
名 称 |  | 単位 | 数 量 | 単 価 | 金 額 | 摘 要
軽油
一般用 |  | ﾘｯﾄﾙ
諸雑費
|  | 式 | 1
一般運転手
人
ダンプトラック機械損料
時間
合 計 |  | ｍ | 5
SP0008 | ﾀﾞﾝﾌﾟﾄﾗｯｸ運転工 |  |  |  |  | 第 | 0039 | 号単価表
[6 empty] | 5 |  |  | ｍ | 当り
名 称 |  | 単位 | 数 量 | 単 価 | 金 額 | 摘 要
単位当り |  | ｍ | 1 | 当り
SP0009 | 塩ビ管挿入工 |  |  |  |  | 第 | 0040 | 号単価表
| φ150 |  |  |  |  | 5 |  |  | ｍ | 当り
名 称 |  | 単位 | 数 量 | 単 価 | 金 額 | 摘 要
土木一般世話役
人
特殊作業員
人
普通作業員
人
ｸﾚｰﾝ付ﾄﾗｯｸ運転 | [5 empty] | 第0036号単価表
日
諸雑費
|  | 式 | 1
合 計 |  | ｍ | 5
単位当り |  | ｍ | 1 | 当り
SP0010 | 閉塞工 |  |  |  |  | 第 | 0041 | 号単価表
| φ300 |  |  |  |  | 1 |  |  | 個所 | 当り
名 称 |  | 単位 | 数 量 | 単 価 | 金 額 | 摘 要
特殊作業員
人
普通作業員
人
止水材
急結セメント同等品以上 |  | ｋg | 2.5
水
|  | m3 | 0.05
諸雑費
|  | 式 | 1
合 計 |  | 個所 | 1
単位当り |  | 個所 | 1 | 当り
SP0011 | 中込注入工 |  |  |  |  | 第 | 0042 | 号単価表
[6 empty] | 1 |  |  | m3 | 当り
名 称 |  | 単位 | 数 量 | 単 価 | 金 額 | 摘 要
土木一般世話役
人
特殊作業員
人
普通作業員
人
注入材
|  | m3 | 1
発動発電機運転 | [5 empty] | 第0035号単価表
60KVA |  | 日
ｸﾞﾗｳﾄﾎﾟﾝﾌﾟ損料
7.8kw 横方2連動 |  | 日
ｸﾞﾗｳﾄﾐｷｻｰ損料
2.3kw 200ﾘｯﾄﾙ×2槽横型 |  | 日
ｸﾞﾗｳﾄﾎｰｽ損料
φ38㎜×20m |  | 日
SP0011 | 中込注入工 |  |  |  |  | 第 | 0042 | 号単価表
[6 empty] | 1 |  |  | m3 | 当り
名 称 |  | 単位 | 数 量 | 単 価 | 金 額 | 摘 要
諸雑費
|  | 式 | 1
合 計 |  | m3 | 1
単位当り |  | m3 | 1 | 当り
SP0002 | 仮設備工 |  |  |  |  | 第 | 0043 | 号単価表
[6 empty] | 1 |  |  | 式 | 当り
名 称 |  | 単位 | 数 量 | 単 価 | 金 額 | 摘 要
機械据付・撤去工 | [5 empty] | 第0044号単価表
|  | 箇所 | 1
硬質塩化ビニル管設置工 | [5 empty] | 第0041号施工単価表
φ150 |  | ｍ | 1.3
ﾒﾀﾙｸﾗｳﾝ取付工 | [5 empty] | 第0045号単価表
φ300 |  | 箇所 | 1
ﾒﾀﾙｸﾗｳﾝ撤去工 | [5 empty] | 第0046号単価表
φ300 |  | 式 | 1
鏡切工 | [5 empty] | 第0047号単価表
φ300 |  | 箇所 | 1
中込注入設備工 | [5 empty] | 第0048号単価表
|  | 式 | 1
軽量鋼矢板損料
|  | t | 0.114
諸雑費
|  | 式 | 1
SP0002 | 仮設備工 |  |  |  |  | 第 | 0043 | 号単価表
[6 empty] | 1 |  |  | 式 | 当り
名 称 |  | 単位 | 数 量 | 単 価 | 金 額 | 摘 要
合 計 |  | 式 | 1
単位当り |  | 式 | 1 | 当り
SP0012 | 機械据付・撤去工 |  |  |  |  | 第 | 0044 | 号単価表
[6 empty] | 1 |  |  | 箇所 | 当り
名 称 |  | 単位 | 数 量 | 単 価 | 金 額 | 摘 要
土木一般世話役
人
特殊作業員
人
溶接工
人
普通作業員
人
溶接棒
|  | ｋg | 2.5
酸素
|  | m3 | 4
アセチレン
|  | ｋg | 1
雑材料
|  | 式 | 1
SP0012 | 機械据付・撤去工 |  |  |  |  | 第 | 0044 | 号単価表
[6 empty] | 1 |  |  | 箇所 | 当り
名 称 |  | 単位 | 数 量 | 単 価 | 金 額 | 摘 要
発動発電機運転 | [5 empty] | 第0035号単価表
60KVA |  | 日
ｸﾚｰﾝ付ﾄﾗｯｸ運転 | [5 empty] | 第0036号単価表
日
電気溶接機 機械損料
定格電流 300A |  | 日
諸雑費
|  | 式 | 1
合 計 |  | 箇所 | 1
単位当り |  | 箇所 | 1 | 当り
SP0013 | ﾒﾀﾙｸﾗｳﾝ取付工 |  |  |  |  | 第 | 0045 | 号単価表
| φ300 |  |  |  |  | 1 |  |  | 箇所 | 当り
名 称 |  | 単位 | 数 量 | 単 価 | 金 額 | 摘 要
溶接工
人
普通作業員
人
溶接棒
|  | ｋg | 1.7
発動発電機運転 | [5 empty] | 第0035号単価表
60KVA |  | 日
電気溶接機 機械損料
定格電流 300A |  |  | 0.157
ｸﾚｰﾝ付ﾄﾗｯｸ運転 | [5 empty] | 第0036号単価表
日
諸雑費
|  | 式 | 1
合 計 |  | 箇所 | 1
SP0013 | ﾒﾀﾙｸﾗｳﾝ取付工 |  |  |  |  | 第 | 0045 | 号単価表
| φ300 |  |  |  |  | 1 |  |  | 箇所 | 当り
名 称 |  | 単位 | 数 量 | 単 価 | 金 額 | 摘 要
単位当り |  | 箇所 | 1 | 当り
SP0014 | ﾒﾀﾙｸﾗｳﾝ撤去工 |  |  |  |  | 第 | 0046 | 号単価表
| φ300 |  |  |  |  | 1 |  |  | 式 | 当り
名 称 |  | 単位 | 数 量 | 単 価 | 金 額 | 摘 要
溶接工
人
普通作業員
人
酸素
|  | m3 | 0.5
アセチレン
|  | ｋg | 0.3
ｸﾚｰﾝ付ﾄﾗｯｸ運転 | [5 empty] | 第0036号単価表
日
諸雑費
|  | 式 | 1
合 計 |  | 式 | 1
単位当り |  | 式 | 1 | 当り
SP0015 | 鏡切工 |  |  |  |  | 第 | 0047 | 号単価表
| φ300 |  |  |  |  | 1 |  |  | 箇所 | 当り
名 称 |  | 単位 | 数 量 | 単 価 | 金 額 | 摘 要
鏡切り工 | [5 empty] | 第0042号施工単価表
鋼矢板(Ⅱ型) |  | ｍ | 1.8
諸雑費
|  | 式 | 1
合 計 |  | 箇所 | 1
単位当り |  | 箇所 | 1 | 当り
SP0016 | 中込注入設備工 |  |  |  |  | 第 | 0048 | 号単価表
[6 empty] | 1 |  |  | 式 | 当り
名 称 |  | 単位 | 数 量 | 単 価 | 金 額 | 摘 要
土木一般世話役
人
特殊作業員
人
普通作業員
人
ｸﾚｰﾝ付ﾄﾗｯｸ運転 | [5 empty] | 第0036号単価表
日
諸雑費
|  | 式 | 1
合 計 |  | 式 | 1
単位当り |  | 式 | 1 | 当り
S5006 | 取付管（A1-4) |  |  |  |  | 第 | 0049 | 号単価表
[6 empty] | 1 |  |  | 箇所 | 当り
名 称 |  | 単位 | 数 量 | 単 価 | 金 額 | 摘 要
舗装版切断(施工ﾊﾟｯｹｰｼﾞ) | [5 empty] | CB430510(0015)
ｱｽﾌｧﾙﾄ舗装版 15cm以下 |  | ｍ | 5.1
舗装版破砕(施工ﾊﾟｯｹｰｼﾞ) | [5 empty] | CB430310(0016)
ｱｽﾌｧﾙﾄ舗装版 騒音振動対策不要 積込有り |  | m2 | 1.924
殻運搬(施工ﾊﾟｯｹｰｼﾞ) | [5 empty] | 第0033号施工単価表
舗装版破砕 |  | m3 | 0.077
建設廃棄物受入れ料金（Ａｓ塊）
|  | m3 | 0.077
機械掘削工（小型バックホウ） | [5 empty] | 第0029号施工単価表
|  | m3 | 2.103
発生土運搬工 | [5 empty] | 第0030号施工単価表
|  | m3 | 0.929
機械投入埋戻工（小型バックホウ埋戻） | [5 empty] | 第0031号施工単価表
|  | m3 | 1.174
表層（車道・路肩部）(施工ﾊﾟｯｹｰｼﾞ) | [5 empty] | 第0034号施工単価表
1層当り平均仕上り厚 1 mm 再生密粒度アスファルト混合物（13） |  | m2 | 1.924
S5006 | 取付管（A1-4) |  |  |  |  | 第 | 0049 | 号単価表
[6 empty] | 1 |  |  | 箇所 | 当り
名 称 |  | 単位 | 数 量 | 単 価 | 金 額 | 摘 要
下層路盤（車道・路肩部）(施工ﾊﾟｯｹｰｼﾞ) | [5 empty] | CB410030(0013)
125mmを超え175mm以下 再生クラッシャーラン RC-40 |  | m2 | 1.924
取付管布設および支管取付(市場単価) | [5 empty] | 第0035号施工単価表
|  | 箇所 | 1
合 計 |  | 箇所 | 1
単位当り |  | 箇所 | 1 | 当り

## 施工パッケージ単価一覧表
施工パッケージ単価一覧表
単価コード | 施工名称 | 単位 | 標準単価 | 積算単価 | 条件名称 | 条件値
CB430510(0001) | 舗装版切断（施工パッケージ） | ｍ |  |  | 舗装版種別 | ｱｽﾌｧﾙﾄ舗装版
[5 empty] | ｱｽﾌｧﾙﾄ舗装版厚 | 15cm以下
CB430310(0002) | 舗装版破砕直接掘削積込 | m2 |  |  | 舗装版種別 | ｱｽﾌｧﾙﾄ舗装版
[5 empty] | 騒音振動対策 | 騒音振動対策不要
[5 empty] | 積込作業の有無 | 積込有り
CB210450(0003) | タンパ締固め(施工ﾊﾟｯｹｰｼﾞ) | m3
CB227010(0004) | 殻運搬(施工ﾊﾟｯｹｰｼﾞ) | m3 |  |  | 殻発生作業 | 舗装版破砕
CB210020(0005) | 積込工（流用） | m3 |  |  | 土質 | 土砂
CB227010(0006) | 殻運搬(施工ﾊﾟｯｹｰｼﾞ) | m3 |  |  | 殻発生作業 | ｺﾝｸﾘｰﾄ(無筋･鉄筋)構造物とりこわし
CB240010(0007) | コンクリート(施工ﾊﾟｯｹｰｼﾞ) | m3 |  |  | 構造物種別 | 小型構造物
[5 empty] | ｺﾝｸﾘｰﾄ規格 | 18-8-25(高炉)
[5 empty] | 水セメント比 | W/C=60%以下
[5 empty] | 小型車割増 | 小型車割増有り
CB240060(0008) | モルタル練(施工ﾊﾟｯｹｰｼﾞ) | m3 |  |  | ｾﾒﾝﾄ種類 | 高炉
[5 empty] | 混合比 | 1:2
CB240210(0009) | 型枠(施工ﾊﾟｯｹｰｼﾞ) | m2 |  |  | 型枠の種類 | 一般型枠
CB221110(0010) | 基礎砕石(施工ﾊﾟｯｹｰｼﾞ) | m2 |  |  | 砕石の厚さ | 12.5cm超17.5cm以下
[5 empty] | 砕石の種類 | 再生ｸﾗｯｼｬﾗﾝ 40～0
[5 empty] | 小型車割増 | 小型車割増無し
施工パッケージ単価一覧表
単価コード | 施工名称 | 単位 | 標準単価 | 積算単価 | 条件名称 | 条件値
CB410260(0011) | 表層（車道・路肩部）(施工ﾊﾟｯｹｰｼﾞ) | m2 |  |  | 1層当り平均仕上り厚(mm) | 1層当り平均仕上り厚 30 mm
[5 empty] | 材料 | 再生密粒度ｱｽｺﾝ(13)
[5 empty] | 瀝青材料種類 | ﾌﾟﾗｲﾑｺｰﾄ PK-3
CB410030(0012) | 下層路盤（車道・路肩部）(施工ﾊﾟｯｹｰｼﾞ) | m2 |  |  | 平均厚さ | 75mm以上125mm以下
[5 empty] | 材料 | クラッシャーラン C-40
CB410030(0013) | 下層路盤（車道・路肩部）(施工ﾊﾟｯｹｰｼﾞ) | m2 |  |  | 平均厚さ | 125mmを超え175mm以下
[5 empty] | 材料 | 再生クラッシャーラン RC-40
CB210030(0014) | 床掘り(施工ﾊﾟｯｹｰｼﾞ) | m3 |  |  | 土質区分 | 土砂
CB430510(0015) | 舗装版切断(施工ﾊﾟｯｹｰｼﾞ) | ｍ |  |  | 舗装版種別 | ｱｽﾌｧﾙﾄ舗装版
[5 empty] | ｱｽﾌｧﾙﾄ舗装版厚 | 15cm以下
CB430310(0016) | 舗装版破砕(施工ﾊﾟｯｹｰｼﾞ) | m2 |  |  | 舗装版種別 | ｱｽﾌｧﾙﾄ舗装版
[5 empty] | 騒音振動対策 | 騒音振動対策不要
[5 empty] | 積込作業の有無 | 積込有り
CB410260(0017) | 表層（車道・路肩部）(施工ﾊﾟｯｹｰｼﾞ) | m2 |  |  | 1層当り平均仕上り厚(mm) | 1層当り平均仕上り厚 1 mm
[5 empty] | 材料 | 再生密粒度ｱｽｺﾝ(13)
[5 empty] | 瀝青材料種類 | ﾌﾟﾗｲﾑｺｰﾄ PK-3
CB227010(0018) | 殻運搬(施工ﾊﾟｯｹｰｼﾞ) | m3 |  |  | 殻発生作業 | 舗装版破砕
CB227010(0019) | 殻運搬(施工ﾊﾟｯｹｰｼﾞ) | m3 |  |  | 殻発生作業 | 舗装版破砕

## 運転単価表
| バックホウ運転費 | [5 empty] | 第 | 0001 | 号 | 運転単価表
[9 empty] | 1.000 | 時間 | 当り
名 称 |  | 単位 | 数 量 | 単 価 | 金 額 | 摘 要
特殊運転手
人
軽油
一般用 |  | ﾘｯﾄﾙ
バックホウ機械損料 | [5 empty] | 第0002号運転単価表
時間
諸雑費
|  | 式 | 1
合計 |  | 時間 | 1
単位当り |  | 時間 | 1 | 当り
| バックホウ機械損料 | [5 empty] | 第 | 0002 | 号 | 運転単価表
[9 empty] | 1.000 | 時間 | 当り
名 称 |  | 単位 | 数 量 | 単 価 | 金 額 | 摘 要
バックホウ機械損料[13欄]
排出ガス対策型 |  | 時間
合計 |  | 時間 | 1
単位当り |  | 時間 | 1 | 当り
| ダンプトラック運転費【基準】 | [5 empty] | 第 | 0003 | 号 | 運転単価表
[9 empty] | 1.000 | 日 | 当り
名 称 |  | 単位 | 数 量 | 単 価 | 金 額 | 摘 要
一般運転手
人
軽油
一般用 |  | ﾘｯﾄﾙ
ダンプトラック機械損料 | [5 empty] | 第0004号運転単価表
供用日
| ダンプトラック運転費【基準】 | [5 empty] | 第 | 0003 | 号 | 運転単価表
[9 empty] | 1.000 | 日 | 当り
名 称 |  | 単位 | 数 量 | 単 価 | 金 額 | 摘 要
タイヤ損耗費
供用日
諸雑費
|  | 式 | 1
合計 |  | 日 | 1
単位当り |  | 日 | 1 | 当り
| ダンプトラック機械損料 | [5 empty] | 第 | 0004 | 号 | 運転単価表
[9 empty] | 1.000 | 供用日 | 当り
名 称 |  | 単位 | 数 量 | 単 価 | 金 額 | 摘 要
ダンプトラック機械損料[15欄]
供用日
合計 |  | 供用日 | 1
| ダンプトラック機械損料 | [5 empty] | 第 | 0004 | 号 | 運転単価表
[9 empty] | 1.000 | 供用日 | 当り
名 称 |  | 単位 | 数 量 | 単 価 | 金 額 | 摘 要
単位当り |  | 供用日 | 1 | 当り
| ダンプトラック運転費【基準】 | [5 empty] | 第 | 0005 | 号 | 運転単価表
[9 empty] | 1.000 | 日 | 当り
名 称 |  | 単位 | 数 量 | 単 価 | 金 額 | 摘 要
一般運転手
人
軽油
一般用 |  | ﾘｯﾄﾙ
ダンプトラック機械損料 | [5 empty] | 第0006号運転単価表
供用日
タイヤ損耗費
供用日
諸雑費
|  | 式 | 1
| ダンプトラック運転費【基準】 | [5 empty] | 第 | 0005 | 号 | 運転単価表
[9 empty] | 1.000 | 日 | 当り
名 称 |  | 単位 | 数 量 | 単 価 | 金 額 | 摘 要
合計 |  | 日 | 1
単位当り |  | 日 | 1 | 当り
| ダンプトラック機械損料 | [5 empty] | 第 | 0006 | 号 | 運転単価表
[9 empty] | 1.000 | 供用日 | 当り
名 称 |  | 単位 | 数 量 | 単 価 | 金 額 | 摘 要
ダンプトラック機械損料[15欄]
供用日
合計 |  | 供用日 | 1
単位当り |  | 供用日 | 1 | 当り
| 小型バックホウ運転費 | [5 empty] | 第 | 0007 | 号 | 運転単価表
[9 empty] | 1.000 | 日 | 当り
名 称 |  | 単位 | 数 量 | 単 価 | 金 額 | 摘 要
特殊運転手
人
軽油
一般用 |  | ﾘｯﾄﾙ
小型バックホウ機械損料
排出ガス対策型 |  | 供用日
諸雑費
|  | 式 | 1
合計 |  | 日 | 1
単位当り |  | 日 | 1 | 当り