## 本工事費
本 工 事 費 内 訳 表
| 費 目 |  | 工 種 | 種 別 | 細 別 | 単位 | 数 量 |  |  | 単 価 | 金 額 | 摘 要
0.00
本工事費
0.00
|  |  | 機械設備工事 |  |  | 式 | 1 | 1 | 0 |  |  |  | 設計書
0.00
|  |  | 電気設備工事 |  |  | 式 | 1 | 1 | 0 |  |  |  | 設計書
0.00
合計(工事価格)
0.00
消費税等相当額
0.00
|  |  |  | 消費税等相当額 |  | 式 | 1 | 1 | 0
0.00
計(消費税等相当額)
0.00
本工事費計
0.00
0.00
0.00

## 鑑M
設 計 書
| 工事名 | ： | 機械設備工事
| 工事場所 | ： | 亀山市 白木町 地内
|  |  |  | 工事価格 | 円也
|  |  |  | 消費税相当額 | 円也
工 事 概 要

## 総括M
工 事 費 総 括 表(機械設備工事)
| 費目 | 工種 | 種 別 | 単位 | 変 更 前 |  |  | 変 更 後 |  |  | 備 考
[5 empty] | 数量 | 単価 | 金額 | 数量 | 単価 | 金額
| 機器費 |  |  | 式 | 1 | [6 empty] | 第１号内訳書
| 0 | 0 |  |  | 0
| 直接工事費 | 材料費 | 直接材料費 | 式 | 1 | [6 empty] | 第２号内訳書
| 0 | 0 | 補助材料費 | 式 | 1
計
|  | 労務費 | 一般労務費 | 式 | 1 | [6 empty] | 第３号内訳書
機械設備
|  |  | 据付労務費 | 式 | 1 | [6 empty] | 第４号内訳書
計
|  | 複合工費 |  | 式 | 1 | [6 empty] | 第５号内訳書
|  | 直接経費 | 機械経費 | 式 | 1
|  |  | 総合試運転費 | 式 | 1
計
|  | 仮設費 |  | 式 | 1
直接工事費計
工 事 費 総 括 表(機械設備工事)
| 費目 | 工種 | 種 別 | 単位 | 変 更 前 |  |  | 変 更 後 |  |  | 備 考
[5 empty] | 数量 | 単価 | 金額 | 数量 | 単価 | 金額
| 間接工事費 | 共通仮設費 | 共通仮設費(率) | 式 | 1
|  |  | 計 |  | 0
|  | 現場管理費 |  | 式 | 1
|  | 据付間接費 |  | 式 | 1
間接工事費計
据付工事原価
|  | 設計技術費 |  | 式 | 1
工事原価
|  | 一般管理費 |  | 式 | 1
工事価格

## 内1機
第１号 内 訳 書 |  |  | 機器費
工 種 | 名 称 | 形 状 寸 法 |  | 単位 | 変 更 前 |  |  | 変 更 後 |  |  | 摘 要
[5 empty] | 数 量 | 単 価 | 金 額 | 数 量 | 単 価 | 金 額
| 推定末端圧力一定 |  | 3台ﾛｰﾃｰｼｮﾝ・2台並列
| 加圧給水ユニット |  | 0.76㎥/min×40ｍ×5.5kW | 台 | 1
立形プラダ式 200L
| 補助圧力水槽 |  | φ600×1160H,0.78MPa | 台 | 1
| 床排水 |  | 自動形(残水排水用)
| 水中ポンプ |  | φ50×0.45kW-AC100V | 台 | 1
| 製作管類 |  |  | 式 | 1 | [6 empty] | 第１-１号内訳書
計

## 内1-1製
第１-１号 内 訳 書 |  |  | 製作管類
工 種 | 名 称 | 形 状 寸 法 |  | 単位 | 変 更 前 |  |  | 変 更 後 |  |  | 摘 要
[5 empty] | 数 量 | 単 価 | 金 額 | 数 量 | 単 価 | 金 額
| PLP |  | 150A (10kF)
| 両Ｆ直管 |  | L=700 ｽﾃｨﾌﾅｰ付 | 本 | 2
| PLP |  | 150A×90ﾟ (10kF)
| 両Ｆ曲管 |  | L=1,150×240 | 本 | 1
| PLP |  | 150A×90ﾟ (10kF)
| 両Ｆ曲管 |  | L=290×240 | 本 | 1
| PLP |  | 150A×80A (10kF)
| ５Ｆヘッダー管 |  | L=1,260 I=200×3 | 本 | 1
| PLP |  | 80A×90ﾟ (10kF)
| 両Ｆ曲管 |  | L=270×200 | 本 | 3
| PLP |  | 80A×65A (10kF)
| 両Ｆ違径管 |  | L=325 (偏心) | 本 | 3
| PLP |  | 100A×90ﾟ (10kF)
| 両Ｆ曲管 (32AF取出付) |  | L=450×575 (32AF取出付) | 本 | 1
| PLP |  | 100A×90ﾟ (10kF)
| 両Ｆ曲管 |  | L=160×300 | 本 | 1
| PLP |  | 100A×100A (10kF)
| ３ＦＴ字管 |  | L=670,I=250 | 本 | 1
| PLP |  | 100A×90ﾟ (10kF)
| 両Ｆ曲管 (25AF取出付) |  | L=300×420 (25AF取出付) | 本 | 1
| PLP |  | 100A (10kF)
| 両Ｆ直管 |  | L=200 | 本 | 1
| PLP |  | 100A (10kF)
| 両Ｆ直管 |  | L=350 | 本 | 2
| PLP |  | 150A×100A (32AF取出付)
| 4Fヘッダー管(32AF取出付) |  | L=850,I=200×2 | 本 | 1
| PLP |  | 150A (10kF)
| 両Ｆ直管 |  | L=600 | 本 | 1
| PLP |  | 150A×90ﾟ (10kF×NS)
| 片Ｆ片挿し曲管 |  | L=500×1,285(挿し口) | 本 | 1
| PLP |  | 100A×90ﾟ (10kF)
| 両Ｆ曲管 |  | L=230×300 | 本 | 1
第１-１号 内 訳 書 |  |  | 製作管類
工 種 | 名 称 | 形 状 寸 法 |  | 単位 | 変 更 前 |  |  | 変 更 後 |  |  | 摘 要
[5 empty] | 数 量 | 単 価 | 金 額 | 数 量 | 単 価 | 金 額
| PLP |  | 100A×100A×80A (10kF)
| ３Ｆ違径Ｔ字管 |  | L=570,I=280 | 本 | 1
| PLP |  | 80A (10kF)
| 両Ｆ直管 |  | L=2,530 | 本 | 1
| PLP |  | 80A×50A (10kF)
| ３Ｆ違径Ｔ字管 |  | L=870,I=200 | 本 | 1
| PLP |  | 80A (10kF)
| 両Ｆ直管 |  | L=580 | 本 | 1
| PLP |  | 80A×90ﾟ (10kF)
| 両Ｆ曲管 |  | L=120×725 | 本 | 1
| PLP |  | 80A×90ﾟ(10kF×上水F)
| 両Ｆ曲管 |  | L=120×120 | 本 | 1
| PLP |  | 50A×90ﾟ (10kF)
| 両Ｆ曲管 (25AF取出付) |  | L=170×150 (25AF取出付) | 本 | 1
SUS304
| 配管支持金具Ａ |  | 150A 床H=600(PC) | 組 | 1
SUS304
| 配管支持金具Ｂ |  | 150A 床H=300(PC) | 組 | 2
SUS304
| 配管支持金具Ｃ |  | 100A 床H=200(PC) | 組 | 7
SUS304
| 配管支持金具Ｄ |  | 80A 床H=370(PC) | 組 | 3
SUS304
| 配管支持金具Ｅ |  | 80A 床H=200(PC) | 組 | 3
SUS304
| 配管支持金具Ｆ |  | 50A 床H=200(PC) | 組 | 2
計

## 内2材
第２号 内 訳 書 |  |  | 直接材料費
工 種 | 名 称 | 形 状 寸 法 |  | 単位 | 変 更 前 |  |  | 変 更 後 |  |  | 摘 要
[5 empty] | 数 量 | 単 価 | 金 額 | 数 量 | 単 価 | 金 額
| FCDﾌﾗﾝｼﾞ |  | 100A (10kF)
| 両Ｆゴムフレキ |  | L=150 | 本 | 1
| FCDﾌﾗﾝｼﾞ |  | 65A (10kF)
| 両Ｆゴムフレキ |  | L=150 埋ゴム | 本 | 3
| FCDﾌﾗﾝｼﾞ |  | 50A (10kF)
| 両Ｆゴムフレキ |  | L=150 | 本 | 1
PLP
| ラッパ口 |  | φ150×10kF | 個 | 2
| ｽﾃﾝﾚｽ製 |  | 外ﾈｼﾞ丸ﾊﾝﾄﾞﾙ式
| 手動仕切弁 |  | φ150×10kF | 基 | 2
| ｽﾃﾝﾚｽ製 |  | 外ﾈｼﾞ丸ﾊﾝﾄﾞﾙ式
| 手動仕切弁 |  | φ100×10kF | 基 | 3
| ｽﾃﾝﾚｽ製 |  | 外ﾈｼﾞ丸ﾊﾝﾄﾞﾙ式
| 手動仕切弁 |  | φ80×10kF | 基 | 4
| ｽﾃﾝﾚｽ製 |  | 外ﾈｼﾞ丸ﾊﾝﾄﾞﾙ式
| 手動仕切弁 |  | φ50×10kF | 基 | 1
| ｽﾃﾝﾚｽ製 |  | φ25×10k
| 小型急排空気弁 |  | φ32 補修ｺｯｸ付 | 基 | 2
PLP
| フランジ蓋 |  | φ150×10k | 枚 | 1
SUS-BT･N､P/K
| フランジ継手材 |  | φ150×10k | 組 | 11
SUS-BT･N､P/K
| フランジ継手材 |  | φ100×10k | 組 | 12
SUS-BT･N､P/K
| フランジ継手材 |  | φ80×10k | 組 | 15
SUS-BT･N､P/K
| フランジ継手材 |  | φ65×10k | 組 | 6
SUS-BT･N､P/K
| フランジ継手材 |  | φ50×10k | 組 | 4
第２号 内 訳 書 |  |  | 直接材料費
工 種 | 名 称 | 形 状 寸 法 |  | 単位 | 変 更 前 |  |  | 変 更 後 |  |  | 摘 要
[5 empty] | 数 量 | 単 価 | 金 額 | 数 量 | 単 価 | 金 額
| ステンレス |  | SCS13(SUS304)
| 相フランジ |  | φ65×10k | 枚 | 3
| ステンレス |  | SCS13(SUS304)
| G 角ニップル |  | 65A | 個 | 4
| ステンレス |  | SCS13(SUS304)
| G 角ニップル |  | 15A | 個 | 3
| ステンレス |  | SCS13(SUS304)
| G エルボ |  | 15A×90ﾟ | 個 | 2
| ステンレス |  | SCS13(SUS304)
| G ブッシング |  | 25A×15A | 個 | 2
| ステンレス |  | SCS13(SUS304)
| G ボール弁 |  | 15A | 個 | 2
SUS304-20s
| ステンレス鋼管 |  | 50A | ｍ | 1.6
| ステンレス |  | SCS13(SUS304)
| G エルボ |  | 50A×90ﾟ | 個 | 3
| ステンレス |  | SCS13(SUS304)
| G 角ニップル |  | 50A | 個 | 3
| ステンレス |  | SCS13(SUS304)
| G ユニオン |  | 50A | 個 | 1
| ステンレス |  | SCS13(SUS304)
| G チェッキ弁 |  | 50A スイング式 | 個 | 1
| ステンレス |  | SCS13(SUS304)
| 相フランジ |  | φ50×10k | 枚 | 1
| コーンスリーブ |  | φ300 | ｍ | 0.8
| コーンスリーブ |  | φ200 | ｍ | 0.2
| コーンスリーブ |  | φ150 | ｍ | 0.2
第２号 内 訳 書 |  |  | 直接材料費
工 種 | 名 称 | 形 状 寸 法 |  | 単位 | 変 更 前 |  |  | 変 更 後 |  |  | 摘 要
[5 empty] | 数 量 | 単 価 | 金 額 | 数 量 | 単 価 | 金 額
計

## 内3労
第３号 内 訳 書 |  |  | 一般労務費
工 種 | 名 称 | 形 状 寸 法 |  | 単位 | 変 更 前 |  |  | 変 更 後 |  |  | 摘 要
[5 empty] | 数 量 | 単 価 | 金 額 | 数 量 | 単 価 | 金 額
| 配管工 |  |  | 人
| 普通作業員 |  |  | 人
| 設備機械工 |  |  | 人
| 左官 |  |  | 人
計

## 内4機労
第４号 内 訳 書 |  |  | 機械設備据付労務費
工 種 | 名 称 | 形 状 寸 法 |  | 単位 | 変 更 前 |  |  | 変 更 後 |  |  | 摘 要
[5 empty] | 数 量 | 単 価 | 金 額 | 数 量 | 単 価 | 金 額
| 機械設備据付工 |  |  | 人
計

## 内5複合
第５号 内 訳 書 |  |  | 複合工費
工 種 | 名 称 | 形 状 寸 法 |  | 単位 | 変 更 前 |  |  | 変 更 後 |  |  | 摘 要
[5 empty] | 数 量 | 単 価 | 金 額 | 数 量 | 単 価 | 金 額
弁基礎
| コンクリート |  | 18-8-25BB | ㎥ | 0.1
0
| 型枠 |  | 無筋 | ㎡ | 0.5
| モルタル仕上 |  | t=2cm程度 | ㎡ | 0.8
| モルタル充填 |  | 無収縮 | ﾘｯﾄﾙ | 52.5
計

## 鑑E
設 計 書
| 工事名 | ： | 電気設備工事
| 工事場所 | ： | 亀山市 白木町 地内
|  |  |  | 工事価格 | 円也
|  |  |  | 消費税相当額 | 円也
工 事 概 要

## 総括E
工 事 費 総 括 表（電気設備工事）
| 費目 | 工種 |  | 種 別 | 単位 | 変 更 前 |  |  | 変 更 後 |  |  | 備 考
[6 empty] | 数量 | 単価 | 金額 | 数量 | 単価 | 金額
| 機器費 |  |  |  | 式 | 1 |  | 0 |  |  |  |  | 第６号内訳書
[8 empty] | 0 | 0
| 直接工事費 | 材料費 |  | 直接材料費 | 式 | 1 |  | 0 | 0 |  |  |  | 第７号内訳書
[8 empty] | 0 | 0
| 0 | 0 |  | 補助材料費 | 式 | 1 |  | 0 | 0
|  |  |  | 計 |  |  |  | 0
|  | 労務費 |  | 一般労務費 | 式 | 1 |  | 0 |  |  |  |  | 第８号内訳書
技術労務費
|  |  |  | （据付） | 式 | 1 |  | 0 |  |  |  |  | 第９号内訳書
技術労務費
|  |  | （単体調整･組合せ試験） |  | 式 | 1 |  | 0 |  |  |  |  | 第10号内訳書
|  |  |  | 計 |  |  |  | 0
|  | 複合工費 |  |  | 式 | 1 |  | 0 |  |  |  |  | 第11号内訳書
|  | 直接経費 |  | 機械経費 | 式 | 1 |  | 0
|  |  |  | 総合試運転費 | 式 | 1 |  | 0
|  |  |  | 計 |  |  |  | 0
|  | 仮設費 |  |  | 式 | 1 |  | 0
| 直接工事費計 | [6 empty] | 0
工 事 費 総 括 表（電気設備工事）
| 費目 | 工種 |  | 種 別 | 単位 | 変 更 前 |  |  | 変 更 後 |  |  | 備 考
[6 empty] | 数量 | 単価 | 金額 | 数量 | 単価 | 金額
| 間接工事費 | 共通仮設費 |  | 共通仮設費(率) | 式 | 1 |  | 0
[8 empty] | 0 | 0
|  |  |  | 計 |  | 0 |  | 0 | 0
[8 empty] | 0 | 0
|  | 現場管理費 |  |  | 式 | 1 |  | 0 | 0
|  |  |  | 据付（技術者） |  |  |  | 0 | 0
|  | 据付間接費 |  | 間接費 | 式 | 1 |  | 0 | 0
据付（機器）
|  |  |  | 間接費 | 式 | 1 |  | 0
|  |  |  | 計 |  |  |  | 0
| 間接工事費計 | [6 empty] | 0
| 据付工事原価 | [6 empty] | 0
|  | 設計技術費 |  |  | 式 | 1 |  | 0
工事原価
|  | 一般管理費 |  |  | 式 | 1
工事価格
0
0

## 内6機
第６号 内 訳 書 |  |  | 機器費
工 種 | 名 称 | 形 状 寸 法 |  | 単位 | 変 更 前 |  |  | 変 更 後 |  |  | 摘 要
[5 empty] | 数 量 | 単 価 | 金 額 | 数 量 | 単 価 | 金 額
屋内自立形
| 電源計装盤 |  | 計装電源･UPS共 | 面 | 1
| 屋外灯ｽｲｯﾁ付 |  | SUS製 屋外装柱形
| 引込開閉器盤 |  | 2回路用,避雷器付 | 面 | 1
| 電話保安器箱 |  | SUS製 屋外装柱形 | 面 | 1
AN4量(max6量)
| テレメータ装置 |  | SV52点(max64点) | 対 | 1
| 配水池水位計装 |  | 投込式 | ﾙｰﾌﾟ | 1
高感度型
| 配水流量計装 |  | φ100 電磁(2線式) | ﾙｰﾌﾟ | 1
| 配水圧力計装 |  | 小型ｾﾝｻｰ | ﾙｰﾌﾟ | 1
簡易ポールスタンド
| 残塩計装 |  | 無試薬遊離塩素計 | ﾙｰﾌﾟ | 1
水中電極吊下形
| 配水池電極 |  | 5P 付属材共 | 組 | 1
| 中央 |  | 屋内壁掛形
| 計装監視盤 |  | 計装電源･記録計共 | 面 | 1
| 燃料ﾀﾝｸ190L搭載 |  | ﾗｼﾞｪｰﾀ低騒音型
| パッケージ発電装置 |  | 220V-37.5kVA-85dB | 台 | 1
φ500有圧扇
| 給気ファン |  | 付属品ｳｪｻﾞｶﾊﾞｰ等含 | 台 | 1
計

## 内7材
第７号 内 訳 書 |  |  | 直接材料費
工 種 | 名 称 | 形 状 寸 法 |  | 単位 | 変 更 前 |  |  | 変 更 後 |  |  | 摘 要
[5 empty] | 数 量 | 単 価 | 金 額 | 数 量 | 単 価 | 金 額
| 電線類 |  | 600V CE 22sq - 3c | ｍ | 23
| 電線類 |  | 600V CE 14sq - 3c | ｍ | 5.2
| 電線類 |  | 600V CE 5.5sq - 2c | ｍ | 22.3
| 電線類 |  | 600V CE 3.5sq - 2c | ｍ | 12.5
| 電線類 |  | 600V CE 2sq - 3c | ｍ | 6.6
| 電線類 |  | 600V CE 2sq - 2c | ｍ | 12.4
| 電線類 |  | VV-R 22sq - 3c | ｍ | 7
| 電線類 |  | VV-R 5.5sq - 2c | ｍ | 6.5
| 電線類 |  | CEE 2sq -10c | ｍ | 6.1
| 電線類 |  | CEE 2sq - 6c | ｍ | 12.5
| 電線類 |  | CEE 2sq - 5c | ｍ | 16.3
| 電線類 |  | CEE-S 2sq - 3c | ｍ | 20.7
| 電線類 |  | CEE-S 2sq - 2c | ｍ | 8.7
| 電線類 |  | CEE-S 1.25sq - 4c | ｍ | 4.4
| 電線類 |  | FCPEV 0.9mm - 1p | ｍ | 17.5
第７号 内 訳 書 |  |  | 直接材料費
工 種 | 名 称 | 形 状 寸 法 |  | 単位 | 変 更 前 |  |  | 変 更 後 |  |  | 摘 要
[5 empty] | 数 量 | 単 価 | 金 額 | 数 量 | 単 価 | 金 額
| 電線類 |  | IE 14sq | ｍ | 14.9
| 電線類 |  | IE 8sq | ｍ | 14.7
| 電線類 |  | IE 5.5sq | ｍ | 1.9
| 電線類 |  | IE 3.5sq | ｍ | 6.8
| 電線類 |  | IE 2sq | ｍ | 23.4
| 電線類付属材料 |  |  | 式 | 1
| 電線管類 |  | HIVE 16 | ｍ | 11.2
| 電線管類 |  | PE 42 | ｍ | 14.7
| 電線管類 |  | PE 36 | ｍ | 10.6
| 電線管類 |  | PE 28 | ｍ | 30.8
| 電線管類 |  | PE 22 | ｍ | 54.7
| 電線管類 |  | PE 16 | ｍ | 4.2
| 電線管類付属材料 |  |  | 式 | 1
難燃性
| 波付硬質ﾎﾟﾘｴﾁﾚﾝ管 |  | FEP 50 | ｍ | 5.6
難燃性
| 波付硬質ﾎﾟﾘｴﾁﾚﾝ管 |  | FEP 40 | ｍ | 8.5
第７号 内 訳 書 |  |  | 直接材料費
工 種 | 名 称 | 形 状 寸 法 |  | 単位 | 変 更 前 |  |  | 変 更 後 |  |  | 摘 要
[5 empty] | 数 量 | 単 価 | 金 額 | 数 量 | 単 価 | 金 額
難燃性
| 波付硬質ﾎﾟﾘｴﾁﾚﾝ管 |  | FEP 30 | ｍ | 16.9
| FEP 異種管接続材 |  | 難燃 FEP 50 | 個 | 2
| FEP 異種管接続材 |  | 難燃 FEP 40 | 個 | 2
| FEP 異種管接続材 |  | 難燃 FEP 30 | 個 | 4
SUS
| プルボックス |  | 250×250×200wp | 個 | 1
SUS
| プルボックス |  | 200×200×150wp | 個 | 3
SUS
| プルボックス |  | 200×200×150 | 個 | 5
ﾘｰﾄﾞ端子共
| 連結式接地棒 |  | φ14×1500L-2連結 | 組 | 1
ﾘｰﾄﾞ端子共
| 連結式接地棒 |  | φ10×1500L-2連結 | 組 | 2
黄銅ﾛｳ付、ﾘｰﾄﾞ線付
| 接地極銅板 |  | 900×900×1.5t | 枚 | 1
SUS製
| 接地極埋設標示板 |  | 140×90×1.0t | 枚 | 3
ｺﾝｸﾘｰﾄ柱用
| 接地極埋設表示板 |  | 10型 ﾊﾞﾝﾄﾞ付 | 組 | 1
| ケーブル |  | ﾎﾟﾘｴﾁﾚﾝｸﾛｽ
| 埋設標識シート |  | B150、2倍 | ｍ | 11.3
| コンクリート柱 |  | 8-14-2.0 | 本 | 1
| 低圧用ラック |  |  | 個 | 2
第７号 内 訳 書 |  |  | 直接材料費
工 種 | 名 称 | 形 状 寸 法 |  | 単位 | 変 更 前 |  |  | 変 更 後 |  |  | 摘 要
[5 empty] | 数 量 | 単 価 | 金 額 | 数 量 | 単 価 | 金 額
| 多溝がいし |  |  | 個 | 1
| 低圧引留がいし |  |  | 個 | 1
| 自在バンド |  | IBT-206 | 個 | 6
| 自在バンド |  | IBT-208 | 個 | 6
自動点滅器内蔵
| 装柱形防犯灯 |  | ｴﾊﾞｰﾗｲﾄ50相当,低誘虫 | 組 | 1
| コーンスリーブ |  | φ150 | ｍ | 0.4
| 配管用炭素鋼鋼管 |  | SGP(黒) 80A | ｍ | 2.9
| 同上小配管付属材料 |  |  | 式 | 1
| ステンレス鋼管 |  | SUS304-10s 80A | ｍ | 1.1
| 同上小配管付属材料 |  |  | 式 | 1
| 排気フレキ |  | φ80×150L | 本 | 1
| エキスパンション |  | 510×510 L=200 | 個 | 1
床サポート付
| ダクト（直） |  | t1.6、510×510 L=850 | 個 | 1
SUS給排気形
| 屋外フード |  | ｳｪｻﾞｰｶﾊﾞｰ(防鳥網付) | 個 | 1
第７号 内 訳 書 |  |  | 直接材料費
工 種 | 名 称 | 形 状 寸 法 |  | 単位 | 変 更 前 |  |  | 変 更 後 |  |  | 摘 要
[5 empty] | 数 量 | 単 価 | 金 額 | 数 量 | 単 価 | 金 額
計

## 内8労
第８号 内 訳 書 |  |  | 一般労務費
工 種 | 名 称 | 形 状 寸 法 |  | 単位 | 変 更 前 |  |  | 変 更 後 |  |  | 摘 要
[5 empty] | 数 量 | 単 価 | 金 額 | 数 量 | 単 価 | 金 額
| 電工 |  | (電気設備) | 人
| 普通作業員 |  | (電気設備) | 人
| 左官 |  | (電気設備) | 人
| 電工 |  | (発電設備) | 人
| 配管工 |  | (発電設備) | 人
| 設備機械工 |  | (発電設備) | 人
計

## 内9技労
第９号 内 訳 書 |  |  | 技術労務費
工 種 | 名 称 | 形 状 寸 法 |  | 単位 | 変 更 前 |  |  | 変 更 後 |  |  | 摘 要
[5 empty] | 数 量 | 単 価 | 金 額 | 数 量 | 単 価 | 金 額
| 技 術 者 |  | (据付工；電気設備) | 人
| 技 術 者 |  | (据付工；発電設備) | 人
| 計 |  |  |  |  | 0 | 0 |  |  | 0 |  | 0

## 内10技労（調整）
第10号 内 訳 書 |  |  | 技術労務費(単体調整･組合せ試験）
工 種 | 名 称 | 形 状 寸 法 |  | 単位 | 変 更 前 |  |  | 変 更 後 |  |  | 摘 要
[5 empty] | 数 量 | 単 価 | 金 額 | 数 量 | 単 価 | 金 額
| 技 術 者 |  | (単体調整；電気設備) | 人
| 技 術 者 |  | (組合試験；電気設備) | 人
| 技 術 者 |  | (組合試験；発電設備) | 人
計

## 内11複合
第11号 内 訳 書 |  |  | 複合工費
工 種 | 名 称 | 形 状 寸 法 |  | 単位 | 変 更 前 |  |  | 変 更 後 |  |  | 摘 要
[5 empty] | 数 量 | 単 価 | 金 額 | 数 量 | 単 価 | 金 額
| 基礎砕石 |  | RC-40、t=10cm | ㎡ | 0.3
0
| コンクリート |  | 18-8-25BB | ㎥ | 0.2
0
| 型枠 |  | 無筋 | ㎡ | 1.2
0
| 掘削 |  | BH0.28m3 | ㎥ | 2
0
| 埋戻 |  | 在来土 | ㎥ | 2
| モルタル充填 |  | 無収縮 | ﾘｯﾄﾙ | 6.7
ﾛｯｸｳｰﾙ保温筒
| 断熱施工 |  | 80A-40,SUS鋼板仕上 | ｍ | 3.1
計