## 工事用 (様式)
平成30年度 | 第 号 |  | 工事実施設計書 | [5 empty] | 亀 山 市 文化スポーツ課
事業名 |  |  | 文化会館等大規模改修事業
施 工 場 所 |  |  | 亀山市東御幸町 地内
工事名 |  |  | 文化会館大ホール空調設備改修工事 |  |  |  |  | 設計 平成30年4月
工事費 |  |  |  |  | 円 |  |  | 課長 | 設計審査監
|  |  |  | （内消費税相当額 | 0 |  | 円）
工 期 |  | 平成31年2月15日限り |  | 長 |  | 幅 |  | 設計 | 検算
工事の大要 |  |  |  |  | 起 工 理 由
熱源機器設備工事 吸収式冷温水発生機（再熱ヒーター付き）180USRT １基 配管設備工事 一式 ダクト設備工事 一式 自動制御設備工事 一式 その他電気設備工事、建築工事 一式 |  |  |  |  | 文化会館の空調設備は設置後３０年以上稼働し、耐用年数を経過しているため、改修工事を行う。

## 内訳書
内 訳 書
| 内 訳 | 数 量 | 単 | 単 価 | 金 額 | 摘 要
|  |  | 位 | （円） | （円）
| 文化会館大ホール空調設備改修工事 |  |  |  | 0
A | 直接工事費
|  | 1 | 1
1 | 機械設備工事 |  | 式
|  | 1 | 1
2 | 電気設備工事 |  | 式
|  | 1 | 1
3 | 建築工事 |  | 式
1
A | 直接工事費 |  | 式
1
B | 共通仮設費 |  | 式
1
B-2 | 共通仮設費（積上分） |  | 式
1
C | 現場管理費 |  | 式
小計
D | 廃材処分費
1
E | 一般管理費 |  | 式
合計
1
| 消費税相当額 |  | 式
合計

## M明細
明 細 書
| 内 訳 | 数 量 | 単 | 単 価 | 金 額 | 摘 要
|  |  | 位 | （円） | （円）
1 | 機械設備工事
1
-1 | 熱源機設備工事 |  | 式
1
-2 | 配管設備工事 |  | 式
1
-3 | ダクト設備工事 |  | 式
1
-4 | 自動制御設備工事 |  | 式
１の計
-1 | 熱源機設備工事
| R-1 吸収式冷温水発生器（再熱ヒーター付） | 1 | 4
| (冷/暖)能力：180USRT（633.kW）/479kW |  | 組
付属品共
1
| 同上基礎工事 強度N21以上 |  | 式
1
| 煙導工事（断熱工事共）(既設接続費含む) |  | 式
1
| 吸収式冷温水発生器保冷、保温、断熱工事 |  | 式
1
| 既設機器撤去費 (既設基礎含む) |  | 式
1
| 搬入搬出費（クレーン等） |  | 式
（１）の計
-2 | 配管設備工事
冷温水管
16
| 配管用炭素鋼鋼管（白） 150A 機械室 |  | ｍ
温水管
14
| 配管用炭素鋼鋼管（白） 50A 機械室 |  | ｍ
冷却水管
16
| 配管用炭素鋼鋼管（白） 200A 機械室 |  | ｍ
ドレン管
4
| 配管用炭素鋼鋼管（白） 20A 機械室 |  | ｍ
油管
9
| 配管用炭素鋼鋼管（白） 20A 機械室 |  | ｍ
4
| ゲート弁 JIS5K 20A (水抜き含) |  | 個
2
0 | ゲート弁 JIS5K 25A |  | 個
2
| ゲート弁 JIS5K 50A |  | 個
2
| バタフライ弁 JIS10k 150A |  | 個
2
| バタフライ弁 JIS10k 200A |  | 個
1
| マレイブルゲート弁 JIS10k 20A |  | 個
2
| フレキシブル継手（合成ゴム） 50A |  | 個
2
| フレキシブル継手（合成ゴム） 150A |  | 個
2
| フレキシブル継手（合成ゴム） 200A |  | 個
6
| 圧力計 |  | 個
6
| 温度計 |  | 個
1
| 油容積流量計 20A |  | 個
2
| 瞬間流量計 |  | 個
1
| 保温、塗装工事 |  | 式
1
| 既設管接続費 |  | 式
1
| 既設管撤去費 |  | 式
1
| 電動三方弁取付費 (自動制御分) |  | 式
（２）の計
-3 | ダクト設備工事
0 | 0 | 9
| 低圧ダクト 0.6t |  | m2
10
| 低圧ダクト 0.8t |  | m2
|  | 2 | 1
| 消音エルボ 650×400 |  | 個
|  | 1 | 2
| 風量調節ダンパー 650×400 |  | 個
|  | 1 | 3
| 風量調節ダンパー 1000×400 |  | 個
1
| 保温工事 |  | 式
1
| 既設ダクト接続費 |  | 式
1
| 既設ダクト撤去費 |  | 式
（３）の計
-4 | 自動制御設備工事
0 | 0
1) | 熱源機廻り制御
1
| GYY-S2000 煤煙濃度計 |  | 組
1
2) | 盤関係
|  | 1 | 1
| CP-1A 改造費 |  | 式
|  | 1 | 1
| 事務室盤 改造費 |  | 式
3) | 調整
|  | 1 | 1
| 調整費 |  | 式
4) | 計装工事
62
| ｹｰﾌﾞﾙ EM-CEES 1.25mm2-2C |  | m
8
| 電線管 E25mm |  | 本
6
| 溶融亜鉛ﾒｯｷ電線管 G22mm |  | 本
|  | 1 | 1
| 電線管付属品 |  | 式
1
| 煤煙濃度計取付架台 |  | 台
|  | 4 | 1
| ﾌﾟﾙﾎﾞｯｸｽ SS 200×200×200 |  | 個
|  | 3 | 1
| 防水ﾌﾟﾙﾎﾞｯｸｽ SUS 200×200×200 |  | 個
|  | 1 | 1
| ﾌﾟﾘｶ,ｺﾈｸﾀｰ #24 |  | 組
|  | 1 | 1
| 吊材料費及び支持具 |  | 式
|  | 1 | 1
| 雑材料・消耗品 |  | 式
|  | 1 | 1
| 撤去費 |  | 式
|  | 1 | 1
| 防火区画貫通費 |  | 式
|  | 1 | 1
| 機器・材料楊重費 |  | 式
|  | 1 | 1
| 機器取付費 |  | 式
|  | 1 | 1
| 結線費 |  | 式
|  | 1 | 1
| 労務費 |  | 式
|  | 1 | 1
| 雑工費 |  | 式
|  | 1 | 1
| はつり補修費 |  | 式
|  | 1 | 1
| 施工調整費 |  | 式
|  | 1 | 1
| 塗装費 |  | 式
|  | 1 | 1
| 交通運搬費 |  | 式
（４）の計

## E明細
明 細 書
| 内 訳 | 数 量 | 単 | 単 価 | 金 額 | 摘 要
|  |  | 位 | （円） | （円）
0
2 | 電気設備工事
|  | 1 |  |  | #REF!
-1 | 電気設備工事 |  | 式
#REF!
２の計
0
-1 | 電気設備工事
|  | 14 |  | 990 | 13860
| 電線管 E19 露出 |  | ｍ |  |  | ｺｽﾄ 2018/1 P38
|  | 28 |  | 1700 | 47600
| 電線管 E31 露出 |  | ｍ |  |  | ｺｽﾄ 2017/7 P38
|  | 1 |  |  | #REF!
| 可とう電線管 |  | 式 |  |  | E代価表 1
|  | 14 |  | #REF! | #REF!
| 電線 IV1.2x4 管内 |  | ｍ |  |  | 複合単価表 E1
|  | 14 |  | 1680 | 23520
| 電線 IV1.6x8 管内 |  | ｍ |  |  | ｺｽﾄ 2017/7 P34
|  | 14 |  | 1560 | 21840
| 電線 IV8sqx3 E5.5sq 管内 |  | ｍ |  |  | ｺｽﾄ 2017/7 P34
|  | 1 |  |  | #REF!
| 取外し再取付工事 |  | 式 |  |  | E代価表 2
|  | 1 |  |  | #REF!
| 塗装費 |  | 式 |  |  | E代価表 3
|  | 1 |  |  | #REF!
| 撤去費 |  | 式 |  |  | E代価表 4
#REF!
（１）の計
0
0
0
0
0
0
0
0
0
0
0
0
Note on F8: １式 ２ヶ所 ３個 ４ｍ ５㎡ ６㎥ ７ｇ ８Kg ９ｔ 10ｃｍ 11台 12面 13基 14組 15set 16枚 17本 18文字 19畳 20回 21棟 22日 23月 24年

## A明細
明 細 書
| 内 訳 | 数 量 | 単 | 単 価 | 金 額 | 摘 要
|  |  | 位 | （円） | （円）
0
3 | 建築工事
|  | 1 |  |  | 101700
-1 | 直接仮設工事 |  | 式
|  | 1 |  |  | 82800
-2 | 外構工事 |  | 式
184500
３の計
-1 | 直接仮設工事
|  | 1 | 4 |  | 25700 | 代価表
| 外部足場（枠組本足場） |  | 式 |  |  | A-1-1
|  | 1 | 4 |  | 20200 | 代価表
| 内部足場（脚立足場） |  | 式 |  |  | A-1-2
|  | 1 | 4 |  | 27900 | 代価表
| 養生 |  | 式 |  |  | A-1-3
|  | 1 | 4 |  | 27900 | 代価表
| 清掃、後片付け |  | 式 |  |  | A-1-4
101700
（１）の計
-2 | 外構工事
|  | 1 |  |  | 82800 | 代価表
| 花壇補修費 |  | 式 |  |  | A-1-5
82800
（２）の計

## 積上げ明細
明 細 書
| 内 訳 | 数 量 | 単 | 単 価 | 金 額 | 摘 要
|  |  | 位 | （円） | （円）
0
B-2 | 共通仮設費積上げ分
0
|  | 1 |  |  | 7920 | 代価表
1 | 仮囲い |  | 式 |  |  | D-1-1
|  | 1 |  |  | 48400 | 代価表
2 | 交通誘導員 |  | 式 |  |  | D-1-2
|  | 1 |  |  | 70200 | 物868
4 | 諸官庁手続き（消防・ばい煙等） |  | 式 |  |  | 機械設備工23400×3
|  | 1 |  |  | 224000
5 | 試運転調整費 |  | 式 |  |  | 一位代価表№7
|  | 1 |  |  | 70200
6 | 工場検査費（冷温水機） |  | 式 |  |  | 一位代価表№8
0
0
420720
B-2の小計

## 処分明細
明 細 書
| 内 訳 | 数 量 | 単 | 単 価 | 金 額 | 摘 要
|  |  | 位 | （円） | （円）
0
D | 廃材処分費（機械設備工事）
0
|  | 1 |  |  | 107000
1 | 機器配管廃材処分 |  | 式 |  |  | 一位代価表№17
|  | 1 |  |  | 474000
| 既設液抜取処理費 |  | 式 |  |  | 一位代価表№6
|  | 1 |  |  | 0
| 自動制御機器廃材処分費 |  | 式 |  |  | 見積×0.5
581000
Dの小計