## 設計内訳書
設 計 内 訳 表
費目 工種 種別 細別 |  |  |  | 単位 | 数 量 | 単 価 | 金 額 | 摘 要
本工事費
| 排水路工 |  |  | 式
1
|  | 排水土工 |  | 式
1
第 0001 号 明細表
|  |  | 土工 | 式
1
|  | 排水路工 |  | 式
1
第 0002 号 明細表
|  |  | 排水路工 | 式
1
|  | 仮設工 |  | 式
1
第 0003 号 明細表
|  |  | 仮設水路工 | 式
1
第 0004 号 明細表
|  |  | 水替工 | 式
1
第 0005 号 明細表
|  |  | 土留・仮締切工 | 式
1
|  | 安全費 |  | 式
1
第 0006 号 明細表
|  |  | 交通管理工 | 式
1
|  | 処分工 |  | 式
1
第 0007 号 明細表
|  |  | 支障草処理工 | 式
1
直接工事費計 |  |  |  | 式
1
間接工事費
共通仮設費
第 9001 号 明細表
|  | 準備費 |  | 式
1
第 9002 号 明細表
|  | 役務費 |  | 式
1
|  | 共通仮設費（率計上額） |  | 式
1
| 共通仮設費計 |  |  | 式
1
純工事費 |  |  |  | 式
1
| 現場管理費 |  |  | 式
1
工事原価 |  |  |  | 式
1
| 一般管理費等 |  |  | 式
1
工事価格 |  |  |  | 式
1
消費税及び地方消費税相当額 |  |  |  | 式
1
本工事費計 |  |  |  | 式
1

## 明細表
第 | 0001 | 号 明細表 | 土工 | [5 empty] | 1 | 式
（上段 ：前 回 下段 ：今 回）
名称 規格 |  |  |  | 単 位 | 数 量 | 単 価 | 金 額 | 摘要
床掘り(施工ﾊﾟｯｹｰｼﾞ) | [7 empty] | CB210030(0001)
m3
土砂
751
埋戻し(施工ﾊﾟｯｹｰｼﾞ) | [7 empty] | CB210410(0002)
m3
192
積込（ルーズ）(施工ﾊﾟｯｹｰｼﾞ) | [7 empty] | CB210020(0003)
m3
土砂
421
土砂等運搬(施工ﾊﾟｯｹｰｼﾞ) | [7 empty] | 第0001号施工単価表
m3
土砂(岩塊･玉石混り土含む) 8 km
421
盛土工 | [7 empty] | CB210410(0005)
m3
105
法面整形(施工ﾊﾟｯｹｰｼﾞ) | [7 empty] | CB220010(0006)
m2
切土部 ﾚｷ質土､砂及び砂質土､粘性土
124
法面整形(施工ﾊﾟｯｹｰｼﾞ) | [7 empty] | CB220010(0007)
m2
盛土部 法面締固め無し ﾚｷ質土､砂及び砂質
土､粘性土 |  |  |  |  | 6
合 計
第 | 0002 | 号 明細表 | 排水路工 | [5 empty] | 1 | 式
（上段 ：前 回 下段 ：今 回）
名称 規格 |  |  |  | 単 位 | 数 量 | 単 価 | 金 額 | 摘要
フリューム布設工（1200*2200） | [7 empty] | 第0001号単価表
ｍ
1200*2200*2000
190
フリューム（1200*2200）資材費 | [7 empty] | 第0002号単価表
式
1
現場打ち水路（H1.2*W2.2L=8m) | [7 empty] | 第0003号単価表
式
H1.2*B2.2 L=8m
1
プレハブ水路設置工 | [7 empty] | 第0004号単価表
ｍ
H600 W2000
5.5
合 計
第 | 0003 | 号 明細表 | 仮設水路工 | [5 empty] | 1 | 式
（上段 ：前 回 下段 ：今 回）
名称 規格 |  |  |  | 単 位 | 数 量 | 単 価 | 金 額 | 摘要
暗渠排水管布設・撤去工 | [7 empty] | 第0005号単価表
ｍ
網状、波状管φ300mm・5m/本,無孔管
30
暗渠排水管布設・撤去工 | [7 empty] | 第0006号単価表
ｍ
網状、波状管φ300mm・5m/本,無孔管
180
第 | 0003 | 号 明細表 | 仮設水路工 | [5 empty] | 1 | 式
（上段 ：前 回 下段 ：今 回）
名称 規格 |  |  |  | 単 位 | 数 量 | 単 価 | 金 額 | 摘要
合 計
第 | 0004 | 号 明細表 | 水替工 | [5 empty] | 1 | 式
（上段 ：前 回 下段 ：今 回）
名称 規格 |  |  |  | 単 位 | 数 量 | 単 価 | 金 額 | 摘要
排水ポンプ運転 | [7 empty] | 第0010号施工単価表
箇所
作業時排水 8hr/日 0～ 40m3/h未満
1
排水ポンプ据付撤去 | [7 empty] | 第0011号施工単価表
箇所
ﾎﾟﾝﾌﾟ台数 1～5台
7
釜場設置工 | [7 empty] | 第0012号施工単価表
|  |  |  | 箇所 |  |  |  | ：7か所×0.2
釜場掘削設置
1.4
釜場撤去工 | [7 empty] | 第0013号施工単価表
箇所
釜場撤去埋戻
1.4
合 計
第 | 0005 | 号 明細表 | 土留・仮締切工 | [5 empty] | 1 | 式
（上段 ：前 回 下段 ：今 回）
名称 規格 |  |  |  | 単 位 | 数 量 | 単 価 | 金 額 | 摘要
土のう工 | [7 empty] | 第0014号施工単価表
m3
仕拵え～設置～撤去
1.1
土のう工 | [7 empty] | 第0015号施工単価表
m3
設置のみ
6.5
土のう工 | [7 empty] | 第0016号施工単価表
m3
撤去のみ
6.5
合 計
第 | 0006 | 号 明細表 | 交通管理工 | [5 empty] | 1 | 式
（上段 ：前 回 下段 ：今 回）
名称 規格 |  |  |  | 単 位 | 数 量 | 単 価 | 金 額 | 摘要
JR工事管理者
人
列車見張員
人
合 計
第 | 0007 | 号 明細表 | 支障草処理工 | [5 empty] | 1 | 式
（上段 ：前 回 下段 ：今 回）
名称 規格 |  |  |  | 単 位 | 数 量 | 単 価 | 金 額 | 摘要
建設廃棄物受け入れ料金（草）
ｋg
424
合 計
第 | 9001 | 号 明細表 | 準備費 | [5 empty] | 1 | 式
（上段 ：前 回 下段 ：今 回）
名称 規格 |  |  |  | 単 位 | 数 量 | 単 価 | 金 額 | 摘要
運搬（堤防除草）(施工ﾊﾟｯｹｰｼﾞ) | [7 empty] | CB320050(0015)
m2
ﾀﾞﾝﾌﾟﾄﾗｯｸ 梱包無
し |  |  |  |  | 565
合 計
第 | 9002 | 号 明細表 | 役務費 | [5 empty] | 1 | 式
（上段 ：前 回 下段 ：今 回）
名称 規格 |  |  |  | 単 位 | 数 量 | 単 価 | 金 額 | 摘要
借地料
式
1
合 計

## 施工単価表
| 土砂等運搬(施工ﾊﾟｯｹｰｼﾞ) | [5 empty] | 第 | 0001 | 号 | 施工単価表
| 土砂(岩塊･玉石混り土含む) 8 km | [7 empty] | 1.000 | m3 | 当り
名 称 |  | 単位 | 数 量 | 単 価 | 金 額 | 摘 要
土砂等運搬(施工ﾊﾟｯｹｰｼﾞ) | [5 empty] | CB210110(0004)
土砂(岩塊･玉石混り土含む) |  | m3 | 1
合計 |  | m3 | 1
単位当り |  | m3 | 1 | 当り
| コンクリート(施工ﾊﾟｯｹｰｼﾞ) | [5 empty] | 第 | 0002 | 号 | 施工単価表
| 無筋・鉄筋構造物 18-8-25 高炉ｾﾒﾝﾄ W/C=60%以下 小型車割増無し | [7 empty] | 10.000 | m3 | 当り
名 称 |  | 単位 | 数 量 | 単 価 | 金 額 | 摘 要
コンクリート(施工ﾊﾟｯｹｰｼﾞ) | [5 empty] | CB240010(0008)
無筋・鉄筋構造物 18-8-25(高炉) W/C=60%以下 小型車割増無し |  | m3 | 10
合計 |  | m3 | 10
単位当り |  | m3 | 1 | 当り
| 型枠(施工ﾊﾟｯｹｰｼﾞ) | [5 empty] | 第 | 0003 | 号 | 施工単価表
| 一般型枠 | [7 empty] | 100.000 | m2 | 当り
名 称 |  | 単位 | 数 量 | 単 価 | 金 額 | 摘 要
型枠(施工ﾊﾟｯｹｰｼﾞ) | [5 empty] | CB240210(0009)
一般型枠 |  | m2 | 100
合計 |  | m2 | 100
単位当り |  | m2 | 1 | 当り
| コンクリート(施工ﾊﾟｯｹｰｼﾞ) | [5 empty] | 第 | 0004 | 号 | 施工単価表
| 無筋・鉄筋構造物 24-8-25 高炉ｾﾒﾝﾄ W/C=55%以下 小型車割増無し | [7 empty] | 10.000 | m3 | 当り
名 称 |  | 単位 | 数 量 | 単 価 | 金 額 | 摘 要
コンクリート(施工ﾊﾟｯｹｰｼﾞ) | [5 empty] | CB240010(0011)
無筋・鉄筋構造物 24-8-25(20)(高炉) W/C=55%以下 小型車割増無し |  | m3 | 10
合計 |  | m3 | 10
単位当り |  | m3 | 1 | 当り
| 型枠(施工ﾊﾟｯｹｰｼﾞ) | [5 empty] | 第 | 0005 | 号 | 施工単価表
| 一般型枠 | [7 empty] | 100.000 | m2 | 当り
名 称 |  | 単位 | 数 量 | 単 価 | 金 額 | 摘 要
型枠(施工ﾊﾟｯｹｰｼﾞ) | [5 empty] | CB240210(0012)
一般型枠 |  | m2 | 100
合計 |  | m2 | 100
単位当り |  | m2 | 1 | 当り
| 鉄筋工（市場単価） | [5 empty] | 第 | 0006 | 号 | 施工単価表
| 一般構造物 | [7 empty] | 1,000.000 | kg | 当り
名 称 |  | 単位 | 数 量 | 単 価 | 金 額 | 摘 要
異形棒鋼 ＳＤ３４５
Ｄ13mm |  | ｔ | 1.03
鉄筋加工・組立（市場単価）
一般構造物 |  | ｔ | 1
合計 |  | kg | 1000
| 鉄筋工（市場単価） | [5 empty] | 第 | 0006 | 号 | 施工単価表
| 一般構造物 | [7 empty] | 1,000.000 | kg | 当り
名 称 |  | 単位 | 数 量 | 単 価 | 金 額 | 摘 要
単位当り |  | kg | 1 | 当り
| 基礎工 （ＲＣ－40再生材） | [5 empty] | 第 | 0007 | 号 | 施工単価表
| 厚 15 cm 小型車割増無し | [7 empty] | 10.000 | ｍ | 当り
名 称 |  | 単位 | 数 量 | 単 価 | 金 額 | 摘 要
基礎砕石(施工ﾊﾟｯｹｰｼﾞ) | [5 empty] | CB221110(0013)
12.5cm超17.5cm以下 再生ｸﾗｯｼｬﾗﾝ 40～0 小型車割増無し |  | m2 | 28
合計 |  | ｍ | 10
単位当り |  | ｍ | 1 | 当り
| 鉄筋ｺﾝｸﾘｰﾄ柵渠据付工（機械） | [5 empty] | 第 | 0008 | 号 | 施工単価表
| 0.16以上2.50以下 | [7 empty] | 23.000 | ｍ | 当り
名 称 |  | 単位 | 数 量 | 単 価 | 金 額 | 摘 要
鉄筋コンクリート柵渠
|  | 組 | 15.333
| 鉄筋ｺﾝｸﾘｰﾄ柵渠据付工（機械） | [5 empty] | 第 | 0008 | 号 | 施工単価表
| 0.16以上2.50以下 | [7 empty] | 23.000 | ｍ | 当り
名 称 |  | 単位 | 数 量 | 単 価 | 金 額 | 摘 要
土木一般世話役
人
特殊作業員
人
普通作業員
人
バックホウ運転経費（賃料） | [5 empty] | 第0001号運転単価表
日
合計 |  | ｍ | 23
単位当り |  | ｍ | 1 | 当り
| 基礎工 （ＲＣ－40再生材） | [5 empty] | 第 | 0009 | 号 | 施工単価表
| 厚 5 cm 小型車割増無し | [7 empty] | 10.000 | ｍ | 当り
名 称 |  | 単位 | 数 量 | 単 価 | 金 額 | 摘 要
基礎砕石(施工ﾊﾟｯｹｰｼﾞ) | [5 empty] | CB221110(0014)
7.5cm以下 再生ｸﾗｯｼｬﾗﾝ 40～0 小型車割増無し |  | m2 | 21.8
合計 |  | ｍ | 10
単位当り |  | ｍ | 1 | 当り
| 排水ポンプ運転 | [5 empty] | 第 | 0010 | 号 | 施工単価表
| 作業時排水 8hr/日 0～ 40m3/h未満 | [7 empty] | 1.000 | 箇所 | 当り
名 称 |  | 単位 | 数 量 | 単 価 | 金 額 | 摘 要
工事用水中ポンプ
日
発動発電機運転経費(賃料) | [5 empty] | 第0003号運転単価表
日
特殊作業員
人
| 排水ポンプ運転 | [5 empty] | 第 | 0010 | 号 | 施工単価表
| 作業時排水 8hr/日 0～ 40m3/h未満 | [7 empty] | 1.000 | 箇所 | 当り
名 称 |  | 単位 | 数 量 | 単 価 | 金 額 | 摘 要
諸雑費
|  | 式 | 1
合計 |  | 箇所 | 1
単位当り |  | 箇所 | 1 | 当り
| 排水ポンプ据付撤去 | [5 empty] | 第 | 0011 | 号 | 施工単価表
| ﾎﾟﾝﾌﾟ台数 1～5台 | [7 empty] | 1.000 | 箇所 | 当り
名 称 |  | 単位 | 数 量 | 単 価 | 金 額 | 摘 要
土木一般世話役
人
特殊作業員
人
普通作業員
人
| 排水ポンプ据付撤去 | [5 empty] | 第 | 0011 | 号 | 施工単価表
| ﾎﾟﾝﾌﾟ台数 1～5台 | [7 empty] | 1.000 | 箇所 | 当り
名 称 |  | 単位 | 数 量 | 単 価 | 金 額 | 摘 要
バックホウ運転経費（賃料） | [5 empty] | 第0004号運転単価表
日
合計 |  | 箇所 | 1
単位当り |  | 箇所 | 1 | 当り
| 釜場設置工 | [5 empty] | 第 | 0012 | 号 | 施工単価表
| 釜場掘削設置 | [7 empty] | 1.000 | 箇所 | 当り
名 称 |  | 単位 | 数 量 | 単 価 | 金 額 | 摘 要
土木一般世話役
人
普通作業員
人
バックホウ運転経費 | [5 empty] | 第0005号運転単価表
時間
| 釜場設置工 | [5 empty] | 第 | 0012 | 号 | 施工単価表
| 釜場掘削設置 | [7 empty] | 1.000 | 箇所 | 当り
名 称 |  | 単位 | 数 量 | 単 価 | 金 額 | 摘 要
諸雑費
|  | 式 | 1
合計 |  | 箇所 | 1
単位当り |  | 箇所 | 1 | 当り
| 釜場撤去工 | [5 empty] | 第 | 0013 | 号 | 施工単価表
| 釜場撤去埋戻 | [7 empty] | 1.000 | 箇所 | 当り
名 称 |  | 単位 | 数 量 | 単 価 | 金 額 | 摘 要
土木一般世話役
人
特殊作業員
人
普通作業員
人
| 釜場撤去工 | [5 empty] | 第 | 0013 | 号 | 施工単価表
| 釜場撤去埋戻 | [7 empty] | 1.000 | 箇所 | 当り
名 称 |  | 単位 | 数 量 | 単 価 | 金 額 | 摘 要
バックホウ運転経費 | [5 empty] | 第0005号運転単価表
時間
諸雑費
|  | 式 | 1
合計 |  | 箇所 | 1
単位当り |  | 箇所 | 1 | 当り
| 土のう工 | [5 empty] | 第 | 0014 | 号 | 施工単価表
| 仕拵え～設置～撤去 | [7 empty] | 10.000 | m3 | 当り
名 称 |  | 単位 | 数 量 | 単 価 | 金 額 | 摘 要
土のう
62×48cm ２号 ビニール袋汎用品 |  | 枚 | 500
普通作業員
人
| 土のう工 | [5 empty] | 第 | 0014 | 号 | 施工単価表
| 仕拵え～設置～撤去 | [7 empty] | 10.000 | m3 | 当り
名 称 |  | 単位 | 数 量 | 単 価 | 金 額 | 摘 要
合計 |  | m3 | 10
単位当り |  | m3 | 1 | 当り
| 土のう工 | [5 empty] | 第 | 0015 | 号 | 施工単価表
| 設置のみ | [7 empty] | 10.000 | m3 | 当り
名 称 |  | 単位 | 数 量 | 単 価 | 金 額 | 摘 要
普通作業員
人
合計 |  | m3 | 10
単位当り |  | m3 | 1 | 当り
| 土のう工 | [5 empty] | 第 | 0016 | 号 | 施工単価表
| 撤去のみ | [7 empty] | 10.000 | m3 | 当り
名 称 |  | 単位 | 数 量 | 単 価 | 金 額 | 摘 要
普通作業員
人
合計 |  | m3 | 10
単位当り |  | m3 | 1 | 当り

## 未登録代価表
S0011 | フリューム布設工（1200*2200） |  |  |  |  | 第 | 0001 | 号単価表
| 1200*2200*2000 |  |  |  |  | 10 |  |  | ｍ | 当り
名 称 |  | 単位 | 数 量 | 単 価 | 金 額 | 摘 要
排水構造物工[U型側溝]
時間的制約 無､L=2000mm 2000を超え2900kg/個以下､機･労 昼間 |  | ｍ | 10
再生クラッシャーラン
ＲＣ－40 |  | m3 | 4.5
コンクリート(施工ﾊﾟｯｹｰｼﾞ) | [5 empty] | 第0002号施工単価表
無筋・鉄筋構造物 18-8-25 高炉ｾﾒﾝﾄ W/C=60%以下 小型車割増無し |  | m3 | 2.5
型枠(施工ﾊﾟｯｹｰｼﾞ) | [5 empty] | 第0003号施工単価表
一般型枠 |  | m2 | 2
基面整正(施工ﾊﾟｯｹｰｼﾞ) | [5 empty] | CB210080(0010)
|  | m2 | 25
合 計 |  | ｍ | 10
単位当り |  | ｍ | 1 | 当り
S1001 | フリューム（1200*2200）資材費 |  |  |  |  | 第 | 0002 | 号単価表
[6 empty] | 1 |  |  | 式 | 当り
名 称 |  | 単位 | 数 量 | 単 価 | 金 額 | 摘 要
フリューム（1,200×2,200×2,000）
標準 |  | 本 | 73
フリューム（1,200×2,200×2,000）
側壁開口φ250 |  | 本 | 1
フリューム（1,200×2,200×2,000）
側壁開口Ｈ400×Ｌ550 |  | 本 | 1
フリューム（1,200×2,200×1,000）
短切 |  | 本 | 2
フリューム（1,200×2,200×1,000）
短切 側壁開口φ200 |  | 本 | 1
フリューム（1,200×2,200×1,255 1,237）
斜切 |  | 本 | 1
フリューム（1,200×2,200×1,253 1,239）
斜切 |  | 本 | 1
フリューム（1,200×2,200×1,234 1,220）
斜切 |  | 本 | 1
S1001 | フリューム（1200*2200）資材費 |  |  |  |  | 第 | 0002 | 号単価表
[6 empty] | 1 |  |  | 式 | 当り
名 称 |  | 単位 | 数 量 | 単 価 | 金 額 | 摘 要
フリューム（1,200×2,200×1,197 1,257）
斜切 |  | 本 | 1
フリューム（1,200×2,200×1,632 1,692）
斜切 |  | 本 | 1
フリューム（1,200×2,200×1,763 1,563）
斜切 |  | 本 | 1
フリューム（1,200×2,200×1,577 1,377）
斜切 |  | 本 | 1
フリューム（1,200×2,200×1,481 1,473）
斜切 |  | 本 | 1
フリューム（1,200×2,200×1,436 1,428）
斜切 |  | 本 | 1
フリューム（1,200×2,200×1,515 1,351）
斜切 |  | 本 | 1
フリューム（1,200×2,200×1,337 1,173）
斜切 |  | 本 | 1
S1001 | フリューム（1200*2200）資材費 |  |  |  |  | 第 | 0002 | 号単価表
[6 empty] | 1 |  |  | 式 | 当り
名 称 |  | 単位 | 数 量 | 単 価 | 金 額 | 摘 要
フリューム（1,200×2,200×1,251 1,259）
斜切 |  | 本 | 1
フリューム（1,200×2,200×1,768 1,776）
斜切 |  | 本 | 1
フリューム（1,200×2,200×1,756 1,788）
斜切 |  | 本 | 1
フリューム（1,200×2,200×1,691 1,723）
斜切 |  | 本 | 1
フリューム（1,200×2,200×1,786 1,628）
斜切 |  | 本 | 1
フリューム（1,200×2,200×1,529 1,371）
斜切 |  | 本 | 1
フリューム（1,200×2,200×1,439 1,461）
斜切 |  | 本 | 1
フリューム（1,200×2,200×1,081 939）
斜切 |  | 本 | 1
S1001 | フリューム（1200*2200）資材費 |  |  |  |  | 第 | 0002 | 号単価表
[6 empty] | 1 |  |  | 式 | 当り
名 称 |  | 単位 | 数 量 | 単 価 | 金 額 | 摘 要
フリューム（1,200×2,200×1,668 1,526）
斜切 |  | 本 | 1
フリューム（1,200×2,200×1,604 1,590）
斜切 |  | 本 | 1
フリューム（1,200×2,200×1,802 1,788）
斜切 |  | 本 | 1
フリューム（1,200×2,200×1,819 1,771）
斜切 |  | 本 | 1
フリューム（1,200×2,200×1,454 1,406）
斜切 |  | 本 | 1
フリューム（1,200×2,200×998 1,020）
斜切 側壁開口φ250 |  | 本 | 1
合 計 |  | 式 | 1
単位当り |  | 式 | 1 | 当り
S0023 | 現場打ち水路（H1.2*W2.2L=8m) |  |  |  |  | 第 | 0003 | 号単価表
| H1.2*B2.2 L=8m |  |  |  |  | 1 |  |  | 式 | 当り
名 称 |  | 単位 | 数 量 | 単 価 | 金 額 | 摘 要
コンクリート(施工ﾊﾟｯｹｰｼﾞ) | [5 empty] | 第0004号施工単価表
無筋・鉄筋構造物 24-8-25 高炉ｾﾒﾝﾄ W/C=55%以下 小型車割増無し |  | m3 | 7.91
型枠(施工ﾊﾟｯｹｰｼﾞ) | [5 empty] | 第0005号施工単価表
一般型枠 |  | m2 | 42.87
鉄筋工（市場単価） | [5 empty] | 第0006号施工単価表
一般構造物 |  | kg | 324
コンクリート(施工ﾊﾟｯｹｰｼﾞ) | [5 empty] | 第0002号施工単価表
無筋・鉄筋構造物 18-8-25 高炉ｾﾒﾝﾄ W/C=60%以下 小型車割増無し |  | m3 | 2.24
型枠(施工ﾊﾟｯｹｰｼﾞ) | [5 empty] | 第0003号施工単価表
一般型枠 |  | m2 | 2.16
基礎工 （ＲＣ－40再生材） | [5 empty] | 第0007号施工単価表
厚 15 cm 小型車割増無し |  | ｍ | 8
基面整正(施工ﾊﾟｯｹｰｼﾞ) | [5 empty] | CB210080(0010)
|  | m2 | 22.4
合 計 |  | 式 | 1
S0023 | 現場打ち水路（H1.2*W2.2L=8m) |  |  |  |  | 第 | 0003 | 号単価表
| H1.2*B2.2 L=8m |  |  |  |  | 1 |  |  | 式 | 当り
名 称 |  | 単位 | 数 量 | 単 価 | 金 額 | 摘 要
単位当り |  | 式 | 1 | 当り
S0028 | プレハブ水路設置工 |  |  |  |  | 第 | 0004 | 号単価表
| H600 W2000 |  |  |  |  | 10 |  |  | ｍ | 当り
名 称 |  | 単位 | 数 量 | 単 価 | 金 額 | 摘 要
鉄筋ｺﾝｸﾘｰﾄ柵渠据付工（機械） | [5 empty] | 第0008号施工単価表
0.16以上2.50以下 |  | ｍ | 10
基礎工 （ＲＣ－40再生材） | [5 empty] | 第0009号施工単価表
厚 5 cm 小型車割増無し |  | ｍ | 10
コンクリート(施工ﾊﾟｯｹｰｼﾞ) | [5 empty] | 第0002号施工単価表
無筋・鉄筋構造物 18-8-25 高炉ｾﾒﾝﾄ W/C=60%以下 小型車割増無し |  | m3 | 2.18
床掘り(施工ﾊﾟｯｹｰｼﾞ) | [5 empty] | CB210030(0001)
土砂 |  | m3 | 1.3
埋戻し(施工ﾊﾟｯｹｰｼﾞ) | [5 empty] | CB210410(0002)
|  | m3 | 0.4
型枠(施工ﾊﾟｯｹｰｼﾞ) | [5 empty] | 第0003号施工単価表
一般型枠 |  | m2 | 2
合 計 |  | ｍ | 10
単位当り |  | ｍ | 1 | 当り
S0030 | 暗渠排水管布設・撤去工 |  |  |  |  | 第 | 0005 | 号単価表
| 網状、波状管φ300mm・5m/本,無孔管 |  |  |  |  | 10 |  |  | ｍ | 当り
名 称 |  | 単位 | 数 量 | 単 価 | 金 額 | 摘 要
波状管（高密度ポリエチレン管） φ300
シングル 無孔管 |  | 本 | 1.95
継手材料
|  | 式 | 1
土木一般世話役
人
特殊作業員
：0.16+0.08
人
普通作業員
：0.23+0.115
人
バックホウ運転経費（賃料） | [5 empty] | 第0002号運転単価表
：0.08+0.04
日
合 計 |  | ｍ | 10
単位当り |  | ｍ | 1 | 当り
S0031 | 暗渠排水管布設・撤去工 |  |  |  |  | 第 | 0006 | 号単価表
| 網状、波状管φ300mm・5m/本,無孔管 |  |  |  |  | 10 |  |  | ｍ | 当り
名 称 |  | 単位 | 数 量 | 単 価 | 金 額 | 摘 要
土木一般世話役
人
特殊作業員
：0.16+0.08
人
普通作業員
：0.23+0.115
人
バックホウ運転経費（賃料） | [5 empty] | 第0002号運転単価表
：0.08+0.04
日
合 計 |  | ｍ | 10
単位当り |  | ｍ | 1 | 当り

## 施工パッケージ単価一覧表
施工パッケージ単価一覧表
単価コード | 施工名称 | 単位 | 標準単価 | 積算単価 | 条件名称 | 条件値
CB210030(0001) | 床掘り(施工ﾊﾟｯｹｰｼﾞ) | m3 |  |  | 土質区分 | 土砂
CB210410(0002) | 埋戻し(施工ﾊﾟｯｹｰｼﾞ) | m3
CB210020(0003) | 積込（ルーズ）(施工ﾊﾟｯｹｰｼﾞ) | m3 |  |  | 土質 | 土砂
CB210110(0004) | 土砂等運搬(施工ﾊﾟｯｹｰｼﾞ) | m3 |  |  | 土質 | 土砂(岩塊･玉石混り土含む)
CB210410(0005) | 盛土工 | m3
CB220010(0006) | 法面整形(施工ﾊﾟｯｹｰｼﾞ) | m2 |  |  | 整形箇所 | 切土部
[5 empty] | 土質 | ﾚｷ質土､砂及び砂質土､粘性土
CB220010(0007) | 法面整形(施工ﾊﾟｯｹｰｼﾞ) | m2 |  |  | 整形箇所 | 盛土部
[5 empty] | 法面締固めの有無 | 法面締固め無し
[5 empty] | 土質 | ﾚｷ質土､砂及び砂質土､粘性土
CB240010(0008) | コンクリート(施工ﾊﾟｯｹｰｼﾞ) | m3 |  |  | 構造物種別 | 無筋・鉄筋構造物
[5 empty] | ｺﾝｸﾘｰﾄ規格 | 18-8-25(高炉)
[5 empty] | 水セメント比 | W/C=60%以下
[5 empty] | 小型車割増 | 小型車割増無し
CB240210(0009) | 型枠(施工ﾊﾟｯｹｰｼﾞ) | m2 |  |  | 型枠の種類 | 一般型枠
CB210080(0010) | 基面整正(施工ﾊﾟｯｹｰｼﾞ) | m2
施工パッケージ単価一覧表
単価コード | 施工名称 | 単位 | 標準単価 | 積算単価 | 条件名称 | 条件値
CB240010(0011) | コンクリート(施工ﾊﾟｯｹｰｼﾞ) | m3 |  |  | 構造物種別 | 無筋・鉄筋構造物
[5 empty] | ｺﾝｸﾘｰﾄ規格 | 24-8-25(20)(高炉)
[5 empty] | 水セメント比 | W/C=55%以下
[5 empty] | 小型車割増 | 小型車割増無し
CB240210(0012) | 型枠(施工ﾊﾟｯｹｰｼﾞ) | m2 |  |  | 型枠の種類 | 一般型枠
CB221110(0013) | 基礎砕石(施工ﾊﾟｯｹｰｼﾞ) | m2 |  |  | 砕石の厚さ | 12.5cm超17.5cm以下
[5 empty] | 砕石の種類 | 再生ｸﾗｯｼｬﾗﾝ 40～0
[5 empty] | 小型車割増 | 小型車割増無し
CB221110(0014) | 基礎砕石(施工ﾊﾟｯｹｰｼﾞ) | m2 |  |  | 砕石の厚さ | 7.5cm以下
[5 empty] | 砕石の種類 | 再生ｸﾗｯｼｬﾗﾝ 40～0
[5 empty] | 小型車割増 | 小型車割増無し
CB320050(0015) | 運搬（堤防除草）(施工ﾊﾟｯｹｰｼﾞ) | m2 |  |  | 運搬機械 | ﾀﾞﾝﾌﾟﾄﾗｯｸ
[5 empty] | 梱包の有無 | 梱包無し

## 運転単価表
| バックホウ運転経費（賃料） | [5 empty] | 第 | 0001 | 号 | 運転単価表
[9 empty] | 1.000 | 日 | 当り
名 称 |  | 単位 | 数 量 | 単 価 | 金 額 | 摘 要
バックホウ賃料
排ガス対策 |  | 日
軽油
一般用 |  | ﾘｯﾄﾙ
特殊運転手
人
合計 |  | 日 | 1
単位当り |  | 日 | 1 | 当り
| バックホウ運転経費（賃料） | [5 empty] | 第 | 0002 | 号 | 運転単価表
[9 empty] | 1.000 | 日 | 当り
名 称 |  | 単位 | 数 量 | 単 価 | 金 額 | 摘 要
バックホウ賃料
排ガス対策 |  | 日
| バックホウ運転経費（賃料） | [5 empty] | 第 | 0002 | 号 | 運転単価表
[9 empty] | 1.000 | 日 | 当り
名 称 |  | 単位 | 数 量 | 単 価 | 金 額 | 摘 要
軽油
一般用 |  | ﾘｯﾄﾙ
特殊運転手
人
合計 |  | 日 | 1
単位当り |  | 日 | 1 | 当り
| 発動発電機運転経費(賃料) | [5 empty] | 第 | 0003 | 号 | 運転単価表
[9 empty] | 1.000 | 日 | 当り
名 称 |  | 単位 | 数 量 | 単 価 | 金 額 | 摘 要
軽油
一般用 |  | ﾘｯﾄﾙ
発動発電機賃料
排出ガス対策型 |  | 日
| 発動発電機運転経費(賃料) | [5 empty] | 第 | 0003 | 号 | 運転単価表
[9 empty] | 1.000 | 日 | 当り
名 称 |  | 単位 | 数 量 | 単 価 | 金 額 | 摘 要
合計 |  | 日 | 1
単位当り |  | 日 | 1 | 当り
| バックホウ運転経費（賃料） | [5 empty] | 第 | 0004 | 号 | 運転単価表
[9 empty] | 1.000 | 日 | 当り
名 称 |  | 単位 | 数 量 | 単 価 | 金 額 | 摘 要
バックホウ賃料
排ガス対策 |  | 日
軽油
一般用 |  | ﾘｯﾄﾙ
特殊運転手
人
合計 |  | 日 | 1
| バックホウ運転経費（賃料） | [5 empty] | 第 | 0004 | 号 | 運転単価表
[9 empty] | 1.000 | 日 | 当り
名 称 |  | 単位 | 数 量 | 単 価 | 金 額 | 摘 要
単位当り |  | 日 | 1 | 当り
| バックホウ運転経費 | [5 empty] | 第 | 0005 | 号 | 運転単価表
[9 empty] | 1.000 | 時間 | 当り
名 称 |  | 単位 | 数 量 | 単 価 | 金 額 | 摘 要
バックホウ損料 | [5 empty] | 第0006号運転単価表
時間
軽油
一般用 |  | ﾘｯﾄﾙ
特殊運転手
人
合計 |  | 時間 | 1
単位当り |  | 時間 | 1 | 当り
| バックホウ損料 | [5 empty] | 第 | 0006 | 号 | 運転単価表
[9 empty] | 1.000 | 時間 | 当り
名 称 |  | 単位 | 数 量 | 単 価 | 金 額 | 摘 要
バックホウ機械損料
排出ガス対策型 |  | 時間
合計 |  | 時間 | 1
単位当り |  | 時間 | 1 | 当り