## 設計内訳書
設 計 内 訳 表
費目 工種 種別 細別 |  |  |  | 単位 | 数 量 | 単 価 | 金 額 | 摘 要
本工事費
01:補助
| 管路（補助） |  |  | 式
1
|  | 小口径推進管径250㎜ |  | 式
1
第 0001 号 明細表
|  |  | 高耐荷力管推進工法・泥土圧式一 | 式 |  |  |  | 4030路線
工程方式
1
|  | 立坑工 |  | 式
1
第 0002 号 明細表
|  |  | 発進立坑（M3011-1） | 式
1
第 0003 号 明細表
|  |  | 到達立坑（M3011-1-1） | 式
1
|  | 補助地盤改良工 |  | 式
1
第 0004 号 明細表
|  |  | 薬液注入工 | 式
1
|  | マンホール工 |  | 式
1
第 0005 号 明細表
|  |  | １号組立マンホール工 | 式
1
|  | 安全管理工（推進工） |  | 式
1
第 0006 号 明細表
|  |  | 交通整理工 | 式
1
|  | 管きょ工（開削） |  | 式
1
第 0007 号 明細表
|  |  | 管路土工 | 式
1
第 0008 号 明細表
|  |  | 管布設工 | 式
1
第 0009 号 明細表
|  |  | 管路土留工 | 式
1
|  | マンホール工 |  | 式
1
第 0010 号 明細表
|  |  | １号組立マンホール工 | 式
1
|  | 舗装工 |  | 式
1
第 0011 号 明細表
|  |  | アスファルト舗装工 | 式
1
|  | 取付管及びます工 |  | 式
1
第 0012 号 明細表
|  |  | 汚水桝・取付管設置工 | 式
1
|  | 安全管理工（開削） |  | 式
1
第 0013 号 明細表
|  |  | 交通整理工 | 式
1
02:単独
| 管路（単独） |  |  | 式
1
|  | 既設汚水ポンプ撤去復旧工 |  | 式
1
第 0014 号 明細表
|  |  | マンホールポンプ配管類撤去復旧 | 式
(M3028-1)
1
|  | 管きょ工（開削） |  | 式
1
第 0015 号 明細表
|  |  | 管路土工 | 式
1
第 0016 号 明細表
|  |  | 管布設工 | 式
1
第 0017 号 明細表
|  |  | 管路土留工 | 式
1
|  | マンホール工 |  | 式
1
第 0018 号 明細表
|  |  | １号組立マンホール | 式
1
|  | 舗装工 |  | 式
1
第 0019 号 明細表
|  |  | アスファルト舗装工 | 式
1
|  | 交通管理工 |  | 式
1
第 0020 号 明細表
|  |  | 安全費 | 式
1
直接工事費計 |  |  |  | 式
1
間接工事費
共通仮設費
第 9001 号 明細表【合併01】
|  | 運搬費 |  | 式
1
第 9002 号 明細表【合併01】
|  | 技術管理費 |  | 式
1
|  | 共通仮設費（率計上額） |  | 式
1
| 共通仮設費計 |  |  | 式
1
純工事費 |  |  |  | 式
1
| 現場管理費 |  |  | 式
1
工事原価 |  |  |  | 式
1
| 一般管理費等 |  |  | 式
1
第 9003 号 明細表【合併01】
| スクラップ評価額 |  |  | 式
1
工事価格 |  |  |  | 式
1
消費税及び地方消費税相当額 |  |  |  | 式
1
本工事費計 |  |  |  | 式
1

## 明細表
[補助]
第 | 0001 | 号 明細表 | 高耐荷力管推進工法・泥土圧式一工程方式 | [5 empty] | 1 | 式
（上段 ：前 回 下段 ：今 回）
名称 規格 |  |  |  | 単 位 | 数 量 | 単 価 | 金 額 | 摘要
小口径泥土圧推進工 | [7 empty] | 第0001号単価表
式
1
立坑内管布設工 | [7 empty] | 第0017号単価表
式
1
仮設備工 | [7 empty] | 第0019号単価表
式
1
合 計
第 | 0002 | 号 明細表 | 発進立坑（M3011-1） | [5 empty] | 1 | 式
（上段 ：前 回 下段 ：今 回）
名称 規格 |  |  |  | 単 位 | 数 量 | 単 価 | 金 額 | 摘要
ライナープレート5012×2000（M3011-1）
式
1
ライナープレート（小判形）
ｍ
2,500㎜×5,012㎜ t=2.7㎜（黒皮）
5
ﾗｲﾅｰﾌﾟﾚｰﾄ掘削土留工(径2000mm以上) | [7 empty] | 第0011号施工単価表
ｍ
小判形2500～3000(短径) 砂質土･粘性土
2.8
[補助]
第 | 0002 | 号 明細表 | 発進立坑（M3011-1） | [5 empty] | 1 | 式
（上段 ：前 回 下段 ：今 回）
名称 規格 |  |  |  | 単 位 | 数 量 | 単 価 | 金 額 | 摘要
ﾗｲﾅｰﾌﾟﾚｰﾄ掘削土留工(径2000mm以上) | [7 empty] | 第0012号施工単価表
ｍ
小判形2500～3000(短径) 礫質土
0.4
ﾗｲﾅｰﾌﾟﾚｰﾄ掘削土留工(径2000mm以上) | [7 empty] | 第0013号施工単価表
ｍ
小判形2500～3000(短径) 砂質土･粘性土
0.2
ﾗｲﾅｰﾌﾟﾚｰﾄ掘削土留工(径2000mm以上) | [7 empty] | 第0014号施工単価表
ｍ
小判形2500～3000(短径) 礫質土
1.4
ﾗｲﾅｰﾌﾟﾚｰﾄ撤去工（立坑工） | [7 empty] | 第0015号施工単価表
ｍ
小判形：短径 2,000～5,000mm
1
グラウト工 | [7 empty] | 第0016号施工単価表
m3
5.6
立坑基礎コンクリート | [7 empty] | 第0017号施工単価表
m3
無筋・鉄筋構造物 18-8-25(20) 高炉 W/C=60
%以下 小型車割増無し |  |  |  |  | 1.7
立坑基礎砕石 | [7 empty] | CB221110(0003)
m2
17.5cm超20.0cm以下 再生ｸﾗｯｼｬﾗﾝ 40～0 小型
車割増無し |  |  |  |  | 11.2
ガイドコンクリート | [7 empty] | 第0018号施工単価表
m3
無筋・鉄筋構造物 18-8-25(20) 高炉 W/C=60
%以下 小型車割増無し |  |  |  |  | 2.5
[補助]
第 | 0002 | 号 明細表 | 発進立坑（M3011-1） | [5 empty] | 1 | 式
（上段 ：前 回 下段 ：今 回）
名称 規格 |  |  |  | 単 位 | 数 量 | 単 価 | 金 額 | 摘要
ガイドコンクリート基礎砕石 | [7 empty] | CB221110(0005)
m2
7.5cm超12.5cm以下 再生ｸﾗｯｼｬﾗﾝ 40～0 小型
車割増無し |  |  |  |  | 8.3
支保工 | [7 empty] | 第0019号施工単価表
ｔ
設置
4.7
ライナープレート支保工賃料
式
M3011-1
1
覆工板･覆工板受桁設置撤去工(推進立坑) | [7 empty] | 第0020号施工単価表
m2
覆工板設置面積50m2以下 設置
11
覆工板･覆工板受桁設置撤去工(推進立坑) | [7 empty] | 第0021号施工単価表
m2
覆工板設置面積50m2以下 撤去
11
覆工板開閉工(推進立坑 覆工板設置面積50m | [7 empty] | 第0022号施工単価表
2以下) |  |  |  | 回
開け
覆工板開閉工(推進立坑 覆工板設置面積50m | [7 empty] | 第0023号施工単価表
2以下) |  |  |  | 回
閉め
ライナープレート覆工板賃料
式
M3011-1
1
[補助]
第 | 0002 | 号 明細表 | 発進立坑（M3011-1） | [5 empty] | 1 | 式
（上段 ：前 回 下段 ：今 回）
名称 規格 |  |  |  | 単 位 | 数 量 | 単 価 | 金 額 | 摘要
溝型鋼［200-80-7.5-11
t
0.44
立坑土工（M3011-1,M3011-1-2）
式
1
床掘り(施工ﾊﾟｯｹｰｼﾞ) | [7 empty] | CB210030(0006)
m3
土砂
15.6
機械埋戻工 | [7 empty] | 第0024号施工単価表
m3
BH
58.3
流用土運搬（往路） | [7 empty] | 第0025号施工単価表
m3
BH ダンプ
64.7
流用土運搬（復路） | [7 empty] | 第0026号施工単価表
m3
BH ダンプ
64.7
積込工（流用） | [7 empty] | CB210020(0008)
m3
BH
64.7
残土処分工 | [7 empty] | 第0027号施工単価表
m3
BH ダンプ4t
8.5
[補助]
第 | 0002 | 号 明細表 | 発進立坑（M3011-1） | [5 empty] | 1 | 式
（上段 ：前 回 下段 ：今 回）
名称 規格 |  |  |  | 単 位 | 数 量 | 単 価 | 金 額 | 摘要
構造物とりこわし工
m3
機械施工 無筋構造物
2.5
残塊処分工 | [7 empty] | 第0028号施工単価表
m3
BH ダンプ4t
2.5
舗装版切断（施工パッケージ） | [7 empty] | CB430510(0010)
ｍ
ｱｽﾌｧﾙﾄ舗装版 15cm以下
12.8
舗装版破砕直接掘削積込 | [7 empty] | CB430310(0011)
m2
AS・CON t=10cm以下BH
20.3
残塊処分工 | [7 empty] | 第0029号施工単価表
m3
BH ダンプ4t
1
建設廃棄物受入れ料金（Ａｓ塊）
m3
1
建設廃棄物受入れ料金（無筋Ｃｏｎ塊）
m3
2.5
汚泥処分工 | [7 empty] | 第0030号単価表
m3
0.02
[補助]
第 | 0002 | 号 明細表 | 発進立坑（M3011-1） | [5 empty] | 1 | 式
（上段 ：前 回 下段 ：今 回）
名称 規格 |  |  |  | 単 位 | 数 量 | 単 価 | 金 額 | 摘要
下層路盤（車道・路肩部）(施工ﾊﾟｯｹｰｼﾞ) | [7 empty] | CB410030(0013)
m2
200mmを超え225mm以下 再生クラッシャーラ
ン RC-40 |  |  |  |  | 19
表層（車道・路肩部）(施工ﾊﾟｯｹｰｼﾞ) | [7 empty] | 第0030号施工単価表
m2
1層当り平均仕上り厚 30 mm 再生密粒度アス
ファルト混合物（13） |  |  |  |  | 19.7
合 計
第 | 0003 | 号 明細表 | 到達立坑（M3011-1-1） | [5 empty] | 1 | 式
（上段 ：前 回 下段 ：今 回）
名称 規格 |  |  |  | 単 位 | 数 量 | 単 価 | 金 額 | 摘要
ライナープレートφ1500（M3011-1-1）
式
φ1500 t=2.7㎜
1
ライナープレート（円形）
ｍ
φ1,500㎜×2.7㎜（黒皮）
5
ﾗｲﾅｰﾌﾟﾚｰﾄ掘削土留工(径1900mm以下) | [7 empty] | 第0031号施工単価表
ｍ
砂質土･粘性土
2.9
ﾗｲﾅｰﾌﾟﾚｰﾄ掘削土留工(径1900mm以下) | [7 empty] | 第0032号施工単価表
ｍ
礫質土
1.5
[補助]
第 | 0003 | 号 明細表 | 到達立坑（M3011-1-1） | [5 empty] | 1 | 式
（上段 ：前 回 下段 ：今 回）
名称 規格 |  |  |  | 単 位 | 数 量 | 単 価 | 金 額 | 摘要
グラウト工 | [7 empty] | 第0016号施工単価表
m3
2
立坑基礎コンクリート | [7 empty] | 第0017号施工単価表
m3
無筋・鉄筋構造物 18-8-25(20) 高炉 W/C=60
%以下 小型車割増無し |  |  |  |  | 0.3
立坑基礎砕石 | [7 empty] | CB221110(0003)
m2
17.5cm超20.0cm以下 再生ｸﾗｯｼｬﾗﾝ 40～0 小型
車割増無し |  |  |  |  | 1.8
ガイドコンクリート | [7 empty] | 第0018号施工単価表
m3
無筋・鉄筋構造物 18-8-25(20) 高炉 W/C=60
%以下 小型車割増無し |  |  |  |  | 0.8
ガイドコンクリート基礎砕石 | [7 empty] | CB221110(0005)
m2
7.5cm超12.5cm以下 再生ｸﾗｯｼｬﾗﾝ 40～0 小型
車割増無し |  |  |  |  | 2.7
覆工板･覆工板受桁設置撤去工(推進立坑) | [7 empty] | 第0020号施工単価表
m2
覆工板設置面積50m2以下 設置
4
覆工板開閉工(推進立坑 覆工板設置面積50m | [7 empty] | 第0033号施工単価表
2以下) |  |  |  | 回
開け
覆工板開閉工(推進立坑 覆工板設置面積50m | [7 empty] | 第0034号施工単価表
2以下) |  |  |  | 回
閉め
[補助]
第 | 0003 | 号 明細表 | 到達立坑（M3011-1-1） | [5 empty] | 1 | 式
（上段 ：前 回 下段 ：今 回）
名称 規格 |  |  |  | 単 位 | 数 量 | 単 価 | 金 額 | 摘要
ライナープレート覆工板賃料
式
M3011-1-1
1
溝型鋼［200-80-7.5-11
t
0.2
立坑土工（M3011-1-1）
式
1
床掘り(施工ﾊﾟｯｹｰｼﾞ) | [7 empty] | CB210030(0006)
m3
土砂
3.6
残土処分工 | [7 empty] | 第0027号施工単価表
m3
BH ダンプ4t
13.5
舗装版切断（施工パッケージ） | [7 empty] | CB430510(0010)
ｍ
ｱｽﾌｧﾙﾄ舗装版 15cm以下
8.5
舗装版破砕直接掘削積込 | [7 empty] | CB430310(0011)
m2
AS・CON t=10cm以下BH
4.5
残塊処分工 | [7 empty] | 第0029号施工単価表
m3
BH ダンプ4t
0.2
[補助]
第 | 0003 | 号 明細表 | 到達立坑（M3011-1-1） | [5 empty] | 1 | 式
（上段 ：前 回 下段 ：今 回）
名称 規格 |  |  |  | 単 位 | 数 量 | 単 価 | 金 額 | 摘要
建設廃棄物受入れ料金（Ａｓ塊）
m3
0.2
汚泥処分工 | [7 empty] | 第0030号単価表
m3
0.01
合 計
第 | 0004 | 号 明細表 | 薬液注入工 | [5 empty] | 1 | 式
（上段 ：前 回 下段 ：今 回）
名称 規格 |  |  |  | 単 位 | 数 量 | 単 価 | 金 額 | 摘要
二重管ストレーナ工法 | [7 empty] | 第0035号施工単価表
|  |  |  | 本 |  |  |  | M3028-1 到達立坑（上流側）
複相式 2セット
8
二重管ストレーナ工法 | [7 empty] | 第0039号施工単価表
|  |  |  | 本 |  |  |  | M3011-1 両発進立坑（下流側）
複相式 2セット
13
二重管ストレーナ工法 | [7 empty] | 第0041号施工単価表
|  |  |  | 本 |  |  |  | M3011-1 両発進立坑（上流側）
複相式 2セット
13
二重管ストレーナ工法 | [7 empty] | 第0042号施工単価表
|  |  |  | 本 |  |  |  | M3011-1-1 両到達立坑（下流側）
複相式 2セット
8
[補助]
第 | 0004 | 号 明細表 | 薬液注入工 | [5 empty] | 1 | 式
（上段 ：前 回 下段 ：今 回）
名称 規格 |  |  |  | 単 位 | 数 量 | 単 価 | 金 額 | 摘要
注入設備据付・解体工(車上) | [7 empty] | 第0043号施工単価表
現場
1
合 計
第 | 0005 | 号 明細表 | １号組立マンホール工 | [5 empty] | 1 | 式
（上段 ：前 回 下段 ：今 回）
名称 規格 |  |  |  | 単 位 | 数 量 | 単 価 | 金 額 | 摘要
亀山市型グラウンドマンホール蓋
組
φ６００ T-２５
1
１号マンホール底版
個
φ９００×１３０
1
１号マンホール躯体
個
φ９００×１８００
1
１号マンホール直壁
個
φ９００×６００
1
１号マンホール直壁
個
φ９００×１８００
1
[補助]
第 | 0005 | 号 明細表 | １号組立マンホール工 | [5 empty] | 1 | 式
（上段 ：前 回 下段 ：今 回）
名称 規格 |  |  |  | 単 位 | 数 量 | 単 価 | 金 額 | 摘要
１号マンホール斜壁（内径φ９００）
個
φ６００×９００×４５０
1
調整リング
個
φ６００×１００
1
調整モルタル | [7 empty] | 第0033号単価表
箇所
1
組立マンホール設置工
箇所
1号 4m超～5m以下
1
調整コンクリート | [7 empty] | 第0044号施工単価表
m3
無筋・鉄筋構造物 18-8-40 高炉 W/C=60%以
下 小型車割増無し |  |  |  |  | 0.119
型枠(施工ﾊﾟｯｹｰｼﾞ) | [7 empty] | 第0003号施工単価表
m2
一般型枠
0.432
１号マンホール削孔
箇所
ヒューム管 φ２５０
1
１号マンホール削孔
箇所
塩ビ管 φ１５０
2
[補助]
第 | 0005 | 号 明細表 | １号組立マンホール工 | [5 empty] | 1 | 式
（上段 ：前 回 下段 ：今 回）
名称 規格 |  |  |  | 単 位 | 数 量 | 単 価 | 金 額 | 摘要
副管工（250-5） | [7 empty] | 第0034号単価表
箇所
2
副管工（250-6） | [7 empty] | 第0035号単価表
箇所
1
合 計
第 | 0006 | 号 明細表 | 交通整理工 | [5 empty] | 1 | 式
（上段 ：前 回 下段 ：今 回）
名称 規格 |  |  |  | 単 位 | 数 量 | 単 価 | 金 額 | 摘要
交通誘導警備員Ａ
人
交通誘導警備員Ｂ
人
合 計
[補助]
第 | 0007 | 号 明細表 | 管路土工 | [5 empty] | 1 | 式
（上段 ：前 回 下段 ：今 回）
名称 規格 |  |  |  | 単 位 | 数 量 | 単 価 | 金 額 | 摘要
舗装版切断（施工パッケージ） | [7 empty] | CB430510(0010)
ｍ
ｱｽﾌｧﾙﾄ舗装版 15cm以下
463
舗装版破砕直接掘削積込 | [7 empty] | CB430310(0011)
m2
AS・CON t=10cm以下BH
219
機械掘削工 | [7 empty] | 第0047号施工単価表
m3
BH
480
機械埋戻工 | [7 empty] | 第0024号施工単価表
m3
BH
350
残土処分工 | [7 empty] | 第0048号施工単価表
m3
BH ダンプ4t
90
残塊処分工 | [7 empty] | 第0049号施工単価表
m3
BH ダンプ2t
11
建設廃棄物受入れ料金（Ａｓ塊）
m3
11
流用土運搬（往路） | [7 empty] | 第0025号施工単価表
m3
BH ダンプ
390
[補助]
第 | 0007 | 号 明細表 | 管路土工 | [5 empty] | 1 | 式
（上段 ：前 回 下段 ：今 回）
名称 規格 |  |  |  | 単 位 | 数 量 | 単 価 | 金 額 | 摘要
流用土運搬（復路） | [7 empty] | 第0026号施工単価表
m3
BH ダンプ
390
積込工（流用） | [7 empty] | CB210020(0008)
m3
BH
390
汚泥処分工 | [7 empty] | 第0030号単価表
m3
0.4
合 計
第 | 0008 | 号 明細表 | 管布設工 | [5 empty] | 1 | 式
（上段 ：前 回 下段 ：今 回）
名称 規格 |  |  |  | 単 位 | 数 量 | 単 価 | 金 額 | 摘要
硬質塩化ビニル管設置工 | [7 empty] | 第0050号施工単価表
ｍ
φ＝１５０mm
22
硬質塩化ビニル管設置工 | [7 empty] | 第0051号施工単価表
ｍ
φ＝２００mm
214
ゴム輪受口マンホール可とう継手
個
塩ビ管径 φ１５０
5
[補助]
第 | 0008 | 号 明細表 | 管布設工 | [5 empty] | 1 | 式
（上段 ：前 回 下段 ：今 回）
名称 規格 |  |  |  | 単 位 | 数 量 | 単 価 | 金 額 | 摘要
ゴム輪受口マンホール可とう継手
個
塩ビ管径 φ２００
14
埋設標示シート
ｍ
ダブル
234
砂基礎工 | [7 empty] | 第0036号単価表
m3
機械施工
80
合 計
第 | 0009 | 号 明細表 | 管路土留工 | [5 empty] | 1 | 式
（上段 ：前 回 下段 ：今 回）
名称 規格 |  |  |  | 単 位 | 数 量 | 単 価 | 金 額 | 摘要
軽量鋼矢板設置撤去工 | [7 empty] | 第0037号単価表
ｍ
両側H=2.0m以下
53
軽量鋼矢板設置撤去工 | [7 empty] | 第0038号単価表
ｍ
両側H=2.5m以下
190
軽量金属支保材設置撤去工 | [7 empty] | 第0039号単価表
ｍ
190
[補助]
第 | 0009 | 号 明細表 | 管路土留工 | [5 empty] | 1 | 式
（上段 ：前 回 下段 ：今 回）
名称 規格 |  |  |  | 単 位 | 数 量 | 単 価 | 金 額 | 摘要
軽量金属支保材設置撤去工 | [7 empty] | 第0040号単価表
ｍ
53
軽量鋼矢板賃料（補助）
式
1
軽量金属支保材賃料（補助）
式
1
合 計
第 | 0010 | 号 明細表 | １号組立マンホール工 | [5 empty] | 1 | 式
（上段 ：前 回 下段 ：今 回）
名称 規格 |  |  |  | 単 位 | 数 量 | 単 価 | 金 額 | 摘要
亀山市型グラウンドマンホール蓋
組
φ６００ T-２５
7
亀山市型グラウンドマンホール蓋
組
φ６００ T-１４
2
調整モルタル | [7 empty] | 第0033号単価表
箇所
9
[補助]
第 | 0010 | 号 明細表 | １号組立マンホール工 | [5 empty] | 1 | 式
（上段 ：前 回 下段 ：今 回）
名称 規格 |  |  |  | 単 位 | 数 量 | 単 価 | 金 額 | 摘要
調整リング
個
φ６００×５０
4
調整リング
個
φ６００×１００
1
１号マンホール斜壁（内径φ９００）
個
φ６００×９００×３００
2
１号マンホール斜壁（内径φ９００）
個
φ６００×９００×４５０
5
１号マンホール斜壁（内径φ９００）
個
φ６００×９００×６００
2
１号マンホール直壁
個
φ９００×３００
1
１号マンホール躯体
個
φ９００×１２００
2
１号マンホール躯体
個
φ９００×１８００
7
[補助]
第 | 0010 | 号 明細表 | １号組立マンホール工 | [5 empty] | 1 | 式
（上段 ：前 回 下段 ：今 回）
名称 規格 |  |  |  | 単 位 | 数 量 | 単 価 | 金 額 | 摘要
１号マンホール底版
個
φ９００×１３０
9
１号マンホール削孔
箇所
塩ビ管 φ１５０
6
１号マンホール削孔
箇所
塩ビ管 φ２００
7
底部工（1号） | [7 empty] | 第0041号単価表
箇所
8
底部工（1号）基礎のみ | [7 empty] | 第0042号単価表
箇所
1
組立マンホール設置工
箇所
1号 3m以下
9
副管工（200-1） | [7 empty] | 第0043号単価表
箇所
1
合 計
[補助]
第 | 0011 | 号 明細表 | アスファルト舗装工 | [5 empty] | 1 | 式
（上段 ：前 回 下段 ：今 回）
名称 規格 |  |  |  | 単 位 | 数 量 | 単 価 | 金 額 | 摘要
表層（車道・路肩部）(施工ﾊﾟｯｹｰｼﾞ) | [7 empty] | 第0061号施工単価表
m2
1層当り平均仕上り厚 30 mm 再生密粒度アス
ファルト混合物（13） |  |  |  |  | 219
下層路盤（車道・路肩部）(施工ﾊﾟｯｹｰｼﾞ) | [7 empty] | CB410030(0022)
m2
75mm以上125mm以下 クラッシャーラン C-40
11
下層路盤（車道・路肩部）(施工ﾊﾟｯｹｰｼﾞ) | [7 empty] | CB410030(0023)
m2
125mmを超え175mm以下 再生クラッシャーラ
ン RC-40 |  |  |  |  | 197
上層路盤(車道・路肩部）(施工ﾊﾟｯｹｰｼﾞ) | [7 empty] | 第0062号施工単価表
m2
粒度調整砕石 M-30 150mmを超え175mm以下
22
下層路盤（車道・路肩部）(施工ﾊﾟｯｹｰｼﾞ) | [7 empty] | CB410030(0023)
m2
125mmを超え175mm以下 再生クラッシャーラ
ン RC-40 |  |  |  |  | 22
合 計
[補助]
第 | 0012 | 号 明細表 | 汚水桝・取付管設置工 | [5 empty] | 1 | 式
（上段 ：前 回 下段 ：今 回）
名称 規格 |  |  |  | 単 位 | 数 量 | 単 価 | 金 額 | 摘要
ます設置工（塩ビ製） | [7 empty] | 第0044号単価表
箇所
2
ます設置工（鋳鉄製） | [7 empty] | 第0045号単価表
箇所
1
下水道用可とう支管継手
個
塩ビ管用 φ２００×１００
3
取付管（A1-8) | [7 empty] | 第0046号単価表
箇所
1
取付管（B1-3) | [7 empty] | 第0047号単価表
箇所
1
取付管（B2-3) | [7 empty] | 第0048号単価表
箇所
1
合 計
[補助]
第 | 0013 | 号 明細表 | 交通整理工 | [5 empty] | 1 | 式
（上段 ：前 回 下段 ：今 回）
名称 規格 |  |  |  | 単 位 | 数 量 | 単 価 | 金 額 | 摘要
交通誘導警備員Ａ
人
交通誘導警備員Ｂ
人
合 計
第 | 9001 | 号 明細表 | 運搬費 | [5 empty] | 1 | 式
（上段 ：前 回 下段 ：今 回）
名称 規格 |  |  |  | 単 位 | 数 量 | 単 価 | 金 額 | 摘要
仮設材等運搬費 （往復） | [7 empty] | 第0075号施工単価表
式
1
仮設材等積込み取卸し | [7 empty] | 第0076号施工単価表
式
1
仮設材等運搬費 （往復） | [7 empty] | 第0077号施工単価表
式
1
仮設材等積込み取卸し | [7 empty] | 第0078号施工単価表
式
1
[補助]
第 | 9001 | 号 明細表 | 運搬費 | [5 empty] | 1 | 式
（上段 ：前 回 下段 ：今 回）
名称 規格 |  |  |  | 単 位 | 数 量 | 単 価 | 金 額 | 摘要
合 計
第 | 9002 | 号 明細表 | 技術管理費 | [5 empty] | 1 | 式
（上段 ：前 回 下段 ：今 回）
名称 規格 |  |  |  | 単 位 | 数 量 | 単 価 | 金 額 | 摘要
管内調査工 | [7 empty] | 第0056号単価表
ｍ
169
合 計
第 | 9003 | 号 明細表 | スクラップ評価額 | [5 empty] | 1 | 式
（上段 ：前 回 下段 ：今 回）
名称 規格 |  |  |  | 単 位 | 数 量 | 単 価 | 金 額 | 摘要
スクラップ控除
t
H3
0.2
合 計
[単独]
第 | 0014 | 号 明細表 | マンホールポンプ配管類撤去復旧(M3028-1) | [5 empty] | 1 | 式
（上段 ：前 回 下段 ：今 回）
名称 規格 |  |  |  | 単 位 | 数 量 | 単 価 | 金 額 | 摘要
既設マンホールポンプ、配管類撤去工 | [7 empty] | 第0049号単価表
式
1
既設マンホールポンプ、配管類復旧工 | [7 empty] | 第0050号単価表
式
1
合 計
第 | 0015 | 号 明細表 | 管路土工 | [5 empty] | 1 | 式
（上段 ：前 回 下段 ：今 回）
名称 規格 |  |  |  | 単 位 | 数 量 | 単 価 | 金 額 | 摘要
機械掘削工 | [7 empty] | 第0047号施工単価表
m3
BH
30
機械埋戻工 | [7 empty] | 第0024号施工単価表
m3
BH
20
残土処分工 | [7 empty] | 第0074号施工単価表
m3
BH ダンプ
3
流用土運搬（往路） | [7 empty] | 第0025号施工単価表
m3
BH ダンプ
20
[単独]
第 | 0015 | 号 明細表 | 管路土工 | [5 empty] | 1 | 式
（上段 ：前 回 下段 ：今 回）
名称 規格 |  |  |  | 単 位 | 数 量 | 単 価 | 金 額 | 摘要
流用土運搬（復路） | [7 empty] | 第0026号施工単価表
m3
BH ダンプ
20
積込工（流用） | [7 empty] | CB210020(0008)
m3
BH
20
合 計
第 | 0016 | 号 明細表 | 管布設工 | [5 empty] | 1 | 式
（上段 ：前 回 下段 ：今 回）
名称 規格 |  |  |  | 単 位 | 数 量 | 単 価 | 金 額 | 摘要
硬質塩化ビニル管設置工 | [7 empty] | 第0050号施工単価表
ｍ
φ＝１５０mm
12
ゴム輪受口マンホール可とう継手
個
塩ビ管径 φ１５０
1
埋設標示シート
ｍ
ダブル
11
砂基礎工 | [7 empty] | 第0051号単価表
m3
機械施工
4
[単独]
第 | 0016 | 号 明細表 | 管布設工 | [5 empty] | 1 | 式
（上段 ：前 回 下段 ：今 回）
名称 規格 |  |  |  | 単 位 | 数 量 | 単 価 | 金 額 | 摘要
合 計
第 | 0017 | 号 明細表 | 管路土留工 | [5 empty] | 1 | 式
（上段 ：前 回 下段 ：今 回）
名称 規格 |  |  |  | 単 位 | 数 量 | 単 価 | 金 額 | 摘要
軽量鋼矢板設置撤去工 | [7 empty] | 第0052号単価表
ｍ
両側H=2.5m以下
13
軽量金属支保材設置撤去工 | [7 empty] | 第0053号単価表
ｍ
13
軽量鋼矢板賃料（単独）
式
1
軽量金属支保材賃料（単独）
式
1
合 計
[単独]
第 | 0018 | 号 明細表 | １号組立マンホール | [5 empty] | 1 | 式
（上段 ：前 回 下段 ：今 回）
名称 規格 |  |  |  | 単 位 | 数 量 | 単 価 | 金 額 | 摘要
亀山市型グラウンドマンホール蓋
組
φ６００ T-１４
1
調整モルタル | [7 empty] | 第0054号単価表
箇所
1
調整リング
個
φ６００×１００
1
調整リング
個
φ６００×１５０
7
１号マンホール斜壁（内径φ９００）
個
φ６００×９００×３００
1
１号マンホール躯体
個
φ９００×１８００
1
１号マンホール底版
個
φ９００×１３０
1
１号マンホール削孔
箇所
塩ビ管 φ１５０
1
[単独]
第 | 0018 | 号 明細表 | １号組立マンホール | [5 empty] | 1 | 式
（上段 ：前 回 下段 ：今 回）
名称 規格 |  |  |  | 単 位 | 数 量 | 単 価 | 金 額 | 摘要
底部工（1号）基礎のみ | [7 empty] | 第0042号単価表
箇所
1
組立マンホール設置工
箇所
1号 3m以下
1
蓋据付工(受枠共)又は調整Conﾌﾞﾛｯｸ撤去工 | [7 empty] | 第0055号単価表
組
3
合 計
第 | 0019 | 号 明細表 | アスファルト舗装工 | [5 empty] | 1 | 式
（上段 ：前 回 下段 ：今 回）
名称 規格 |  |  |  | 単 位 | 数 量 | 単 価 | 金 額 | 摘要
下層路盤（車道・路肩部）(施工ﾊﾟｯｹｰｼﾞ) | [7 empty] | CB410030(0022)
m2
75mm以上125mm以下 クラッシャーラン C-40
12
合 計
[単独]
第 | 0020 | 号 明細表 | 安全費 | [5 empty] | 1 | 式
（上段 ：前 回 下段 ：今 回）
名称 規格 |  |  |  | 単 位 | 数 量 | 単 価 | 金 額 | 摘要
交通誘導警備員Ａ
人
交通誘導警備員Ｂ
人
合 計

## 施工単価表
| 鉄筋ｺﾝｸﾘｰﾄ管布設工 | [5 empty] | 第 | 0001 | 号 | 施工単価表
| 呼び径φ=250mm | [7 empty] | 10.000 | ｍ | 当り
名 称 |  | 単位 | 数 量 | 単 価 | 金 額 | 摘 要
土木一般世話役
人
特殊作業員
人
普通作業員
人
バックホウ運転費(賃料)【基準】 | [5 empty] | 第0002号運転単価表
日
諸雑費
|  | 式 | 1
合計 |  | ｍ | 10
単位当り |  | ｍ | 1 | 当り
| コンクリート(施工ﾊﾟｯｹｰｼﾞ) | [5 empty] | 第 | 0002 | 号 | 施工単価表
| 無筋・鉄筋構造物 18-8-25(20) 高炉 W/C=60%以下 小型車割増無し | [7 empty] | 10.000 | m3 | 当り
名 称 |  | 単位 | 数 量 | 単 価 | 金 額 | 摘 要
コンクリート(施工ﾊﾟｯｹｰｼﾞ) | [5 empty] | CB240010(0001)
無筋・鉄筋構造物 18-8-25(高炉) W/C=60%以下 小型車割増無し |  | m3 | 10
合計 |  | m3 | 10
単位当り |  | m3 | 1 | 当り
| 型枠(施工ﾊﾟｯｹｰｼﾞ) | [5 empty] | 第 | 0003 | 号 | 施工単価表
| 一般型枠 | [7 empty] | 100.000 | m2 | 当り
名 称 |  | 単位 | 数 量 | 単 価 | 金 額 | 摘 要
型枠(施工ﾊﾟｯｹｰｼﾞ) | [5 empty] | CB240210(0002)
一般型枠 |  | m2 | 100
合計 |  | m2 | 100
単位当り |  | m2 | 1 | 当り
| 坑口工(小口径泥土圧) | [5 empty] | 第 | 0004 | 号 | 施工単価表
| 発進坑口 | [7 empty] | 1.000 | 箇所 | 当り
名 称 |  | 単位 | 数 量 | 単 価 | 金 額 | 摘 要
普通作業員
人
止水器
|  | 組 | 1
鋼材溶接工 | [5 empty] | 第0005号施工単価表
|  | ｍ | 2.4
鋼材切断工 | [5 empty] | 第0006号施工単価表
|  | ｍ | 4.8
トラッククレーン賃料
日
諸雑費
|  | 式 | 1
合計 |  | 箇所 | 1
| 坑口工(小口径泥土圧) | [5 empty] | 第 | 0004 | 号 | 施工単価表
| 発進坑口 | [7 empty] | 1.000 | 箇所 | 当り
名 称 |  | 単位 | 数 量 | 単 価 | 金 額 | 摘 要
単位当り |  | 箇所 | 1 | 当り
| 鋼材溶接工 | [5 empty] | 第 | 0005 | 号 | 施工単価表
[9 empty] | 1.000 | ｍ | 当り
名 称 |  | 単位 | 数 量 | 単 価 | 金 額 | 摘 要
土木一般世話役
人
溶接工
人
普通作業員
人
電力量料金
ｋＷｈ
溶接棒
|  | ｋg | 0.4
| 鋼材溶接工 | [5 empty] | 第 | 0005 | 号 | 施工単価表
[9 empty] | 1.000 | ｍ | 当り
名 称 |  | 単位 | 数 量 | 単 価 | 金 額 | 摘 要
電気溶接機 機械損料
日
諸雑費
|  | 式 | 1
合計 |  | ｍ | 1
単位当り |  | ｍ | 1 | 当り
| 鋼材切断工 | [5 empty] | 第 | 0006 | 号 | 施工単価表
[9 empty] | 1.000 | ｍ | 当り
名 称 |  | 単位 | 数 量 | 単 価 | 金 額 | 摘 要
土木一般世話役
人
溶接工
人
| 鋼材切断工 | [5 empty] | 第 | 0006 | 号 | 施工単価表
[9 empty] | 1.000 | ｍ | 当り
名 称 |  | 単位 | 数 量 | 単 価 | 金 額 | 摘 要
普通作業員
人
酸素
ボンベ入り |  | m3 | 0.163
アセチレンガス
ボンベ入り |  | ｋg | 0.028
諸雑費
|  | 式 | 1
合計 |  | ｍ | 1
単位当り |  | ｍ | 1 | 当り
| 坑口工(小口径泥土圧) | [5 empty] | 第 | 0007 | 号 | 施工単価表
| 到達坑口 | [7 empty] | 1.000 | 箇所 | 当り
名 称 |  | 単位 | 数 量 | 単 価 | 金 額 | 摘 要
普通作業員
人
止水器
|  | 組 | 1
鋼材溶接工 | [5 empty] | 第0005号施工単価表
|  | ｍ | 2.4
鋼材切断工 | [5 empty] | 第0006号施工単価表
|  | ｍ | 4.8
トラッククレーン賃料
日
諸雑費
|  | 式 | 1
合計 |  | 箇所 | 1
| 坑口工(小口径泥土圧) | [5 empty] | 第 | 0007 | 号 | 施工単価表
| 到達坑口 | [7 empty] | 1.000 | 箇所 | 当り
名 称 |  | 単位 | 数 量 | 単 価 | 金 額 | 摘 要
単位当り |  | 箇所 | 1 | 当り
| 発進鏡切り工 | [5 empty] | 第 | 0008 | 号 | 施工単価表
| 250mm | [7 empty] | 1.000 | 箇所 | 当り
名 称 |  | 単位 | 数 量 | 単 価 | 金 額 | 摘 要
鏡切り工 | [5 empty] | 第0009号施工単価表
小型立坑(鋼製ｹｰｼﾝｸﾞ) |  | ｍ | 2.4
諸雑費
|  | 式 | 1
合計 |  | 箇所 | 1
単位当り |  | 箇所 | 1 | 当り
| 鏡切り工 | [5 empty] | 第 | 0009 | 号 | 施工単価表
| 小型立坑(鋼製ｹｰｼﾝｸﾞ) | [7 empty] | 1.000 | ｍ | 当り
名 称 |  | 単位 | 数 量 | 単 価 | 金 額 | 摘 要
土木一般世話役
人
溶接工
人
普通作業員
人
諸雑費
|  | 式 | 1
合計 |  | ｍ | 1
単位当り |  | ｍ | 1 | 当り
| 到達鏡切り工 | [5 empty] | 第 | 0010 | 号 | 施工単価表
| 250mm | [7 empty] | 1.000 | 箇所 | 当り
名 称 |  | 単位 | 数 量 | 単 価 | 金 額 | 摘 要
鏡切り工 | [5 empty] | 第0009号施工単価表
小型立坑(鋼製ｹｰｼﾝｸﾞ) |  | ｍ | 2.4
諸雑費
|  | 式 | 1
合計 |  | 箇所 | 1
単位当り |  | 箇所 | 1 | 当り
| ﾗｲﾅｰﾌﾟﾚｰﾄ掘削土留工(径2000mm以上) | [5 empty] | 第 | 0011 | 号 | 施工単価表
| 小判形2500～3000(短径) 砂質土･粘性土 | [7 empty] | 1.000 | ｍ | 当り
名 称 |  | 単位 | 数 量 | 単 価 | 金 額 | 摘 要
土木一般世話役
人
トンネル特殊工
人
| ﾗｲﾅｰﾌﾟﾚｰﾄ掘削土留工(径2000mm以上) | [5 empty] | 第 | 0011 | 号 | 施工単価表
| 小判形2500～3000(短径) 砂質土･粘性土 | [7 empty] | 1.000 | ｍ | 当り
名 称 |  | 単位 | 数 量 | 単 価 | 金 額 | 摘 要
普通作業員
人
バックホウ運転 | [5 empty] | 第0003号運転単価表
日
クレーン付トラック運転【基準】 | [5 empty] | 第0004号運転単価表
日
諸雑費
|  | 式 | 1
合計 |  | ｍ | 1
単位当り |  | ｍ | 1 | 当り
| ﾗｲﾅｰﾌﾟﾚｰﾄ掘削土留工(径2000mm以上) | [5 empty] | 第 | 0012 | 号 | 施工単価表
| 小判形2500～3000(短径) 礫質土 | [7 empty] | 1.000 | ｍ | 当り
名 称 |  | 単位 | 数 量 | 単 価 | 金 額 | 摘 要
土木一般世話役
人
トンネル特殊工
人
普通作業員
人
バックホウ運転 | [5 empty] | 第0003号運転単価表
日
クレーン付トラック運転【基準】 | [5 empty] | 第0004号運転単価表
日
諸雑費
|  | 式 | 1
合計 |  | ｍ | 1
| ﾗｲﾅｰﾌﾟﾚｰﾄ掘削土留工(径2000mm以上) | [5 empty] | 第 | 0012 | 号 | 施工単価表
| 小判形2500～3000(短径) 礫質土 | [7 empty] | 1.000 | ｍ | 当り
名 称 |  | 単位 | 数 量 | 単 価 | 金 額 | 摘 要
単位当り |  | ｍ | 1 | 当り
| ﾗｲﾅｰﾌﾟﾚｰﾄ掘削土留工(径2000mm以上) | [5 empty] | 第 | 0013 | 号 | 施工単価表
| 小判形2500～3000(短径) 砂質土･粘性土 | [7 empty] | 1.000 | ｍ | 当り
名 称 |  | 単位 | 数 量 | 単 価 | 金 額 | 摘 要
土木一般世話役
人
トンネル特殊工
人
普通作業員
人
ｸﾗﾑｼｪﾙ運転(下水･ﾗｲﾅｰﾌﾟﾚｰﾄ) | [5 empty] | 第0005号運転単価表
日
クレーン付トラック運転【基準】 | [5 empty] | 第0004号運転単価表
日
| ﾗｲﾅｰﾌﾟﾚｰﾄ掘削土留工(径2000mm以上) | [5 empty] | 第 | 0013 | 号 | 施工単価表
| 小判形2500～3000(短径) 砂質土･粘性土 | [7 empty] | 1.000 | ｍ | 当り
名 称 |  | 単位 | 数 量 | 単 価 | 金 額 | 摘 要
諸雑費
|  | 式 | 1
合計 |  | ｍ | 1
単位当り |  | ｍ | 1 | 当り
| ﾗｲﾅｰﾌﾟﾚｰﾄ掘削土留工(径2000mm以上) | [5 empty] | 第 | 0014 | 号 | 施工単価表
| 小判形2500～3000(短径) 礫質土 | [7 empty] | 1.000 | ｍ | 当り
名 称 |  | 単位 | 数 量 | 単 価 | 金 額 | 摘 要
土木一般世話役
人
トンネル特殊工
人
普通作業員
人
| ﾗｲﾅｰﾌﾟﾚｰﾄ掘削土留工(径2000mm以上) | [5 empty] | 第 | 0014 | 号 | 施工単価表
| 小判形2500～3000(短径) 礫質土 | [7 empty] | 1.000 | ｍ | 当り
名 称 |  | 単位 | 数 量 | 単 価 | 金 額 | 摘 要
ｸﾗﾑｼｪﾙ運転(下水･ﾗｲﾅｰﾌﾟﾚｰﾄ) | [5 empty] | 第0005号運転単価表
日
クレーン付トラック運転【基準】 | [5 empty] | 第0004号運転単価表
日
諸雑費
|  | 式 | 1
合計 |  | ｍ | 1
単位当り |  | ｍ | 1 | 当り
| ﾗｲﾅｰﾌﾟﾚｰﾄ撤去工（立坑工） | [5 empty] | 第 | 0015 | 号 | 施工単価表
| 小判形：短径 2,000～5,000mm | [7 empty] | 1.000 | ｍ | 当り
名 称 |  | 単位 | 数 量 | 単 価 | 金 額 | 摘 要
土木一般世話役
人
| ﾗｲﾅｰﾌﾟﾚｰﾄ撤去工（立坑工） | [5 empty] | 第 | 0015 | 号 | 施工単価表
| 小判形：短径 2,000～5,000mm | [7 empty] | 1.000 | ｍ | 当り
名 称 |  | 単位 | 数 量 | 単 価 | 金 額 | 摘 要
特殊作業員
人
普通作業員
人
クレーン付トラック運転【基準】 | [5 empty] | 第0004号運転単価表
日
諸雑費
|  | 式 | 1
合計 |  | ｍ | 1
単位当り |  | ｍ | 1 | 当り
| グラウト工 | [5 empty] | 第 | 0016 | 号 | 施工単価表
[9 empty] | 10.000 | m3 | 当り
名 称 |  | 単位 | 数 量 | 単 価 | 金 額 | 摘 要
土木一般世話役
人
特殊作業員
人
普通作業員
人
グラウト材
|  | m3 | 11.4
諸雑費
|  | 式 | 1
合計 |  | m3 | 10
単位当り |  | m3 | 1 | 当り
| 立坑基礎コンクリート | [5 empty] | 第 | 0017 | 号 | 施工単価表
| 無筋・鉄筋構造物 18-8-25(20) 高炉 W/C=60%以下 小型車割増無し | [7 empty] | 10.000 | m3 | 当り
名 称 |  | 単位 | 数 量 | 単 価 | 金 額 | 摘 要
コンクリート(施工ﾊﾟｯｹｰｼﾞ) | [5 empty] | CB240010(0001)
無筋・鉄筋構造物 18-8-25(高炉) W/C=60%以下 小型車割増無し |  | m3 | 10
合計 |  | m3 | 10
単位当り |  | m3 | 1 | 当り
| ガイドコンクリート | [5 empty] | 第 | 0018 | 号 | 施工単価表
| 無筋・鉄筋構造物 18-8-25(20) 高炉 W/C=60%以下 小型車割増無し | [7 empty] | 10.000 | m3 | 当り
名 称 |  | 単位 | 数 量 | 単 価 | 金 額 | 摘 要
コンクリート(施工ﾊﾟｯｹｰｼﾞ) | [5 empty] | CB240010(0004)
無筋・鉄筋構造物 18-8-25(高炉) W/C=60%以下 小型車割増無し |  | m3 | 10
合計 |  | m3 | 10
単位当り |  | m3 | 1 | 当り
| 支保工 | [5 empty] | 第 | 0019 | 号 | 施工単価表
| 設置 | [7 empty] | 10.000 | ｔ | 当り
名 称 |  | 単位 | 数 量 | 単 価 | 金 額 | 摘 要
土木一般世話役
人
とび工
人
溶接工
人
普通作業員
人
ラフテレーンクレーン賃料
排出ガス対策型 |  | 日
諸雑費
|  | 式 | 1
合計 |  | ｔ | 10
| 支保工 | [5 empty] | 第 | 0019 | 号 | 施工単価表
| 設置 | [7 empty] | 10.000 | ｔ | 当り
名 称 |  | 単位 | 数 量 | 単 価 | 金 額 | 摘 要
単位当り |  | ｔ | 1 | 当り
| 覆工板･覆工板受桁設置撤去工(推進立坑) | [5 empty] | 第 | 0020 | 号 | 施工単価表
| 覆工板設置面積50m2以下 設置 | [7 empty] | 100.000 | m2 | 当り
名 称 |  | 単位 | 数 量 | 単 価 | 金 額 | 摘 要
土木一般世話役
人
とび工
人
溶接工
人
普通作業員
人
バックホウ運転費(賃料)【基準】 | [5 empty] | 第0006号運転単価表
日
| 覆工板･覆工板受桁設置撤去工(推進立坑) | [5 empty] | 第 | 0020 | 号 | 施工単価表
| 覆工板設置面積50m2以下 設置 | [7 empty] | 100.000 | m2 | 当り
名 称 |  | 単位 | 数 量 | 単 価 | 金 額 | 摘 要
諸雑費
|  | 式 | 1
合計 |  | m2 | 100
単位当り |  | m2 | 1 | 当り
| 覆工板･覆工板受桁設置撤去工(推進立坑) | [5 empty] | 第 | 0021 | 号 | 施工単価表
| 覆工板設置面積50m2以下 撤去 | [7 empty] | 100.000 | m2 | 当り
名 称 |  | 単位 | 数 量 | 単 価 | 金 額 | 摘 要
土木一般世話役
人
とび工
人
溶接工
人
| 覆工板･覆工板受桁設置撤去工(推進立坑) | [5 empty] | 第 | 0021 | 号 | 施工単価表
| 覆工板設置面積50m2以下 撤去 | [7 empty] | 100.000 | m2 | 当り
名 称 |  | 単位 | 数 量 | 単 価 | 金 額 | 摘 要
普通作業員
人
バックホウ運転費(賃料)【基準】 | [5 empty] | 第0006号運転単価表
日
諸雑費
|  | 式 | 1
合計 |  | m2 | 100
単位当り |  | m2 | 1 | 当り
| 覆工板開閉工(推進立坑 覆工板設置面積50m2以下) | [5 empty] | 第 | 0022 | 号 | 施工単価表
| 開け | [7 empty] | 1.000 | 回 | 当り
名 称 |  | 単位 | 数 量 | 単 価 | 金 額 | 摘 要
土木一般世話役
人
| 覆工板開閉工(推進立坑 覆工板設置面積50m2以下) | [5 empty] | 第 | 0022 | 号 | 施工単価表
| 開け | [7 empty] | 1.000 | 回 | 当り
名 称 |  | 単位 | 数 量 | 単 価 | 金 額 | 摘 要
普通作業員
人
クレーン付トラック運転(賃料)【基準】 | [5 empty] | 第0007号運転単価表
日
合計 |  | 回 | 1
単位当り |  | 回 | 1 | 当り
| 覆工板開閉工(推進立坑 覆工板設置面積50m2以下) | [5 empty] | 第 | 0023 | 号 | 施工単価表
| 閉め | [7 empty] | 1.000 | 回 | 当り
名 称 |  | 単位 | 数 量 | 単 価 | 金 額 | 摘 要
土木一般世話役
人
普通作業員
人
| 覆工板開閉工(推進立坑 覆工板設置面積50m2以下) | [5 empty] | 第 | 0023 | 号 | 施工単価表
| 閉め | [7 empty] | 1.000 | 回 | 当り
名 称 |  | 単位 | 数 量 | 単 価 | 金 額 | 摘 要
クレーン付トラック運転(賃料)【基準】 | [5 empty] | 第0007号運転単価表
日
合計 |  | 回 | 1
単位当り |  | 回 | 1 | 当り
| 機械埋戻工 | [5 empty] | 第 | 0024 | 号 | 施工単価表
| BH | [7 empty] | 100.000 | m3 | 当り
名 称 |  | 単位 | 数 量 | 単 価 | 金 額 | 摘 要
土木一般世話役
人
普通作業員
人
バックホウ運転費 | [5 empty] | 第0008号運転単価表
時間
| 機械埋戻工 | [5 empty] | 第 | 0024 | 号 | 施工単価表
| BH | [7 empty] | 100.000 | m3 | 当り
名 称 |  | 単位 | 数 量 | 単 価 | 金 額 | 摘 要
タンパ締固め(施工ﾊﾟｯｹｰｼﾞ) | [5 empty] | CB210450(0007)
|  | m3 | 100
諸雑費
|  | 式 | 1
合計 |  | m3 | 100
単位当り |  | m3 | 1 | 当り
| 流用土運搬（往路） | [5 empty] | 第 | 0025 | 号 | 施工単価表
| BH ダンプ | [7 empty] | 10.000 | m3 | 当り
名 称 |  | 単位 | 数 量 | 単 価 | 金 額 | 摘 要
ダンプトラック運転費【基準】 | [5 empty] | 第0010号運転単価表
日
合計 |  | m3 | 10
| 流用土運搬（往路） | [5 empty] | 第 | 0025 | 号 | 施工単価表
| BH ダンプ | [7 empty] | 10.000 | m3 | 当り
名 称 |  | 単位 | 数 量 | 単 価 | 金 額 | 摘 要
単位当り |  | m3 | 1 | 当り
| 流用土運搬（復路） | [5 empty] | 第 | 0026 | 号 | 施工単価表
| BH ダンプ | [7 empty] | 10.000 | m3 | 当り
名 称 |  | 単位 | 数 量 | 単 価 | 金 額 | 摘 要
ダンプトラック運転費【基準】 | [5 empty] | 第0010号運転単価表
日
合計 |  | m3 | 10
単位当り |  | m3 | 1 | 当り
| 残土処分工 | [5 empty] | 第 | 0027 | 号 | 施工単価表
| BH ダンプ4t | [7 empty] | 10.000 | m3 | 当り
名 称 |  | 単位 | 数 量 | 単 価 | 金 額 | 摘 要
ダンプトラック運転費【基準】 | [5 empty] | 第0010号運転単価表
日
| 残土処分工 | [5 empty] | 第 | 0027 | 号 | 施工単価表
| BH ダンプ4t | [7 empty] | 10.000 | m3 | 当り
名 称 |  | 単位 | 数 量 | 単 価 | 金 額 | 摘 要
合計 |  | m3 | 10
単位当り |  | m3 | 1 | 当り
| 残塊処分工 | [5 empty] | 第 | 0028 | 号 | 施工単価表
| BH ダンプ4t | [7 empty] | 1.000 | m3 | 当り
名 称 |  | 単位 | 数 量 | 単 価 | 金 額 | 摘 要
殻運搬(施工ﾊﾟｯｹｰｼﾞ) | [5 empty] | CB227010(0009)
ｺﾝｸﾘｰﾄ(無筋･鉄筋)構造物とりこわし |  | m3 | 1
合計 |  | m3 | 1
単位当り |  | m3 | 1 | 当り
| 残塊処分工 | [5 empty] | 第 | 0029 | 号 | 施工単価表
| BH ダンプ4t | [7 empty] | 1.000 | m3 | 当り
名 称 |  | 単位 | 数 量 | 単 価 | 金 額 | 摘 要
殻運搬(施工ﾊﾟｯｹｰｼﾞ) | [5 empty] | CB227010(0012)
舗装版破砕 |  | m3 | 1
合計 |  | m3 | 1
単位当り |  | m3 | 1 | 当り
| 表層（車道・路肩部）(施工ﾊﾟｯｹｰｼﾞ) | [5 empty] | 第 | 0030 | 号 | 施工単価表
| 1層当り平均仕上り厚 30 mm 再生密粒度アスファルト混合物（13） | [7 empty] | 1.000 | m2 | 当り
名 称 |  | 単位 | 数 量 | 単 価 | 金 額 | 摘 要
表層（車道・路肩部）(施工ﾊﾟｯｹｰｼﾞ) | [5 empty] | CB410260(0014)
1層当り平均仕上り厚 30 mm 再生密粒度ｱｽｺﾝ(13) ﾌﾟﾗｲﾑｺｰﾄ PK-3 |  | m2 | 1
合計 |  | m2 | 1
単位当り |  | m2 | 1 | 当り
| ﾗｲﾅｰﾌﾟﾚｰﾄ掘削土留工(径1900mm以下) | [5 empty] | 第 | 0031 | 号 | 施工単価表
| 砂質土･粘性土 | [7 empty] | 1.000 | ｍ | 当り
名 称 |  | 単位 | 数 量 | 単 価 | 金 額 | 摘 要
土木一般世話役
人
トンネル特殊工
人
普通作業員
人
クレーン付トラック運転【基準】 | [5 empty] | 第0004号運転単価表
日
諸雑費
|  | 式 | 1
合計 |  | ｍ | 1
単位当り |  | ｍ | 1 | 当り
| ﾗｲﾅｰﾌﾟﾚｰﾄ掘削土留工(径1900mm以下) | [5 empty] | 第 | 0032 | 号 | 施工単価表
| 礫質土 | [7 empty] | 1.000 | ｍ | 当り
名 称 |  | 単位 | 数 量 | 単 価 | 金 額 | 摘 要
土木一般世話役
人
トンネル特殊工
人
普通作業員
人
クレーン付トラック運転【基準】 | [5 empty] | 第0004号運転単価表
日
諸雑費
|  | 式 | 1
合計 |  | ｍ | 1
単位当り |  | ｍ | 1 | 当り
| 覆工板開閉工(推進立坑 覆工板設置面積50m2以下) | [5 empty] | 第 | 0033 | 号 | 施工単価表
| 開け | [7 empty] | 1.000 | 回 | 当り
名 称 |  | 単位 | 数 量 | 単 価 | 金 額 | 摘 要
土木一般世話役
人
普通作業員
人
クレーン付トラック運転(賃料)【基準】 | [5 empty] | 第0007号運転単価表
日
合計 |  | 回 | 1
単位当り |  | 回 | 1 | 当り
| 覆工板開閉工(推進立坑 覆工板設置面積50m2以下) | [5 empty] | 第 | 0034 | 号 | 施工単価表
| 閉め | [7 empty] | 1.000 | 回 | 当り
名 称 |  | 単位 | 数 量 | 単 価 | 金 額 | 摘 要
土木一般世話役
人
| 覆工板開閉工(推進立坑 覆工板設置面積50m2以下) | [5 empty] | 第 | 0034 | 号 | 施工単価表
| 閉め | [7 empty] | 1.000 | 回 | 当り
名 称 |  | 単位 | 数 量 | 単 価 | 金 額 | 摘 要
普通作業員
人
クレーン付トラック運転(賃料)【基準】 | [5 empty] | 第0007号運転単価表
日
合計 |  | 回 | 1
単位当り |  | 回 | 1 | 当り
| 二重管ストレーナ工法 | [5 empty] | 第 | 0035 | 号 | 施工単価表
| 複相式 2セット | [7 empty] | 1.000 | 本 | 当り
名 称 |  | 単位 | 数 量 | 単 価 | 金 額 | 摘 要
土木一般世話役
人
特殊作業員
人
| 二重管ストレーナ工法 | [5 empty] | 第 | 0035 | 号 | 施工単価表
| 複相式 2セット | [7 empty] | 1.000 | 本 | 当り
名 称 |  | 単位 | 数 量 | 単 価 | 金 額 | 摘 要
普通作業員
人
地盤薬液注入用薬液
溶液型 無機 瞬結 |  | Ｌ | 248
地盤薬液注入用薬液
溶液型 無機 長結 |  | Ｌ | 670
ボーリングマシン 機械損料
日
薬液注入施工機器
薬液注入ﾎﾟﾝﾌﾟ 5～20L/min×2 |  | 日
削孔消耗材料費（二重管ストレーナ工法） | [5 empty] | 第0036号施工単価表
複相式 砂質土 |  | ｍ | 1.45
削孔消耗材料費（二重管ストレーナ工法） | [5 empty] | 第0037号施工単価表
複相式 礫質土 |  | ｍ | 3.47
| 二重管ストレーナ工法 | [5 empty] | 第 | 0035 | 号 | 施工単価表
| 複相式 2セット | [7 empty] | 1.000 | 本 | 当り
名 称 |  | 単位 | 数 量 | 単 価 | 金 額 | 摘 要
注入消耗材料費（二重管ストレーナ工法） | [5 empty] | 第0038号施工単価表
複相式 |  | ＫＬ | 0.92
諸雑費
|  | 式 | 1
合計 |  | 本 | 1
単位当り |  | 本 | 1 | 当り
| 削孔消耗材料費（二重管ストレーナ工法） | [5 empty] | 第 | 0036 | 号 | 施工単価表
| 複相式 砂質土 | [7 empty] | 1.000 | ｍ | 当り
名 称 |  | 単位 | 数 量 | 単 価 | 金 額 | 摘 要
二重管ボーリングロッド
|  | m | 0.03
メタルクラウン
φ41mm |  | 個 | 0.04
| 削孔消耗材料費（二重管ストレーナ工法） | [5 empty] | 第 | 0036 | 号 | 施工単価表
| 複相式 砂質土 | [7 empty] | 1.000 | ｍ | 当り
名 称 |  | 単位 | 数 量 | 単 価 | 金 額 | 摘 要
複相用グラウトモニタ
φ40.5mm |  | 個 | 0.003
諸雑費
|  | 式 | 1
合計 |  | ｍ | 1
単位当り |  | ｍ | 1 | 当り
| 削孔消耗材料費（二重管ストレーナ工法） | [5 empty] | 第 | 0037 | 号 | 施工単価表
| 複相式 礫質土 | [7 empty] | 1.000 | ｍ | 当り
名 称 |  | 単位 | 数 量 | 単 価 | 金 額 | 摘 要
二重管ボーリングロッド
|  | m | 0.05
メタルクラウン
φ41mm |  | 個 | 0.3
| 削孔消耗材料費（二重管ストレーナ工法） | [5 empty] | 第 | 0037 | 号 | 施工単価表
| 複相式 礫質土 | [7 empty] | 1.000 | ｍ | 当り
名 称 |  | 単位 | 数 量 | 単 価 | 金 額 | 摘 要
複相用グラウトモニタ
φ40.5mm |  | 個 | 0.005
諸雑費
|  | 式 | 1
合計 |  | ｍ | 1
単位当り |  | ｍ | 1 | 当り
| 注入消耗材料費（二重管ストレーナ工法） | [5 empty] | 第 | 0038 | 号 | 施工単価表
| 複相式 | [7 empty] | 1.000 | ＫＬ | 当り
名 称 |  | 単位 | 数 量 | 単 価 | 金 額 | 摘 要
複相用グラウトモニタ
φ40.5mm |  | 個 | 0.02
注入ホース類
φ12.0mm 4.9Mpa（50kgf/cm2) L=50m×3 |  | 組 | 0.005
| 注入消耗材料費（二重管ストレーナ工法） | [5 empty] | 第 | 0038 | 号 | 施工単価表
| 複相式 | [7 empty] | 1.000 | ＫＬ | 当り
名 称 |  | 単位 | 数 量 | 単 価 | 金 額 | 摘 要
サクションホース
φ38.0mm L=3m×3 |  | 組 | 0.003
諸雑費
|  | 式 | 1
合計 |  | ＫＬ | 1
単位当り |  | ＫＬ | 1 | 当り
| 二重管ストレーナ工法 | [5 empty] | 第 | 0039 | 号 | 施工単価表
| 複相式 2セット | [7 empty] | 1.000 | 本 | 当り
名 称 |  | 単位 | 数 量 | 単 価 | 金 額 | 摘 要
土木一般世話役
人
特殊作業員
人
| 二重管ストレーナ工法 | [5 empty] | 第 | 0039 | 号 | 施工単価表
| 複相式 2セット | [7 empty] | 1.000 | 本 | 当り
名 称 |  | 単位 | 数 量 | 単 価 | 金 額 | 摘 要
普通作業員
人
地盤薬液注入用薬液
溶液型 無機 瞬結 |  | Ｌ | 267
地盤薬液注入用薬液
溶液型 無機 長結 |  | Ｌ | 604
ボーリングマシン 機械損料
日
薬液注入施工機器
薬液注入ﾎﾟﾝﾌﾟ 5～20L/min×2 |  | 日
削孔消耗材料費（二重管ストレーナ工法） | [5 empty] | 第0040号施工単価表
複相式 粘性土 |  | ｍ | 2.19
削孔消耗材料費（二重管ストレーナ工法） | [5 empty] | 第0036号施工単価表
複相式 砂質土 |  | ｍ | 1.5
| 二重管ストレーナ工法 | [5 empty] | 第 | 0039 | 号 | 施工単価表
| 複相式 2セット | [7 empty] | 1.000 | 本 | 当り
名 称 |  | 単位 | 数 量 | 単 価 | 金 額 | 摘 要
削孔消耗材料費（二重管ストレーナ工法） | [5 empty] | 第0037号施工単価表
複相式 礫質土 |  | ｍ | 1.7
注入消耗材料費（二重管ストレーナ工法） | [5 empty] | 第0038号施工単価表
複相式 |  | ＫＬ | 0.87
諸雑費
|  | 式 | 1
合計 |  | 本 | 1
単位当り |  | 本 | 1 | 当り
| 削孔消耗材料費（二重管ストレーナ工法） | [5 empty] | 第 | 0040 | 号 | 施工単価表
| 複相式 粘性土 | [7 empty] | 1.000 | ｍ | 当り
名 称 |  | 単位 | 数 量 | 単 価 | 金 額 | 摘 要
二重管ボーリングロッド
|  | m | 0.02
| 削孔消耗材料費（二重管ストレーナ工法） | [5 empty] | 第 | 0040 | 号 | 施工単価表
| 複相式 粘性土 | [7 empty] | 1.000 | ｍ | 当り
名 称 |  | 単位 | 数 量 | 単 価 | 金 額 | 摘 要
メタルクラウン
φ41mm |  | 個 | 0.03
複相用グラウトモニタ
φ40.5mm |  | 個 | 0.002
諸雑費
|  | 式 | 1
合計 |  | ｍ | 1
単位当り |  | ｍ | 1 | 当り
| 二重管ストレーナ工法 | [5 empty] | 第 | 0041 | 号 | 施工単価表
| 複相式 2セット | [7 empty] | 1.000 | 本 | 当り
名 称 |  | 単位 | 数 量 | 単 価 | 金 額 | 摘 要
土木一般世話役
人
| 二重管ストレーナ工法 | [5 empty] | 第 | 0041 | 号 | 施工単価表
| 複相式 2セット | [7 empty] | 1.000 | 本 | 当り
名 称 |  | 単位 | 数 量 | 単 価 | 金 額 | 摘 要
特殊作業員
人
普通作業員
人
地盤薬液注入用薬液
溶液型 無機 瞬結 |  | Ｌ | 269
地盤薬液注入用薬液
溶液型 無機 長結 |  | Ｌ | 609
ボーリングマシン 機械損料
日
薬液注入施工機器
薬液注入ﾎﾟﾝﾌﾟ 5～20L/min×2 |  | 日
削孔消耗材料費（二重管ストレーナ工法） | [5 empty] | 第0040号施工単価表
複相式 粘性土 |  | ｍ | 2.19
| 二重管ストレーナ工法 | [5 empty] | 第 | 0041 | 号 | 施工単価表
| 複相式 2セット | [7 empty] | 1.000 | 本 | 当り
名 称 |  | 単位 | 数 量 | 単 価 | 金 額 | 摘 要
削孔消耗材料費（二重管ストレーナ工法） | [5 empty] | 第0036号施工単価表
複相式 砂質土 |  | ｍ | 1.5
削孔消耗材料費（二重管ストレーナ工法） | [5 empty] | 第0037号施工単価表
複相式 礫質土 |  | ｍ | 1.7
注入消耗材料費（二重管ストレーナ工法） | [5 empty] | 第0038号施工単価表
複相式 |  | ＫＬ | 0.88
諸雑費
|  | 式 | 1
合計 |  | 本 | 1
単位当り |  | 本 | 1 | 当り
| 二重管ストレーナ工法 | [5 empty] | 第 | 0042 | 号 | 施工単価表
| 複相式 2セット | [7 empty] | 1.000 | 本 | 当り
名 称 |  | 単位 | 数 量 | 単 価 | 金 額 | 摘 要
土木一般世話役
人
特殊作業員
人
普通作業員
人
地盤薬液注入用薬液
溶液型 無機 瞬結 |  | Ｌ | 301
地盤薬液注入用薬液
溶液型 無機 長結 |  | Ｌ | 696
ボーリングマシン 機械損料
日
薬液注入施工機器
薬液注入ﾎﾟﾝﾌﾟ 5～20L/min×2 |  | 日
| 二重管ストレーナ工法 | [5 empty] | 第 | 0042 | 号 | 施工単価表
| 複相式 2セット | [7 empty] | 1.000 | 本 | 当り
名 称 |  | 単位 | 数 量 | 単 価 | 金 額 | 摘 要
削孔消耗材料費（二重管ストレーナ工法） | [5 empty] | 第0040号施工単価表
複相式 粘性土 |  | ｍ | 2.29
削孔消耗材料費（二重管ストレーナ工法） | [5 empty] | 第0036号施工単価表
複相式 砂質土 |  | ｍ | 1.5
削孔消耗材料費（二重管ストレーナ工法） | [5 empty] | 第0037号施工単価表
複相式 礫質土 |  | ｍ | 1.7
注入消耗材料費（二重管ストレーナ工法） | [5 empty] | 第0038号施工単価表
複相式 |  | ＫＬ | 1
諸雑費
|  | 式 | 1
合計 |  | 本 | 1
単位当り |  | 本 | 1 | 当り
| 注入設備据付・解体工(車上) | [5 empty] | 第 | 0043 | 号 | 施工単価表
[9 empty] | 1.000 | 現場 | 当り
名 称 |  | 単位 | 数 量 | 単 価 | 金 額 | 摘 要
土木一般世話役
人
特殊作業員
人
普通作業員
人
トラック運転費 | [5 empty] | 第0012号運転単価表
時間
トラック機械損料
日
諸雑費
|  | 式 | 1
トラック損料（注入時） | [5 empty] | 第0014号運転単価表
日
| 注入設備据付・解体工(車上) | [5 empty] | 第 | 0043 | 号 | 施工単価表
[9 empty] | 1.000 | 現場 | 当り
名 称 |  | 単位 | 数 量 | 単 価 | 金 額 | 摘 要
合計 |  | 現場 | 1
単位当り |  | 現場 | 1 | 当り
| 調整コンクリート | [5 empty] | 第 | 0044 | 号 | 施工単価表
| 無筋・鉄筋構造物 18-8-40 高炉 W/C=60%以下 小型車割増無し | [7 empty] | 10.000 | m3 | 当り
名 称 |  | 単位 | 数 量 | 単 価 | 金 額 | 摘 要
コンクリート(施工ﾊﾟｯｹｰｼﾞ) | [5 empty] | CB240010(0015)
無筋・鉄筋構造物 18-8-40(高炉) W/C=60%以下 小型車割増無し |  | m3 | 10
合計 |  | m3 | 10
単位当り |  | m3 | 1 | 当り
| コンクリート(施工ﾊﾟｯｹｰｼﾞ) | [5 empty] | 第 | 0045 | 号 | 施工単価表
| 小型構造物 18-8-25(20) 高炉 W/C=60%以下 小型車割増有り | [7 empty] | 10.000 | m3 | 当り
名 称 |  | 単位 | 数 量 | 単 価 | 金 額 | 摘 要
コンクリート(施工ﾊﾟｯｹｰｼﾞ) | [5 empty] | CB240010(0016)
小型構造物 18-8-25(高炉) W/C=60%以下 小型車割増有り |  | m3 | 10
合計 |  | m3 | 10
単位当り |  | m3 | 1 | 当り
| 型枠(施工ﾊﾟｯｹｰｼﾞ) | [5 empty] | 第 | 0046 | 号 | 施工単価表
| 一般型枠 | [7 empty] | 100.000 | m2 | 当り
名 称 |  | 単位 | 数 量 | 単 価 | 金 額 | 摘 要
型枠(施工ﾊﾟｯｹｰｼﾞ) | [5 empty] | CB240210(0017)
一般型枠 |  | m2 | 100
合計 |  | m2 | 100
単位当り |  | m2 | 1 | 当り
| 機械掘削工 | [5 empty] | 第 | 0047 | 号 | 施工単価表
| BH | [7 empty] | 100.000 | m3 | 当り
名 称 |  | 単位 | 数 量 | 単 価 | 金 額 | 摘 要
土木一般世話役
人
普通作業員
人
バックホウ運転費 | [5 empty] | 第0008号運転単価表
時間
諸雑費
|  | 式 | 1
合計 |  | m3 | 100
単位当り |  | m3 | 1 | 当り
| 残土処分工 | [5 empty] | 第 | 0048 | 号 | 施工単価表
| BH ダンプ4t | [7 empty] | 10.000 | m3 | 当り
名 称 |  | 単位 | 数 量 | 単 価 | 金 額 | 摘 要
ダンプトラック運転費【基準】 | [5 empty] | 第0010号運転単価表
日
合計 |  | m3 | 10
単位当り |  | m3 | 1 | 当り
| 残塊処分工 | [5 empty] | 第 | 0049 | 号 | 施工単価表
| BH ダンプ2t | [7 empty] | 1.000 | m3 | 当り
名 称 |  | 単位 | 数 量 | 単 価 | 金 額 | 摘 要
殻運搬(施工ﾊﾟｯｹｰｼﾞ) | [5 empty] | CB227010(0018)
舗装版破砕 |  | m3 | 1
合計 |  | m3 | 1
単位当り |  | m3 | 1 | 当り
| 硬質塩化ビニル管設置工 | [5 empty] | 第 | 0050 | 号 | 施工単価表
| φ＝１５０mm | [7 empty] | 1.000 | ｍ | 当り
名 称 |  | 単位 | 数 量 | 単 価 | 金 額 | 摘 要
硬質塩化ビニル管設置工
呼び径 150mm |  | ｍ | 1
合計 |  | ｍ | 1
単位当り |  | ｍ | 1 | 当り
| 硬質塩化ビニル管設置工 | [5 empty] | 第 | 0051 | 号 | 施工単価表
| φ＝２００mm | [7 empty] | 1.000 | ｍ | 当り
名 称 |  | 単位 | 数 量 | 単 価 | 金 額 | 摘 要
硬質塩化ビニル管設置工
呼び径 200mm |  | ｍ | 1
合計 |  | ｍ | 1
単位当り |  | ｍ | 1 | 当り
| 軽量鋼矢板建込(両側) | [5 empty] | 第 | 0052 | 号 | 施工単価表
[9 empty] | 100.000 | ｍ | 当り
名 称 |  | 単位 | 数 量 | 単 価 | 金 額 | 摘 要
土木一般世話役
人
特殊作業員
人
普通作業員
人
バックホウ運転費 | [5 empty] | 第0008号運転単価表
時間
諸雑費
|  | 式 | 1
合計 |  | ｍ | 100
単位当り |  | ｍ | 1 | 当り
| 軽量鋼矢板引抜(両側) | [5 empty] | 第 | 0053 | 号 | 施工単価表
[9 empty] | 100.000 | ｍ | 当り
名 称 |  | 単位 | 数 量 | 単 価 | 金 額 | 摘 要
土木一般世話役
人
特殊作業員
人
普通作業員
人
トラッククレーン賃料
日
諸雑費
|  | 式 | 1
合計 |  | ｍ | 100
単位当り |  | ｍ | 1 | 当り
| 軽量鋼矢板建込(両側) | [5 empty] | 第 | 0054 | 号 | 施工単価表
[9 empty] | 100.000 | ｍ | 当り
名 称 |  | 単位 | 数 量 | 単 価 | 金 額 | 摘 要
土木一般世話役
人
特殊作業員
人
普通作業員
人
バックホウ運転費 | [5 empty] | 第0008号運転単価表
時間
諸雑費
|  | 式 | 1
合計 |  | ｍ | 100
単位当り |  | ｍ | 1 | 当り
| 軽量鋼矢板引抜(両側) | [5 empty] | 第 | 0055 | 号 | 施工単価表
[9 empty] | 100.000 | ｍ | 当り
名 称 |  | 単位 | 数 量 | 単 価 | 金 額 | 摘 要
土木一般世話役
人
特殊作業員
人
普通作業員
人
トラッククレーン賃料
日
諸雑費
|  | 式 | 1
合計 |  | ｍ | 100
単位当り |  | ｍ | 1 | 当り
| 土留支保工（軽量金属支保工）設置工 | [5 empty] | 第 | 0056 | 号 | 施工単価表
[9 empty] | 100.000 | ｍ | 当り
名 称 |  | 単位 | 数 量 | 単 価 | 金 額 | 摘 要
土木一般世話役
人
特殊作業員
人
普通作業員
人
諸雑費
|  | 式 | 1
合計 |  | ｍ | 100
単位当り |  | ｍ | 1 | 当り
| 土留支保工（軽量金属支保工）撤去工 | [5 empty] | 第 | 0057 | 号 | 施工単価表
[9 empty] | 100.000 | ｍ | 当り
名 称 |  | 単位 | 数 量 | 単 価 | 金 額 | 摘 要
土木一般世話役
人
特殊作業員
人
普通作業員
人
諸雑費
|  | 式 | 1
合計 |  | ｍ | 100
単位当り |  | ｍ | 1 | 当り
| 土留支保工（軽量金属支保工）設置工 | [5 empty] | 第 | 0058 | 号 | 施工単価表
[9 empty] | 100.000 | ｍ | 当り
名 称 |  | 単位 | 数 量 | 単 価 | 金 額 | 摘 要
土木一般世話役
人
特殊作業員
人
普通作業員
人
諸雑費
|  | 式 | 1
合計 |  | ｍ | 100
単位当り |  | ｍ | 1 | 当り
| 土留支保工（軽量金属支保工）撤去工 | [5 empty] | 第 | 0059 | 号 | 施工単価表
[9 empty] | 100.000 | ｍ | 当り
名 称 |  | 単位 | 数 量 | 単 価 | 金 額 | 摘 要
土木一般世話役
人
特殊作業員
人
普通作業員
人
諸雑費
|  | 式 | 1
合計 |  | ｍ | 100
単位当り |  | ｍ | 1 | 当り
| ﾓﾙﾀﾙ上塗工(ﾏﾝﾎｰﾙ用) | [5 empty] | 第 | 0060 | 号 | 施工単価表
| 配合1:2 | [7 empty] | 1.000 | m2 | 当り
名 称 |  | 単位 | 数 量 | 単 価 | 金 額 | 摘 要
モルタル練(施工ﾊﾟｯｹｰｼﾞ) | [5 empty] | CB240060(0019)
高炉 1:2 |  | m3 | 0.02
左官
人
普通作業員
人
諸雑費
|  | 式 | 1
合計 |  | m2 | 1
単位当り |  | m2 | 1 | 当り
| 表層（車道・路肩部）(施工ﾊﾟｯｹｰｼﾞ) | [5 empty] | 第 | 0061 | 号 | 施工単価表
| 1層当り平均仕上り厚 30 mm 再生密粒度アスファルト混合物（13） | [7 empty] | 1.000 | m2 | 当り
名 称 |  | 単位 | 数 量 | 単 価 | 金 額 | 摘 要
表層（車道・路肩部）(施工ﾊﾟｯｹｰｼﾞ) | [5 empty] | CB410260(0021)
1層当り平均仕上り厚 30 mm 再生密粒度ｱｽｺﾝ(13) ﾌﾟﾗｲﾑｺｰﾄ PK-3 |  | m2 | 1
合計 |  | m2 | 1
単位当り |  | m2 | 1 | 当り
| 上層路盤(車道・路肩部）(施工ﾊﾟｯｹｰｼﾞ) | [5 empty] | 第 | 0062 | 号 | 施工単価表
| 粒度調整砕石 M-30 150mmを超え175mm以下 | [7 empty] | 1.000 | m2 | 当り
名 称 |  | 単位 | 数 量 | 単 価 | 金 額 | 摘 要
上層路盤（車道・路肩部）(施工ﾊﾟｯｹｰｼﾞ) | [5 empty] | CB410040(0024)
粒度調整砕石 M-30 150mmを超え175mm以下 |  | m2 | 1
合計 |  | m2 | 1
単位当り |  | m2 | 1 | 当り
| ます設置工（塩化ﾋﾞﾆﾙ製）（市場単価） | [5 empty] | 第 | 0063 | 号 | 施工単価表
| ます径 200mm | [7 empty] | 1.000 | 箇所 | 当り
名 称 |  | 単位 | 数 量 | 単 価 | 金 額 | 摘 要
ます設置工（塩化ビニル製）
ます径 200mm |  | 箇所 | 1
合計 |  | 箇所 | 1
単位当り |  | 箇所 | 1 | 当り
| 人力投入埋戻工 | [5 empty] | 第 | 0064 | 号 | 施工単価表
[9 empty] | 100.000 | m3 | 当り
名 称 |  | 単位 | 数 量 | 単 価 | 金 額 | 摘 要
普通作業員
人
タンパ締固め(施工ﾊﾟｯｹｰｼﾞ) | [5 empty] | CB210450(0007)
|  | m3 | 100
諸雑費
|  | 式 | 1
| 人力投入埋戻工 | [5 empty] | 第 | 0064 | 号 | 施工単価表
[9 empty] | 100.000 | m3 | 当り
名 称 |  | 単位 | 数 量 | 単 価 | 金 額 | 摘 要
合計 |  | m3 | 100
単位当り |  | m3 | 1 | 当り
| 発生土運搬工 | [5 empty] | 第 | 0065 | 号 | 施工単価表
[9 empty] | 10.000 | m3 | 当り
名 称 |  | 単位 | 数 量 | 単 価 | 金 額 | 摘 要
ダンプトラック運転費【基準】 | [5 empty] | 第0015号運転単価表
日
合計 |  | m3 | 10
単位当り |  | m3 | 1 | 当り
| ます設置工（塩化ﾋﾞﾆﾙ製）（市場単価） | [5 empty] | 第 | 0066 | 号 | 施工単価表
| ます径 200mm | [7 empty] | 1.000 | 箇所 | 当り
名 称 |  | 単位 | 数 量 | 単 価 | 金 額 | 摘 要
ます設置工（塩化ビニル製）
ます径 200mm |  | 箇所 | 1
鋳鉄製防護蓋設置費
|  | 箇所 | 1
鋳鉄製防護蓋
|  | 組 | 1
合計 |  | 箇所 | 1
単位当り |  | 箇所 | 1 | 当り
| 殻運搬(施工ﾊﾟｯｹｰｼﾞ) | [5 empty] | 第 | 0067 | 号 | 施工単価表
| 舗装版破砕 | [7 empty] | 1.000 | m3 | 当り
名 称 |  | 単位 | 数 量 | 単 価 | 金 額 | 摘 要
殻運搬(施工ﾊﾟｯｹｰｼﾞ) | [5 empty] | CB227010(0018)
舗装版破砕 |  | m3 | 1
| 殻運搬(施工ﾊﾟｯｹｰｼﾞ) | [5 empty] | 第 | 0067 | 号 | 施工単価表
| 舗装版破砕 | [7 empty] | 1.000 | m3 | 当り
名 称 |  | 単位 | 数 量 | 単 価 | 金 額 | 摘 要
合計 |  | m3 | 1
単位当り |  | m3 | 1 | 当り
| 機械掘削工（小型バックホウ） | [5 empty] | 第 | 0068 | 号 | 施工単価表
[9 empty] | 100.000 | m3 | 当り
名 称 |  | 単位 | 数 量 | 単 価 | 金 額 | 摘 要
土木一般世話役
人
普通作業員
人
小型バックホウ運転費 | [5 empty] | 第0017号運転単価表
日
諸雑費
|  | 式 | 1
| 機械掘削工（小型バックホウ） | [5 empty] | 第 | 0068 | 号 | 施工単価表
[9 empty] | 100.000 | m3 | 当り
名 称 |  | 単位 | 数 量 | 単 価 | 金 額 | 摘 要
合計 |  | m3 | 100
単位当り |  | m3 | 1 | 当り
| 発生土運搬工 | [5 empty] | 第 | 0069 | 号 | 施工単価表
[9 empty] | 10.000 | m3 | 当り
名 称 |  | 単位 | 数 量 | 単 価 | 金 額 | 摘 要
ダンプトラック運転費【基準】 | [5 empty] | 第0015号運転単価表
日
合計 |  | m3 | 10
単位当り |  | m3 | 1 | 当り
| 機械投入埋戻工（小型バックホウ埋戻） | [5 empty] | 第 | 0070 | 号 | 施工単価表
[9 empty] | 100.000 | m3 | 当り
名 称 |  | 単位 | 数 量 | 単 価 | 金 額 | 摘 要
土木一般世話役
人
普通作業員
人
小型バックホウ運転費 | [5 empty] | 第0017号運転単価表
日
タンパ締固め(施工ﾊﾟｯｹｰｼﾞ) | [5 empty] | CB210450(0007)
|  | m3 | 100
諸雑費
|  | 式 | 1
合計 |  | m3 | 100
単位当り |  | m3 | 1 | 当り
| 表層（車道・路肩部）(施工ﾊﾟｯｹｰｼﾞ) | [5 empty] | 第 | 0071 | 号 | 施工単価表
| 1層当り平均仕上り厚 1 mm 再生密粒度アスファルト混合物（13） | [7 empty] | 1.000 | m2 | 当り
名 称 |  | 単位 | 数 量 | 単 価 | 金 額 | 摘 要
表層（車道・路肩部）(施工ﾊﾟｯｹｰｼﾞ) | [5 empty] | CB410260(0028)
1層当り平均仕上り厚 1 mm 再生密粒度ｱｽｺﾝ(13) ﾌﾟﾗｲﾑｺｰﾄ PK-3 |  | m2 | 1
合計 |  | m2 | 1
単位当り |  | m2 | 1 | 当り
| 取付管布設および支管取付(市場単価) | [5 empty] | 第 | 0072 | 号 | 施工単価表
[9 empty] | 1.000 | 箇所 | 当り
名 称 |  | 単位 | 数 量 | 単 価 | 金 額 | 摘 要
取付管布設および支管取付工
管径 100mm |  | 箇所 | 1
合計 |  | 箇所 | 1
単位当り |  | 箇所 | 1 | 当り
| 取付管布設および支管取付(市場単価) | [5 empty] | 第 | 0073 | 号 | 施工単価表
[9 empty] | 1.000 | 箇所 | 当り
名 称 |  | 単位 | 数 量 | 単 価 | 金 額 | 摘 要
取付管布設および支管取付工
管径 100mm |  | 箇所 | 1
合計 |  | 箇所 | 1
単位当り |  | 箇所 | 1 | 当り
| 残土処分工 | [5 empty] | 第 | 0074 | 号 | 施工単価表
| BH ダンプ | [7 empty] | 10.000 | m3 | 当り
名 称 |  | 単位 | 数 量 | 単 価 | 金 額 | 摘 要
ダンプトラック運転費【基準】 | [5 empty] | 第0010号運転単価表
日
合計 |  | m3 | 10
単位当り |  | m3 | 1 | 当り
| 仮設材等運搬費 （往復） | [5 empty] | 第 | 0075 | 号 | 施工単価表
[9 empty] | 1.000 | 式 | 当り
名 称 |  | 単位 | 数 量 | 単 価 | 金 額 | 摘 要
運搬費
|  | 式 | 1
合計 |  | 式 | 1
単位当り |  | 式 | 1 | 当り
| 仮設材等積込み取卸し | [5 empty] | 第 | 0076 | 号 | 施工単価表
[9 empty] | 1.000 | 式 | 当り
名 称 |  | 単位 | 数 量 | 単 価 | 金 額 | 摘 要
積込みのみ
t.
取卸しのみ
t.
積込みのみ
t.
| 仮設材等積込み取卸し | [5 empty] | 第 | 0076 | 号 | 施工単価表
[9 empty] | 1.000 | 式 | 当り
名 称 |  | 単位 | 数 量 | 単 価 | 金 額 | 摘 要
取卸しのみ
t.
合計 |  | 式 | 1
単位当り |  | 式 | 1 | 当り
| 仮設材等運搬費 （往復） | [5 empty] | 第 | 0077 | 号 | 施工単価表
[9 empty] | 1.000 | 式 | 当り
名 称 |  | 単位 | 数 量 | 単 価 | 金 額 | 摘 要
運搬費
|  | 式 | 1
合計 |  | 式 | 1
単位当り |  | 式 | 1 | 当り
| 仮設材等積込み取卸し | [5 empty] | 第 | 0078 | 号 | 施工単価表
[9 empty] | 1.000 | 式 | 当り
名 称 |  | 単位 | 数 量 | 単 価 | 金 額 | 摘 要
積込みのみ
t.
取卸しのみ
t.
積込みのみ
t.
取卸しのみ
t.
合計 |  | 式 | 1
単位当り |  | 式 | 1 | 当り

## 未登録代価表
SSB001 | 小口径泥土圧推進工 |  |  |  |  | 第 | 0001 | 号単価表
[6 empty] | 1 |  |  | 式 | 当り
名 称 |  | 単位 | 数 量 | 単 価 | 金 額 | 摘 要
コンクリート推進管（ｶﾗｰ有り）
SJS φ250（1種50N） 標準管 |  | 本 | 86
コンクリート推進管（ｶﾗｰ無し）
SJS φ250（1種50N） 標準管 |  | 本 | 1
コンクリート推進管（ｶﾗｰ無し）
SJS φ250（1種50N） 1/2管 |  | 本 | 1
推進工 | [5 empty] | 第0002号単価表
|  | ｍ | 169
排土管・油圧ホース等撤去工 | [5 empty] | 第0009号単価表
|  | ｍ | 169
滑材注入工 | [5 empty] | 第0010号単価表
|  | ｍ | 169
添加材注入工 | [5 empty] | 第0012号単価表
|  | ｍ | 169
排土処理 | [5 empty] | 第0015号単価表
|  | m3 | 56
SSB001 | 小口径泥土圧推進工 |  |  |  |  | 第 | 0001 | 号単価表
[6 empty] | 1 |  |  | 式 | 当り
名 称 |  | 単位 | 数 量 | 単 価 | 金 額 | 摘 要
合 計 |  | 式 | 1
単位当り |  | 式 | 1 | 当り
SSA030 | 推進工 |  |  |  |  | 第 | 0002 | 号単価表
[6 empty] | 1 |  |  | ｍ | 当り
名 称 |  | 単位 | 数 量 | 単 価 | 金 額 | 摘 要
土木一般世話役
人
特殊作業員
人
普通作業員
人
トラッククレーン賃料
日
発動発電機運転費 | [5 empty] | 第0001号運転単価表
日
空気圧縮機運転費 | [5 empty] | 第0003号単価表
日
諸雑費
|  | 式 | 1
合計
|  | 式 | 1
SSA030 | 推進工 |  |  |  |  | 第 | 0002 | 号単価表
[6 empty] | 1 |  |  | ｍ | 当り
名 称 |  | 単位 | 数 量 | 単 価 | 金 額 | 摘 要
推進工機械器具損料（１） | [5 empty] | 第0004号単価表
|  | ｍ | 1
推進工機械器具損料（２） | [5 empty] | 第0008号単価表
|  | ｍ | 1
合 計 |  | ｍ | 1
単位当り |  | ｍ | 1 | 当り
SJ0246 | 空気圧縮機運転費 |  |  |  |  | 第 | 0003 | 号単価表
[6 empty] | 1 |  |  | 日 | 当り
名 称 |  | 単位 | 数 量 | 単 価 | 金 額 | 摘 要
軽油
一般用 |  | ﾘｯﾄﾙ
空気圧縮機賃料
排出ガス対策型 |  | 日
諸雑費
|  | 式 | 1
合 計 |  | 日 | 1
単位当り |  | 日 | 1 | 当り
SSA031 | 推進工機械器具損料（１） |  |  |  |  | 第 | 0004 | 号単価表
[6 empty] | 169 |  |  | ｍ | 当り
名 称 |  | 単位 | 数 量 | 単 価 | 金 額 | 摘 要
先導体損料
呼び径250 |  | 日
推進元押装置損料
日
運転操作盤損料
日
吸引装置
日
排土コンテナタンク損料
日
排土貯留槽損料
日
排土管損料 | [5 empty] | 第0005号単価表
|  | 式 | 1
添加材ホース損料 | [5 empty] | 第0006号単価表
|  | 式 | 1
SSA031 | 推進工機械器具損料（１） |  |  |  |  | 第 | 0004 | 号単価表
[6 empty] | 169 |  |  | ｍ | 当り
名 称 |  | 単位 | 数 量 | 単 価 | 金 額 | 摘 要
サクションホース損料 | [5 empty] | 第0007号単価表
|  | 式 | 1
エアホース損料（排土管用）
日
エアホース損料（ピンチ弁用）
日
合 計 |  | ｍ | 169
単位当り |  | ｍ | 1 | 当り
SSA002 | 排土管損料 |  |  |  |  | 第 | 0005 | 号単価表
[6 empty] | 1 |  |  | 式 | 当り
名 称 |  | 単位 | 数 量 | 単 価 | 金 額 | 摘 要
排土管
1現場当り |  | ｍ | 1.66
排土管（半管）
供用日当り |  | 日
合 計 |  | 式 | 1
単位当り |  | 式 | 1 | 当り
SSA003 | 添加材ホース損料 |  |  |  |  | 第 | 0006 | 号単価表
[6 empty] | 1 |  |  | 式 | 当り
名 称 |  | 単位 | 数 量 | 単 価 | 金 額 | 摘 要
添加材ホース・操作ホース類
1現場当り |  | ｍ | 1.96
添加材ホース・操作ホース類
1供用日当り |  | 日
合 計 |  | 式 | 1
単位当り |  | 式 | 1 | 当り
SSA001 | サクションホース損料 |  |  |  |  | 第 | 0007 | 号単価表
[6 empty] | 1 |  |  | 式 | 当り
名 称 |  | 単位 | 数 量 | 単 価 | 金 額 | 摘 要
サクションホース
1現場当り |  | ｍ | 1.96
サクションホース
１供用日当り |  | 日
合 計 |  | 式 | 1
単位当り |  | 式 | 1 | 当り
SSA005 | 推進工機械器具損料（２） |  |  |  |  | 第 | 0008 | 号単価表
[6 empty] | 1 |  |  | ｍ | 当り
名 称 |  | 単位 | 数 量 | 単 価 | 金 額 | 摘 要
カッタヘッド損料
スポーク型 |  | 個 | 1
合 計 |  | ｍ | 1
SSA005 | 推進工機械器具損料（２） |  |  |  |  | 第 | 0008 | 号単価表
[6 empty] | 1 |  |  | ｍ | 当り
名 称 |  | 単位 | 数 量 | 単 価 | 金 額 | 摘 要
単位当り |  | ｍ | 1 | 当り
SSA008 | 排土管・油圧ホース等撤去工 |  |  |  |  | 第 | 0009 | 号単価表
[6 empty] | 50 |  |  | ｍ | 当り
名 称 |  | 単位 | 数 量 | 単 価 | 金 額 | 摘 要
土木一般世話役
人
特殊作業員
人
普通作業員
人
トラッククレーン賃料
日
合 計 |  | ｍ | 50
SSA008 | 排土管・油圧ホース等撤去工 |  |  |  |  | 第 | 0009 | 号単価表
[6 empty] | 50 |  |  | ｍ | 当り
名 称 |  | 単位 | 数 量 | 単 価 | 金 額 | 摘 要
単位当り |  | ｍ | 1 | 当り
SSA034 | 滑材注入工 |  |  |  |  | 第 | 0010 | 号単価表
[6 empty] | 1 |  |  | ｍ | 当り
名 称 |  | 単位 | 数 量 | 単 価 | 金 額 | 摘 要
滑材
ﾘｯﾄﾙ
滑材機械器具損料 | [5 empty] | 第0011号単価表
|  | ｍ | 1
合 計 |  | ｍ | 1
単位当り |  | ｍ | 1 | 当り
SSA035 | 滑材機械器具損料 |  |  |  |  | 第 | 0011 | 号単価表
[6 empty] | 169 |  |  | ｍ | 当り
名 称 |  | 単位 | 数 量 | 単 価 | 金 額 | 摘 要
グラウトポンプ
日
グラウトミキサ損料
日
合 計 |  | ｍ | 169
単位当り |  | ｍ | 1 | 当り
SSA032 | 添加材注入工 |  |  |  |  | 第 | 0012 | 号単価表
[6 empty] | 1 |  |  | ｍ | 当り
名 称 |  | 単位 | 数 量 | 単 価 | 金 額 | 摘 要
添加材材料費 | [5 empty] | 第0013号単価表
|  | ｍ | 1
添加材機械器具損料 | [5 empty] | 第0014号単価表
|  | ｍ | 1
合 計 |  | ｍ | 1
単位当り |  | ｍ | 1 | 当り
SSA010 | 添加材材料費 |  |  |  |  | 第 | 0013 | 号単価表
[6 empty] | 1 |  |  | ｍ | 当り
名 称 |  | 単位 | 数 量 | 単 価 | 金 額 | 摘 要
作泥材
粘土 |  | ｔ | 0.026
作泥材
|  | kg | 0.3
目詰材
|  | ｋg | 1.7
清水
|  | m3 | 0.2
合 計 |  | ｍ | 1
単位当り |  | ｍ | 1 | 当り
SSA033 | 添加材機械器具損料 |  |  |  |  | 第 | 0014 | 号単価表
[6 empty] | 169 |  |  | ｍ | 当り
名 称 |  | 単位 | 数 量 | 単 価 | 金 額 | 摘 要
グラウトポンプ
日
グラウトミキサ損料
日
流量測定装置損料
日
制御装置
日
合 計 |  | ｍ | 169
単位当り |  | ｍ | 1 | 当り
SSA013 | 排土処理 |  |  |  |  | 第 | 0015 | 号単価表
[6 empty] | 100 |  |  | m3 | 当り
名 称 |  | 単位 | 数 量 | 単 価 | 金 額 | 摘 要
汚泥処分費
|  | m3 | 100
汚泥吸排車運転費 | [5 empty] | 第0016号単価表
日
合 計 |  | m3 | 100
単位当り |  | m3 | 1 | 当り
SSA012 | 汚泥吸排車運転費 |  |  |  |  | 第 | 0016 | 号単価表
[6 empty] | 1 |  |  | 日 | 当り
名 称 |  | 単位 | 数 量 | 単 価 | 金 額 | 摘 要
一般運転手
人
軽油
一般用 |  | ﾘｯﾄﾙ
汚泥吸排車 機械損料
供日
諸雑費
|  | 式 | 1
合 計 |  | 日 | 1
単位当り |  | 日 | 1 | 当り
SSB002 | 立坑内管布設工 |  |  |  |  | 第 | 0017 | 号単価表
[6 empty] | 1 |  |  | 式 | 当り
名 称 |  | 単位 | 数 量 | 単 価 | 金 額 | 摘 要
鉄筋ｺﾝｸﾘｰﾄ管布設工 | [5 empty] | 第0001号施工単価表
呼び径φ=250mm |  | ｍ | 4.6
空伏工 | [5 empty] | 第0018号単価表
|  | ｍ | 3.4
マンホール用可とう継手
HPφ250㎜用 |  | 個 | 3
合 計 |  | 式 | 1
単位当り |  | 式 | 1 | 当り
SSA006 | 空伏工 |  |  |  |  | 第 | 0018 | 号単価表
[6 empty] | 10 |  |  | ｍ | 当り
名 称 |  | 単位 | 数 量 | 単 価 | 金 額 | 摘 要
コンクリート(施工ﾊﾟｯｹｰｼﾞ) | [5 empty] | 第0002号施工単価表
無筋・鉄筋構造物 18-8-25(20) 高炉 W/C=60%以下 小型車割増無し |  | m3 | 2.52
型枠(施工ﾊﾟｯｹｰｼﾞ) | [5 empty] | 第0003号施工単価表
一般型枠 |  | m2 | 11
合 計 |  | ｍ | 10
単位当り |  | ｍ | 1 | 当り
SSB003 | 仮設備工 |  |  |  |  | 第 | 0019 | 号単価表
[6 empty] | 1 |  |  | 式 | 当り
名 称 |  | 単位 | 数 量 | 単 価 | 金 額 | 摘 要
坑口工(小口径泥土圧) | [5 empty] | 第0004号施工単価表
発進坑口 |  | 箇所 | 2
坑口工(小口径泥土圧) | [5 empty] | 第0007号施工単価表
到達坑口 |  | 箇所 | 2
発進鏡切り工 | [5 empty] | 第0008号施工単価表
250mm |  | 箇所 | 2
到達鏡切り工 | [5 empty] | 第0010号施工単価表
250mm |  | 箇所 | 2
推進用機器据付撤去工 | [5 empty] | 第0020号単価表
|  | 箇所 | 1
推進設備等据換工 | [5 empty] | 第0021号単価表
|  | 箇所 | 1
先導体据付工 | [5 empty] | 第0022号単価表
|  | 台 | 2
先導体搬出工 | [5 empty] | 第0023号単価表
|  | 台 | 2
SSB003 | 仮設備工 |  |  |  |  | 第 | 0019 | 号単価表
[6 empty] | 1 |  |  | 式 | 当り
名 称 |  | 単位 | 数 量 | 単 価 | 金 額 | 摘 要
支圧壁工 | [5 empty] | 第0024号単価表
|  | 箇所 | 2
吸引装置類設置撤去 | [5 empty] | 第0028号単価表
|  | 箇所 | 1
先導体組立・整備 | [5 empty] | 第0029号単価表
回
合 計 |  | 式 | 1
単位当り |  | 式 | 1 | 当り
SSA039 | 推進用機器据付撤去工 |  |  |  |  | 第 | 0020 | 号単価表
[6 empty] | 1 |  |  | 箇所 | 当り
名 称 |  | 単位 | 数 量 | 単 価 | 金 額 | 摘 要
土木一般世話役
人
特殊作業員
人
普通作業員
人
電工
人
トラッククレーン賃料
日
合 計 |  | 箇所 | 1
単位当り |  | 箇所 | 1 | 当り
SSA040 | 推進設備等据換工 |  |  |  |  | 第 | 0021 | 号単価表
[6 empty] | 1 |  |  | 箇所 | 当り
名 称 |  | 単位 | 数 量 | 単 価 | 金 額 | 摘 要
土木一般世話役
人
特殊作業員
人
普通作業員
人
電工
人
トラッククレーン賃料
日
合 計 |  | 箇所 | 1
単位当り |  | 箇所 | 1 | 当り
SSA019 | 先導体据付工 |  |  |  |  | 第 | 0022 | 号単価表
[6 empty] | 1 |  |  | 台 | 当り
名 称 |  | 単位 | 数 量 | 単 価 | 金 額 | 摘 要
土木一般世話役
人
特殊作業員
人
普通作業員
人
トラッククレーン賃料
日
合 計 |  | 台 | 1
単位当り |  | 台 | 1 | 当り
SSA020 | 先導体搬出工 |  |  |  |  | 第 | 0023 | 号単価表
[6 empty] | 1 |  |  | 台 | 当り
名 称 |  | 単位 | 数 量 | 単 価 | 金 額 | 摘 要
土木一般世話役
人
特殊作業員
人
普通作業員
人
トラッククレーン賃料
日
合 計 |  | 台 | 1
単位当り |  | 台 | 1 | 当り
SSA021 | 支圧壁工 |  |  |  |  | 第 | 0024 | 号単価表
[6 empty] | 1 |  |  | 箇所 | 当り
名 称 |  | 単位 | 数 量 | 単 価 | 金 額 | 摘 要
支圧壁工（鋼製） | [5 empty] | 第0025号単価表
|  | 箇所 | 1
支圧壁鋼材賃料
M3011-1 |  | 式 | 1
合 計 |  | 箇所 | 1
単位当り |  | 箇所 | 1 | 当り
SSA022 | 支圧壁工（鋼製） |  |  |  |  | 第 | 0025 | 号単価表
[6 empty] | 1 |  |  | 箇所 | 当り
名 称 |  | 単位 | 数 量 | 単 価 | 金 額 | 摘 要
鋼材設置工 | [5 empty] | 第0026号単価表
|  | t | 0.7
鋼材撤去工 | [5 empty] | 第0027号単価表
|  | t | 0.7
合 計 |  | 箇所 | 1
単位当り |  | 箇所 | 1 | 当り
SSA023 | 鋼材設置工 |  |  |  |  | 第 | 0026 | 号単価表
[6 empty] | 10 |  |  | t | 当り
名 称 |  | 単位 | 数 量 | 単 価 | 金 額 | 摘 要
土木一般世話役
人
とび工
人
溶接工
人
普通作業員
人
ラフテレーンクレーン賃料
日
諸雑費類（端数処理有）
|  | 式 | 1
合 計 |  | t | 10
単位当り |  | t | 1 | 当り
SSA024 | 鋼材撤去工 |  |  |  |  | 第 | 0027 | 号単価表
[6 empty] | 10 |  |  | t | 当り
名 称 |  | 単位 | 数 量 | 単 価 | 金 額 | 摘 要
土木一般世話役
人
とび工
人
溶接工
人
普通作業員
人
ラフテレーンクレーン賃料
日
諸雑費類（端数処理有）
|  | 式 | 1
合 計 |  | t | 10
単位当り |  | t | 1 | 当り
SSA026 | 吸引装置類設置撤去 |  |  |  |  | 第 | 0028 | 号単価表
[6 empty] | 1 |  |  | 箇所 | 当り
名 称 |  | 単位 | 数 量 | 単 価 | 金 額 | 摘 要
土木一般世話役
人
溶接工
人
特殊作業員
人
普通作業員
人
トラッククレーン賃料
日
合 計 |  | 箇所 | 1
単位当り |  | 箇所 | 1 | 当り
SSA018 | 先導体組立・整備 |  |  |  |  | 第 | 0029 | 号単価表
[6 empty] | 1 |  |  | 回 | 当り
名 称 |  | 単位 | 数 量 | 単 価 | 金 額 | 摘 要
土木一般世話役
人
機械工
人
特殊作業員
人
普通作業員
人
トラッククレーン賃料
日
消耗部品費
|  | 式 | 1
試運転調整工
|  | 式 | 1
合 計 |  | 回 | 1
SSA018 | 先導体組立・整備 |  |  |  |  | 第 | 0029 | 号単価表
[6 empty] | 1 |  |  | 回 | 当り
名 称 |  | 単位 | 数 量 | 単 価 | 金 額 | 摘 要
単位当り |  | 回 | 1 | 当り
S6008 | 汚泥処分工 |  |  |  |  | 第 | 0030 | 号単価表
[6 empty] | 10 |  |  | m3 | 当り
名 称 |  | 単位 | 数 量 | 単 価 | 金 額 | 摘 要
汚泥吸排車 | [5 empty] | 第0031号単価表
日
汚泥処分費
カッター切断汚泥 |  | m3 | 10
合 計 |  | m3 | 10
単位当り |  | m3 | 1 | 当り
S6009 | 汚泥吸排車 |  |  |  |  | 第 | 0031 | 号単価表
[6 empty] | 1 |  |  | 日 | 当り
名 称 |  | 単位 | 数 量 | 単 価 | 金 額 | 摘 要
汚泥吸排車運転工 | [5 empty] | 第0032号単価表
時間
合 計 |  | 日 | 1
単位当り |  | 日 | 1 | 当り
S6010 | 汚泥吸排車運転工 |  |  |  |  | 第 | 0032 | 号単価表
[6 empty] | 1 |  |  | 時間 | 当り
名 称 |  | 単位 | 数 量 | 単 価 | 金 額 | 摘 要
一般運転手
人
軽油
一般用 |  | ﾘｯﾄﾙ
汚泥吸排車 機械損料
時間
合 計 |  | 時間 | 1
単位当り |  | 時間 | 1 | 当り
S4005 | 調整モルタル |  |  |  |  | 第 | 0033 | 号単価表
[6 empty] | 10 |  |  | 箇所 | 当り
名 称 |  | 単位 | 数 量 | 単 価 | 金 額 | 摘 要
高さ調整セット
|  | 組 | 10
無収縮モルタル
２５ｋｇ ４５㎜調整 |  | 式 | 10
型枠セット
２０回 |  | 組 | 0.5
合 計 |  | 箇所 | 10
単位当り |  | 箇所 | 1 | 当り
S4035 | 副管工（250-5） |  |  |  |  | 第 | 0034 | 号単価表
[6 empty] | 1 |  |  | 箇所 | 当り
名 称 |  | 単位 | 数 量 | 単 価 | 金 額 | 摘 要
土木一般世話役
人
特殊作業員
人
普通作業員
人
副管用９０°支管
VSφ１００（本管径φ３００以下） |  | 個 | 1
硬質塩ビ管（VU)スリーブ無し
φ100 長4.0m |  | 本 | 0.625
コンクリート(施工ﾊﾟｯｹｰｼﾞ) | [5 empty] | 第0045号施工単価表
小型構造物 18-8-25(20) 高炉 W/C=60%以下 小型車割増有り |  | m3 | 0.266
型枠(施工ﾊﾟｯｹｰｼﾞ) | [5 empty] | 第0046号施工単価表
一般型枠 |  | m2 | 2.699
合 計 |  | 箇所 | 1
S4035 | 副管工（250-5） |  |  |  |  | 第 | 0034 | 号単価表
[6 empty] | 1 |  |  | 箇所 | 当り
名 称 |  | 単位 | 数 量 | 単 価 | 金 額 | 摘 要
単位当り |  | 箇所 | 1 | 当り
S4036 | 副管工（250-6） |  |  |  |  | 第 | 0035 | 号単価表
[6 empty] | 1 |  |  | 箇所 | 当り
名 称 |  | 単位 | 数 量 | 単 価 | 金 額 | 摘 要
土木一般世話役
人
特殊作業員
人
普通作業員
人
副管用９０°支管
VSφ１００（本管径φ３００以下） |  | 個 | 1
硬質塩ビ管（VU)スリーブ無し
φ100 長4.0m |  | 本 | 0.7
コンクリート(施工ﾊﾟｯｹｰｼﾞ) | [5 empty] | 第0045号施工単価表
小型構造物 18-8-25(20) 高炉 W/C=60%以下 小型車割増有り |  | m3 | 0.294
型枠(施工ﾊﾟｯｹｰｼﾞ) | [5 empty] | 第0046号施工単価表
一般型枠 |  | m2 | 2.991
合 計 |  | 箇所 | 1
S4036 | 副管工（250-6） |  |  |  |  | 第 | 0035 | 号単価表
[6 empty] | 1 |  |  | 箇所 | 当り
名 称 |  | 単位 | 数 量 | 単 価 | 金 額 | 摘 要
単位当り |  | 箇所 | 1 | 当り
S2009 | 砂基礎工 |  |  |  |  | 第 | 0036 | 号単価表
| 機械施工 |  |  |  |  | 100 |  |  | m3 | 当り
名 称 |  | 単位 | 数 量 | 単 価 | 金 額 | 摘 要
砂基礎工
機械施工 |  | m3 | 100
再生砂
リサイクル認定製品 |  | m3 | 126
合 計 |  | m3 | 100
単位当り |  | m3 | 1 | 当り
S3034 | 軽量鋼矢板設置撤去工 |  |  |  |  | 第 | 0037 | 号単価表
| 両側H=2.0m以下 |  |  |  |  | 133.2 |  |  | ｍ | 当り
名 称 |  | 単位 | 数 量 | 単 価 | 金 額 | 摘 要
軽量鋼矢板建込(両側) | [5 empty] | 第0052号施工単価表
|  | ｍ | 100
軽量鋼矢板引抜(両側) | [5 empty] | 第0053号施工単価表
|  | ｍ | 100
合 計 |  | ｍ | 133.2
単位当り |  | ｍ | 1 | 当り
S3035 | 軽量鋼矢板設置撤去工 |  |  |  |  | 第 | 0038 | 号単価表
| 両側H=2.5m以下 |  |  |  |  | 133.2 |  |  | ｍ | 当り
名 称 |  | 単位 | 数 量 | 単 価 | 金 額 | 摘 要
軽量鋼矢板建込(両側) | [5 empty] | 第0054号施工単価表
|  | ｍ | 100
軽量鋼矢板引抜(両側) | [5 empty] | 第0055号施工単価表
|  | ｍ | 100
合 計 |  | ｍ | 133.2
単位当り |  | ｍ | 1 | 当り
S3045 | 軽量金属支保材設置撤去工 |  |  |  |  | 第 | 0039 | 号単価表
[6 empty] | 100 |  |  | ｍ | 当り
名 称 |  | 単位 | 数 量 | 単 価 | 金 額 | 摘 要
土留支保工（軽量金属支保工）設置工 | [5 empty] | 第0056号施工単価表
|  | ｍ | 100
土留支保工（軽量金属支保工）撤去工 | [5 empty] | 第0057号施工単価表
|  | ｍ | 100
合 計 |  | ｍ | 100
単位当り |  | ｍ | 1 | 当り
S3046 | 軽量金属支保材設置撤去工 |  |  |  |  | 第 | 0040 | 号単価表
[6 empty] | 100 |  |  | ｍ | 当り
名 称 |  | 単位 | 数 量 | 単 価 | 金 額 | 摘 要
土留支保工（軽量金属支保工）設置工 | [5 empty] | 第0058号施工単価表
|  | ｍ | 100
土留支保工（軽量金属支保工）撤去工 | [5 empty] | 第0059号施工単価表
|  | ｍ | 100
合 計 |  | ｍ | 100
単位当り |  | ｍ | 1 | 当り
S4002 | 底部工（1号） |  |  |  |  | 第 | 0041 | 号単価表
[6 empty] | 10 |  |  | 箇所 | 当り
名 称 |  | 単位 | 数 量 | 単 価 | 金 額 | 摘 要
再生クラッシャーラン
ＲＣ－40 |  | m3 | 2.28
コンクリート(施工ﾊﾟｯｹｰｼﾞ) | [5 empty] | CB240010(0016)
小型構造物 18-8-25(高炉) W/C=60%以下 小型車割増有り |  | m3 | 2.35
ﾓﾙﾀﾙ上塗工(ﾏﾝﾎｰﾙ用) | [5 empty] | 第0060号施工単価表
配合1:2 |  | m2 | 6.36
諸雑費
|  | 式 | 1
合 計 |  | 箇所 | 10
単位当り |  | 箇所 | 1 | 当り
S4003 | 底部工（1号）基礎のみ |  |  |  |  | 第 | 0042 | 号単価表
[6 empty] | 10 |  |  | 箇所 | 当り
名 称 |  | 単位 | 数 量 | 単 価 | 金 額 | 摘 要
再生クラッシャーラン
ＲＣ－40 |  | m3 | 2.28
諸雑費
|  | 式 | 1
合 計 |  | 箇所 | 10
単位当り |  | 箇所 | 1 | 当り
S4055 | 副管工（200-1） |  |  |  |  | 第 | 0043 | 号単価表
[6 empty] | 1 |  |  | 箇所 | 当り
名 称 |  | 単位 | 数 量 | 単 価 | 金 額 | 摘 要
土木一般世話役
人
特殊作業員
人
普通作業員
人
副管用９０°支管
VSφ１５０（本管径φ３００以下） |  | 個 | 1
接着受口カラー
WTBφ150 |  | 個 | 1
副管用９０°曲管
STφ１５０ |  | 個 | 1
硬質塩ビ管（VU)スリーブ無し
φ150 長4.0m |  | 本 | 1
コンクリート(施工ﾊﾟｯｹｰｼﾞ) | [5 empty] | 第0045号施工単価表
小型構造物 18-8-25(20) 高炉 W/C=60%以下 小型車割増有り |  | m3 | 0.146
S4055 | 副管工（200-1） |  |  |  |  | 第 | 0043 | 号単価表
[6 empty] | 1 |  |  | 箇所 | 当り
名 称 |  | 単位 | 数 量 | 単 価 | 金 額 | 摘 要
型枠(施工ﾊﾟｯｹｰｼﾞ) | [5 empty] | 第0046号施工単価表
一般型枠 |  | m2 | 1.27
基礎砕石(施工ﾊﾟｯｹｰｼﾞ) | [5 empty] | CB221110(0020)
12.5cm超17.5cm以下 再生ｸﾗｯｼｬﾗﾝ 40～0 小型車割増無し |  | m2 | 0.021
合 計 |  | 箇所 | 1
単位当り |  | 箇所 | 1 | 当り
S5019 | ます設置工（塩ビ製） |  |  |  |  | 第 | 0044 | 号単価表
[6 empty] | 1 |  |  | 箇所 | 当り
名 称 |  | 単位 | 数 量 | 単 価 | 金 額 | 摘 要
ます設置工（塩化ﾋﾞﾆﾙ製）（市場単価） | [5 empty] | 第0063号施工単価表
ます径 200mm |  | 箇所 | 1
床掘り(施工ﾊﾟｯｹｰｼﾞ) | [5 empty] | CB210030(0025)
土砂 |  | m3 | 0.3
人力投入埋戻工 | [5 empty] | 第0064号施工単価表
|  | m3 | 0.23
発生土運搬工 | [5 empty] | 第0065号施工単価表
|  | m3 | 0.04
合 計 |  | 箇所 | 1
単位当り |  | 箇所 | 1 | 当り
S5020 | ます設置工（鋳鉄製） |  |  |  |  | 第 | 0045 | 号単価表
[6 empty] | 1 |  |  | 箇所 | 当り
名 称 |  | 単位 | 数 量 | 単 価 | 金 額 | 摘 要
ます設置工（塩化ﾋﾞﾆﾙ製）（市場単価） | [5 empty] | 第0066号施工単価表
ます径 200mm |  | 箇所 | 1
床掘り(施工ﾊﾟｯｹｰｼﾞ) | [5 empty] | CB210030(0025)
土砂 |  | m3 | 0.3
人力投入埋戻工 | [5 empty] | 第0064号施工単価表
|  | m3 | 0.23
発生土運搬工 | [5 empty] | 第0065号施工単価表
|  | m3 | 0.04
合 計 |  | 箇所 | 1
単位当り |  | 箇所 | 1 | 当り
S5060 | 取付管（A1-8) |  |  |  |  | 第 | 0046 | 号単価表
[6 empty] | 1 |  |  | 箇所 | 当り
名 称 |  | 単位 | 数 量 | 単 価 | 金 額 | 摘 要
舗装版切断(施工ﾊﾟｯｹｰｼﾞ) | [5 empty] | CB430510(0026)
ｱｽﾌｧﾙﾄ舗装版 15cm以下 |  | ｍ | 13.1
舗装版破砕(施工ﾊﾟｯｹｰｼﾞ) | [5 empty] | CB430310(0027)
ｱｽﾌｧﾙﾄ舗装版 騒音振動対策不要 積込有り |  | m2 | 4.969
殻運搬(施工ﾊﾟｯｹｰｼﾞ) | [5 empty] | 第0067号施工単価表
舗装版破砕 |  | m3 | 0.199
建設廃棄物受入れ料金（Ａｓ塊）
|  | m3 | 0.199
機械掘削工（小型バックホウ） | [5 empty] | 第0068号施工単価表
|  | m3 | 4.764
発生土運搬工 | [5 empty] | 第0069号施工単価表
|  | m3 | 2.097
機械投入埋戻工（小型バックホウ埋戻） | [5 empty] | 第0070号施工単価表
|  | m3 | 2.667
表層（車道・路肩部）(施工ﾊﾟｯｹｰｼﾞ) | [5 empty] | 第0071号施工単価表
1層当り平均仕上り厚 1 mm 再生密粒度アスファルト混合物（13） |  | m2 | 4.969
S5060 | 取付管（A1-8) |  |  |  |  | 第 | 0046 | 号単価表
[6 empty] | 1 |  |  | 箇所 | 当り
名 称 |  | 単位 | 数 量 | 単 価 | 金 額 | 摘 要
下層路盤（車道・路肩部）(施工ﾊﾟｯｹｰｼﾞ) | [5 empty] | CB410030(0023)
125mmを超え175mm以下 再生クラッシャーラン RC-40 |  | m2 | 4.969
取付管布設および支管取付(市場単価) | [5 empty] | 第0072号施工単価表
|  | 箇所 | 1
合 計 |  | 箇所 | 1
単位当り |  | 箇所 | 1 | 当り
S5087 | 取付管（B1-3) |  |  |  |  | 第 | 0047 | 号単価表
[6 empty] | 1 |  |  | 箇所 | 当り
名 称 |  | 単位 | 数 量 | 単 価 | 金 額 | 摘 要
舗装版切断(施工ﾊﾟｯｹｰｼﾞ) | [5 empty] | CB430510(0026)
ｱｽﾌｧﾙﾄ舗装版 15cm以下 |  | ｍ | 3.1
舗装版破砕(施工ﾊﾟｯｹｰｼﾞ) | [5 empty] | CB430310(0027)
ｱｽﾌｧﾙﾄ舗装版 騒音振動対策不要 積込有り |  | m2 | 1.168
殻運搬(施工ﾊﾟｯｹｰｼﾞ) | [5 empty] | 第0067号施工単価表
舗装版破砕 |  | m3 | 0.047
建設廃棄物受入れ料金（Ａｓ塊）
|  | m3 | 0.047
機械掘削工（小型バックホウ） | [5 empty] | 第0068号施工単価表
|  | m3 | 1.457
発生土運搬工 | [5 empty] | 第0069号施工単価表
|  | m3 | 0.638
機械投入埋戻工（小型バックホウ埋戻） | [5 empty] | 第0070号施工単価表
|  | m3 | 0.819
表層（車道・路肩部）(施工ﾊﾟｯｹｰｼﾞ) | [5 empty] | 第0071号施工単価表
1層当り平均仕上り厚 1 mm 再生密粒度アスファルト混合物（13） |  | m2 | 1.168
S5087 | 取付管（B1-3) |  |  |  |  | 第 | 0047 | 号単価表
[6 empty] | 1 |  |  | 箇所 | 当り
名 称 |  | 単位 | 数 量 | 単 価 | 金 額 | 摘 要
下層路盤（車道・路肩部）(施工ﾊﾟｯｹｰｼﾞ) | [5 empty] | CB410030(0023)
125mmを超え175mm以下 再生クラッシャーラン RC-40 |  | m2 | 1.168
取付管布設および支管取付(市場単価) | [5 empty] | 第0073号施工単価表
|  | 箇所 | 1
合 計 |  | 箇所 | 1
単位当り |  | 箇所 | 1 | 当り
S5095 | 取付管（B2-3) |  |  |  |  | 第 | 0048 | 号単価表
[6 empty] | 1 |  |  | 箇所 | 当り
名 称 |  | 単位 | 数 量 | 単 価 | 金 額 | 摘 要
舗装版切断(施工ﾊﾟｯｹｰｼﾞ) | [5 empty] | CB430510(0026)
ｱｽﾌｧﾙﾄ舗装版 15cm以下 |  | ｍ | 3.1
舗装版破砕(施工ﾊﾟｯｹｰｼﾞ) | [5 empty] | CB430310(0027)
ｱｽﾌｧﾙﾄ舗装版 騒音振動対策不要 積込有り |  | m2 | 1.168
殻運搬(施工ﾊﾟｯｹｰｼﾞ) | [5 empty] | 第0067号施工単価表
舗装版破砕 |  | m3 | 0.047
建設廃棄物受入れ料金（Ａｓ塊）
|  | m3 | 0.047
機械掘削工（小型バックホウ） | [5 empty] | 第0068号施工単価表
|  | m3 | 1.457
発生土運搬工 | [5 empty] | 第0069号施工単価表
|  | m3 | 0.638
機械投入埋戻工（小型バックホウ埋戻） | [5 empty] | 第0070号施工単価表
|  | m3 | 0.819
表層（車道・路肩部）(施工ﾊﾟｯｹｰｼﾞ) | [5 empty] | 第0071号施工単価表
1層当り平均仕上り厚 1 mm 再生密粒度アスファルト混合物（13） |  | m2 | 1.168
S5095 | 取付管（B2-3) |  |  |  |  | 第 | 0048 | 号単価表
[6 empty] | 1 |  |  | 箇所 | 当り
名 称 |  | 単位 | 数 量 | 単 価 | 金 額 | 摘 要
下層路盤（車道・路肩部）(施工ﾊﾟｯｹｰｼﾞ) | [5 empty] | CB410030(0023)
125mmを超え175mm以下 再生クラッシャーラン RC-40 |  | m2 | 1.168
取付管布設および支管取付(市場単価) | [5 empty] | 第0073号施工単価表
|  | 箇所 | 1
合 計 |  | 箇所 | 1
単位当り |  | 箇所 | 1 | 当り
SJ0280 | 既設マンホールポンプ、配管類撤去工 |  |  |  |  | 第 | 0049 | 号単価表
[6 empty] | 1 |  |  | 式 | 当り
名 称 |  | 単位 | 数 量 | 単 価 | 金 額 | 摘 要
配管工
人
設備機械工
人
普通作業員
人
機械設備据付工
人
合 計 |  | 式 | 1
単位当り |  | 式 | 1 | 当り
SJ0281 | 既設マンホールポンプ、配管類復旧工 |  |  |  |  | 第 | 0050 | 号単価表
[6 empty] | 1 |  |  | 式 | 当り
名 称 |  | 単位 | 数 量 | 単 価 | 金 額 | 摘 要
配管工
人
設備機械工
人
普通作業員
人
機械設備据付工
人
合 計 |  | 式 | 1
単位当り |  | 式 | 1 | 当り
S2004 | 砂基礎工 |  |  |  |  | 第 | 0051 | 号単価表
| 機械施工 |  |  |  |  | 100 |  |  | m3 | 当り
名 称 |  | 単位 | 数 量 | 単 価 | 金 額 | 摘 要
砂基礎工
機械施工 |  | m3 | 100
再生砂
リサイクル認定製品 |  | m3 | 126
合 計 |  | m3 | 100
単位当り |  | m3 | 1 | 当り
S3012 | 軽量鋼矢板設置撤去工 |  |  |  |  | 第 | 0052 | 号単価表
| 両側H=2.5m以下 |  |  |  |  | 133.2 |  |  | ｍ | 当り
名 称 |  | 単位 | 数 量 | 単 価 | 金 額 | 摘 要
軽量鋼矢板建込(両側) | [5 empty] | 第0054号施工単価表
|  | ｍ | 100
軽量鋼矢板引抜(両側) | [5 empty] | 第0055号施工単価表
|  | ｍ | 100
合 計 |  | ｍ | 133.2
単位当り |  | ｍ | 1 | 当り
S3022 | 軽量金属支保材設置撤去工 |  |  |  |  | 第 | 0053 | 号単価表
[6 empty] | 100 |  |  | ｍ | 当り
名 称 |  | 単位 | 数 量 | 単 価 | 金 額 | 摘 要
土留支保工（軽量金属支保工）設置工 | [5 empty] | 第0056号施工単価表
|  | ｍ | 100
土留支保工（軽量金属支保工）撤去工 | [5 empty] | 第0057号施工単価表
|  | ｍ | 100
合 計 |  | ｍ | 100
単位当り |  | ｍ | 1 | 当り
S4001 | 調整モルタル |  |  |  |  | 第 | 0054 | 号単価表
[6 empty] | 20 |  |  | 箇所 | 当り
名 称 |  | 単位 | 数 量 | 単 価 | 金 額 | 摘 要
高さ調整セット
|  | 組 | 20
無収縮モルタル
２５ｋｇ ４５㎜調整 |  | 式 | 20
型枠セット
２０回 |  | 組 | 1
合 計 |  | 箇所 | 20
単位当り |  | 箇所 | 1 | 当り
SJ0311 | 蓋据付工(受枠共)又は調整Conﾌﾞﾛｯｸ撤去工 |  |  |  |  | 第 | 0055 | 号単価表
[6 empty] | 1 |  |  | 組 | 当り
名 称 |  | 単位 | 数 量 | 単 価 | 金 額 | 摘 要
土木一般世話役
人
特殊作業員
人
普通作業員
人
トラッククレーン賃料
日
諸雑費
|  | 式 | 1
合 計 |  | 組 | 1
単位当り |  | 組 | 1 | 当り
S6001 | 管内調査工 |  |  |  |  | 第 | 0056 | 号単価表
[6 empty] | 400 |  |  | ｍ | 当り
名 称 |  | 単位 | 数 量 | 単 価 | 金 額 | 摘 要
調査技師
人
調査助手
人
調査作業員
人
TVカメラ搭載車運転工 | [5 empty] | 第0057号単価表
日
合 計 |  | ｍ | 400
単位当り |  | ｍ | 1 | 当り
S6002 | TVカメラ搭載車運転工 |  |  |  |  | 第 | 0057 | 号単価表
[6 empty] | 1 |  |  | 日 | 当り
名 称 |  | 単位 | 数 量 | 単 価 | 金 額 | 摘 要
ガソリン
レギュラー80オクタン価以上 |  | ﾘｯﾄﾙ
一般運転手
人
テレビカメラ搭載車損料（小中口径管用）
2t 71kw(97PS) |  | 時間
合 計 |  | 日 | 1
単位当り |  | 日 | 1 | 当り

## 施工パッケージ単価一覧表
施工パッケージ単価一覧表
単価コード | 施工名称 | 単位 | 標準単価 | 積算単価 | 条件名称 | 条件値
CB240010(0001) | コンクリート(施工ﾊﾟｯｹｰｼﾞ) | m3 |  |  | 構造物種別 | 無筋・鉄筋構造物
[5 empty] | ｺﾝｸﾘｰﾄ規格 | 18-8-25(高炉)
[5 empty] | 水セメント比 | W/C=60%以下
[5 empty] | 小型車割増 | 小型車割増無し
CB240210(0002) | 型枠(施工ﾊﾟｯｹｰｼﾞ) | m2 |  |  | 型枠の種類 | 一般型枠
CB221110(0003) | 立坑基礎砕石 | m2 |  |  | 砕石の厚さ | 17.5cm超20.0cm以下
[5 empty] | 砕石の種類 | 再生ｸﾗｯｼｬﾗﾝ 40～0
[5 empty] | 小型車割増 | 小型車割増無し
CB240010(0004) | コンクリート(施工ﾊﾟｯｹｰｼﾞ) | m3 |  |  | 構造物種別 | 無筋・鉄筋構造物
[5 empty] | ｺﾝｸﾘｰﾄ規格 | 18-8-25(高炉)
[5 empty] | 水セメント比 | W/C=60%以下
[5 empty] | 小型車割増 | 小型車割増無し
CB221110(0005) | ガイドコンクリート基礎砕石 | m2 |  |  | 砕石の厚さ | 7.5cm超12.5cm以下
[5 empty] | 砕石の種類 | 再生ｸﾗｯｼｬﾗﾝ 40～0
[5 empty] | 小型車割増 | 小型車割増無し
CB210030(0006) | 床掘り(施工ﾊﾟｯｹｰｼﾞ) | m3 |  |  | 土質区分 | 土砂
CB210450(0007) | タンパ締固め(施工ﾊﾟｯｹｰｼﾞ) | m3
CB210020(0008) | 積込工（流用） | m3 |  |  | 土質 | 土砂
CB227010(0009) | 殻運搬(施工ﾊﾟｯｹｰｼﾞ) | m3 |  |  | 殻発生作業 | ｺﾝｸﾘｰﾄ(無筋･鉄筋)構造物とりこわし
施工パッケージ単価一覧表
単価コード | 施工名称 | 単位 | 標準単価 | 積算単価 | 条件名称 | 条件値
CB430510(0010) | 舗装版切断（施工パッケージ） | ｍ |  |  | 舗装版種別 | ｱｽﾌｧﾙﾄ舗装版
[5 empty] | ｱｽﾌｧﾙﾄ舗装版厚 | 15cm以下
CB430310(0011) | 舗装版破砕直接掘削積込 | m2 |  |  | 舗装版種別 | ｱｽﾌｧﾙﾄ舗装版
[5 empty] | 騒音振動対策 | 騒音振動対策不要
[5 empty] | 積込作業の有無 | 積込有り
CB227010(0012) | 殻運搬(施工ﾊﾟｯｹｰｼﾞ) | m3 |  |  | 殻発生作業 | 舗装版破砕
CB410030(0013) | 下層路盤（車道・路肩部）(施工ﾊﾟｯｹｰｼﾞ) | m2 |  |  | 平均厚さ | 200mmを超え225mm以下
[5 empty] | 材料 | 再生クラッシャーラン RC-40
CB410260(0014) | 表層（車道・路肩部）(施工ﾊﾟｯｹｰｼﾞ) | m2 |  |  | 1層当り平均仕上り厚(mm) | 1層当り平均仕上り厚 30 mm
[5 empty] | 材料 | 再生密粒度ｱｽｺﾝ(13)
[5 empty] | 瀝青材料種類 | ﾌﾟﾗｲﾑｺｰﾄ PK-3
CB240010(0015) | コンクリート(施工ﾊﾟｯｹｰｼﾞ) | m3 |  |  | 構造物種別 | 無筋・鉄筋構造物
[5 empty] | ｺﾝｸﾘｰﾄ規格 | 18-8-40(高炉)
[5 empty] | 水セメント比 | W/C=60%以下
[5 empty] | 小型車割増 | 小型車割増無し
CB240010(0016) | コンクリート(施工ﾊﾟｯｹｰｼﾞ) | m3 |  |  | 構造物種別 | 小型構造物
[5 empty] | ｺﾝｸﾘｰﾄ規格 | 18-8-25(高炉)
[5 empty] | 水セメント比 | W/C=60%以下
[5 empty] | 小型車割増 | 小型車割増有り
CB240210(0017) | 型枠(施工ﾊﾟｯｹｰｼﾞ) | m2 |  |  | 型枠の種類 | 一般型枠
CB227010(0018) | 殻運搬(施工ﾊﾟｯｹｰｼﾞ) | m3 |  |  | 殻発生作業 | 舗装版破砕
施工パッケージ単価一覧表
単価コード | 施工名称 | 単位 | 標準単価 | 積算単価 | 条件名称 | 条件値
CB240060(0019) | モルタル練(施工ﾊﾟｯｹｰｼﾞ) | m3 |  |  | ｾﾒﾝﾄ種類 | 高炉
[5 empty] | 混合比 | 1:2
CB221110(0020) | 基礎砕石(施工ﾊﾟｯｹｰｼﾞ) | m2 |  |  | 砕石の厚さ | 12.5cm超17.5cm以下
[5 empty] | 砕石の種類 | 再生ｸﾗｯｼｬﾗﾝ 40～0
[5 empty] | 小型車割増 | 小型車割増無し
CB410260(0021) | 表層（車道・路肩部）(施工ﾊﾟｯｹｰｼﾞ) | m2 |  |  | 1層当り平均仕上り厚(mm) | 1層当り平均仕上り厚 30 mm
[5 empty] | 材料 | 再生密粒度ｱｽｺﾝ(13)
[5 empty] | 瀝青材料種類 | ﾌﾟﾗｲﾑｺｰﾄ PK-3
CB410030(0022) | 下層路盤（車道・路肩部）(施工ﾊﾟｯｹｰｼﾞ) | m2 |  |  | 平均厚さ | 75mm以上125mm以下
[5 empty] | 材料 | クラッシャーラン C-40
CB410030(0023) | 下層路盤（車道・路肩部）(施工ﾊﾟｯｹｰｼﾞ) | m2 |  |  | 平均厚さ | 125mmを超え175mm以下
[5 empty] | 材料 | 再生クラッシャーラン RC-40
CB410040(0024) | 上層路盤（車道・路肩部）(施工ﾊﾟｯｹｰｼﾞ) | m2 |  |  | 材料 | 粒度調整砕石 M-30
[5 empty] | 平均厚さ | 150mmを超え175mm以下
CB210030(0025) | 床掘り(施工ﾊﾟｯｹｰｼﾞ) | m3 |  |  | 土質区分 | 土砂
CB430510(0026) | 舗装版切断(施工ﾊﾟｯｹｰｼﾞ) | ｍ |  |  | 舗装版種別 | ｱｽﾌｧﾙﾄ舗装版
[5 empty] | ｱｽﾌｧﾙﾄ舗装版厚 | 15cm以下
CB430310(0027) | 舗装版破砕(施工ﾊﾟｯｹｰｼﾞ) | m2 |  |  | 舗装版種別 | ｱｽﾌｧﾙﾄ舗装版
[5 empty] | 騒音振動対策 | 騒音振動対策不要
[5 empty] | 積込作業の有無 | 積込有り
CB410260(0028) | 表層（車道・路肩部）(施工ﾊﾟｯｹｰｼﾞ) | m2 |  |  | 1層当り平均仕上り厚(mm) | 1層当り平均仕上り厚 1 mm
[5 empty] | 材料 | 再生密粒度ｱｽｺﾝ(13)
[5 empty] | 瀝青材料種類 | ﾌﾟﾗｲﾑｺｰﾄ PK-3

## 運転単価表
| 発動発電機運転費 | [5 empty] | 第 | 0001 | 号 | 運転単価表
[9 empty] | 1.000 | 日 | 当り
名 称 |  | 単位 | 数 量 | 単 価 | 金 額 | 摘 要
軽油
一般用 |  | ﾘｯﾄﾙ
発動発電機機械損料
排出ガス対策型 |  | 日
諸雑費
|  | 式 | 1
合計 |  | 日 | 1
単位当り |  | 日 | 1 | 当り
| バックホウ運転費(賃料)【基準】 | [5 empty] | 第 | 0002 | 号 | 運転単価表
[9 empty] | 1.000 | 日 | 当り
名 称 |  | 単位 | 数 量 | 単 価 | 金 額 | 摘 要
特殊運転手
人
| バックホウ運転費(賃料)【基準】 | [5 empty] | 第 | 0002 | 号 | 運転単価表
[9 empty] | 1.000 | 日 | 当り
名 称 |  | 単位 | 数 量 | 単 価 | 金 額 | 摘 要
軽油
一般用 |  | ﾘｯﾄﾙ
バックホウ賃料
排ガス対策 |  | 供用日
諸雑費
|  | 式 | 1
合計 |  | 日 | 1
単位当り |  | 日 | 1 | 当り
| バックホウ運転 | [5 empty] | 第 | 0003 | 号 | 運転単価表
[9 empty] | 1.000 | 日 | 当り
名 称 |  | 単位 | 数 量 | 単 価 | 金 額 | 摘 要
特殊運転手
人
| バックホウ運転 | [5 empty] | 第 | 0003 | 号 | 運転単価表
[9 empty] | 1.000 | 日 | 当り
名 称 |  | 単位 | 数 量 | 単 価 | 金 額 | 摘 要
軽油
一般用 |  | ﾘｯﾄﾙ
バックホウ機械損料
排出ガス対策型 |  | 供用日
諸雑費
|  | 式 | 1
合計 |  | 日 | 1
単位当り |  | 日 | 1 | 当り
| クレーン付トラック運転【基準】 | [5 empty] | 第 | 0004 | 号 | 運転単価表
[9 empty] | 1.000 | 日 | 当り
名 称 |  | 単位 | 数 量 | 単 価 | 金 額 | 摘 要
特殊運転手
人
| クレーン付トラック運転【基準】 | [5 empty] | 第 | 0004 | 号 | 運転単価表
[9 empty] | 1.000 | 日 | 当り
名 称 |  | 単位 | 数 量 | 単 価 | 金 額 | 摘 要
軽油
一般用 |  | ﾘｯﾄﾙ
トラック機械損料
供日
諸雑費
|  | 式 | 1
合計 |  | 日 | 1
単位当り |  | 日 | 1 | 当り
| ｸﾗﾑｼｪﾙ運転(下水･ﾗｲﾅｰﾌﾟﾚｰﾄ) | [5 empty] | 第 | 0005 | 号 | 運転単価表
[9 empty] | 1.000 | 日 | 当り
名 称 |  | 単位 | 数 量 | 単 価 | 金 額 | 摘 要
特殊運転手
人
| ｸﾗﾑｼｪﾙ運転(下水･ﾗｲﾅｰﾌﾟﾚｰﾄ) | [5 empty] | 第 | 0005 | 号 | 運転単価表
[9 empty] | 1.000 | 日 | 当り
名 称 |  | 単位 | 数 量 | 単 価 | 金 額 | 摘 要
軽油
一般用 |  | ﾘｯﾄﾙ
油圧クラムシェル機械損料
供用日
諸雑費
|  | 式 | 1
合計 |  | 日 | 1
単位当り |  | 日 | 1 | 当り
| バックホウ運転費(賃料)【基準】 | [5 empty] | 第 | 0006 | 号 | 運転単価表
[9 empty] | 1.000 | 日 | 当り
名 称 |  | 単位 | 数 量 | 単 価 | 金 額 | 摘 要
特殊運転手
人
| バックホウ運転費(賃料)【基準】 | [5 empty] | 第 | 0006 | 号 | 運転単価表
[9 empty] | 1.000 | 日 | 当り
名 称 |  | 単位 | 数 量 | 単 価 | 金 額 | 摘 要
軽油
一般用 |  | ﾘｯﾄﾙ
バックホウ賃料
排ガス対策 |  | 供用日
諸雑費
|  | 式 | 1
合計 |  | 日 | 1
単位当り |  | 日 | 1 | 当り
| クレーン付トラック運転(賃料)【基準】 | [5 empty] | 第 | 0007 | 号 | 運転単価表
[9 empty] | 1.000 | 日 | 当り
名 称 |  | 単位 | 数 量 | 単 価 | 金 額 | 摘 要
特殊運転手
人
| クレーン付トラック運転(賃料)【基準】 | [5 empty] | 第 | 0007 | 号 | 運転単価表
[9 empty] | 1.000 | 日 | 当り
名 称 |  | 単位 | 数 量 | 単 価 | 金 額 | 摘 要
軽油
一般用 |  | ﾘｯﾄﾙ
トラック賃料
供用日
諸雑費
|  | 式 | 1
合計 |  | 日 | 1
単位当り |  | 日 | 1 | 当り
| バックホウ運転費 | [5 empty] | 第 | 0008 | 号 | 運転単価表
[9 empty] | 1.000 | 時間 | 当り
名 称 |  | 単位 | 数 量 | 単 価 | 金 額 | 摘 要
特殊運転手
人
| バックホウ運転費 | [5 empty] | 第 | 0008 | 号 | 運転単価表
[9 empty] | 1.000 | 時間 | 当り
名 称 |  | 単位 | 数 量 | 単 価 | 金 額 | 摘 要
軽油
一般用 |  | ﾘｯﾄﾙ
バックホウ機械損料 | [5 empty] | 第0009号運転単価表
時間
諸雑費
|  | 式 | 1
合計 |  | 時間 | 1
単位当り |  | 時間 | 1 | 当り
| バックホウ機械損料 | [5 empty] | 第 | 0009 | 号 | 運転単価表
[9 empty] | 1.000 | 時間 | 当り
名 称 |  | 単位 | 数 量 | 単 価 | 金 額 | 摘 要
バックホウ機械損料[13欄]
排出ガス対策型 |  | 時間
| バックホウ機械損料 | [5 empty] | 第 | 0009 | 号 | 運転単価表
[9 empty] | 1.000 | 時間 | 当り
名 称 |  | 単位 | 数 量 | 単 価 | 金 額 | 摘 要
合計 |  | 時間 | 1
単位当り |  | 時間 | 1 | 当り
| ダンプトラック運転費【基準】 | [5 empty] | 第 | 0010 | 号 | 運転単価表
[9 empty] | 1.000 | 日 | 当り
名 称 |  | 単位 | 数 量 | 単 価 | 金 額 | 摘 要
一般運転手
人
軽油
一般用 |  | ﾘｯﾄﾙ
ダンプトラック機械損料 | [5 empty] | 第0011号運転単価表
供用日
タイヤ損耗費
供用日
| ダンプトラック運転費【基準】 | [5 empty] | 第 | 0010 | 号 | 運転単価表
[9 empty] | 1.000 | 日 | 当り
名 称 |  | 単位 | 数 量 | 単 価 | 金 額 | 摘 要
諸雑費
|  | 式 | 1
合計 |  | 日 | 1
単位当り |  | 日 | 1 | 当り
| ダンプトラック機械損料 | [5 empty] | 第 | 0011 | 号 | 運転単価表
[9 empty] | 1.000 | 供用日 | 当り
名 称 |  | 単位 | 数 量 | 単 価 | 金 額 | 摘 要
ダンプトラック機械損料[15欄]
供用日
合計 |  | 供用日 | 1
単位当り |  | 供用日 | 1 | 当り
| トラック運転費 | [5 empty] | 第 | 0012 | 号 | 運転単価表
[9 empty] | 1.000 | 時間 | 当り
名 称 |  | 単位 | 数 量 | 単 価 | 金 額 | 摘 要
特殊運転手
人
軽油
一般用 |  | ﾘｯﾄﾙ
トラック機械損料 | [5 empty] | 第0013号運転単価表
時間
諸雑費
|  | 式 | 1
合計 |  | 時間 | 1
単位当り |  | 時間 | 1 | 当り
| トラック機械損料 | [5 empty] | 第 | 0013 | 号 | 運転単価表
[9 empty] | 1.000 | 時間 | 当り
名 称 |  | 単位 | 数 量 | 単 価 | 金 額 | 摘 要
トラック機械損料[13欄]
時間
合計 |  | 時間 | 1
単位当り |  | 時間 | 1 | 当り
| トラック損料（注入時） | [5 empty] | 第 | 0014 | 号 | 運転単価表
[9 empty] | 1.000 | 日 | 当り
名 称 |  | 単位 | 数 量 | 単 価 | 金 額 | 摘 要
トラック機械損料
日
トラック機械損料
日
合計 |  | 日 | 1
| トラック損料（注入時） | [5 empty] | 第 | 0014 | 号 | 運転単価表
[9 empty] | 1.000 | 日 | 当り
名 称 |  | 単位 | 数 量 | 単 価 | 金 額 | 摘 要
単位当り |  | 日 | 1 | 当り
| ダンプトラック運転費【基準】 | [5 empty] | 第 | 0015 | 号 | 運転単価表
[9 empty] | 1.000 | 日 | 当り
名 称 |  | 単位 | 数 量 | 単 価 | 金 額 | 摘 要
一般運転手
人
軽油
一般用 |  | ﾘｯﾄﾙ
ダンプトラック機械損料 | [5 empty] | 第0016号運転単価表
供用日
タイヤ損耗費
供用日
諸雑費
|  | 式 | 1
| ダンプトラック運転費【基準】 | [5 empty] | 第 | 0015 | 号 | 運転単価表
[9 empty] | 1.000 | 日 | 当り
名 称 |  | 単位 | 数 量 | 単 価 | 金 額 | 摘 要
合計 |  | 日 | 1
単位当り |  | 日 | 1 | 当り
| ダンプトラック機械損料 | [5 empty] | 第 | 0016 | 号 | 運転単価表
[9 empty] | 1.000 | 供用日 | 当り
名 称 |  | 単位 | 数 量 | 単 価 | 金 額 | 摘 要
ダンプトラック機械損料[15欄]
供用日
合計 |  | 供用日 | 1
単位当り |  | 供用日 | 1 | 当り
| 小型バックホウ運転費 | [5 empty] | 第 | 0017 | 号 | 運転単価表
[9 empty] | 1.000 | 日 | 当り
名 称 |  | 単位 | 数 量 | 単 価 | 金 額 | 摘 要
特殊運転手
人
軽油
一般用 |  | ﾘｯﾄﾙ
小型バックホウ機械損料
排出ガス対策型 |  | 供用日
諸雑費
|  | 式 | 1
合計 |  | 日 | 1
単位当り |  | 日 | 1 | 当り