## 設計内訳書
設 計 内 訳 表
費目 工種 種別 細別 |  |  |  | 単位 | 数 量 | 単 価 | 金 額 | 摘 要
本工事費
01:上水道単独
| みどり町地内 |  |  | 式
1
|  | 管路 |  | 式
1
第 0001 号 明細表
|  |  | 1-1工区 EFφ100・75，PPφ13（ | 式
資材）本設
1
第 0002 号 明細表
|  |  | 1-1工区 EFφ100・75，PPφ13（ | 式
労務）本設
1
第 0003 号 明細表
|  |  | 1-1工区 EFφ100・75，PPφ13（ | 式
土工）本設
1
第 0004 号 明細表
|  |  | 1-2工区 PPφ50・13（資材）本 | 式
設
1
第 0005 号 明細表
|  |  | 1-2工区 PPφ50・13（労務）本 | 式
設
1
第 0006 号 明細表
|  |  | 1-2工区 PPφ50・13（土工）本 | 式
設
1
第 0007 号 明細表
|  |  | 2-1工区 EFφ100，PPφ20・13（ | 式
資材）本設
1
第 0008 号 明細表
|  |  | 2-1工区 EFφ100，PPφ20・13（ | 式
労務）本設
1
第 0009 号 明細表
|  |  | 2-1工区 EFφ100，PPφ20.・13 | 式
（土工）本
1
第 0010 号 明細表
|  |  | 2-2工区 EFφ75，PPφ50・13（ | 式
資材）本設
1
第 0011 号 明細表
|  |  | 2-2工区 EFφ75，PPφ50・13（ | 式
労務）本設
1
第 0012 号 明細表
|  |  | 2-2工区 EFφ75，PPφ50・13（ | 式
土工）本設
1
第 0013 号 明細表
|  |  | 2-3工区 EFφ75，PPφ13（資材 | 式
）本設
1
第 0014 号 明細表
|  |  | 2-3工区 EFφ75，PPφ13（労務 | 式
）本設
1
第 0015 号 明細表
|  |  | 2-3工区 EFφ75，PPφ13（土工 | 式
）本設
1
第 0016 号 明細表
|  |  | 2-4工区 PPφ50・13（資材）本 | 式
設
1
第 0017 号 明細表
|  |  | 2-4工区 PPφ50・13（労務）本 | 式
設
1
第 0018 号 明細表
|  |  | 2-4工区 PPφ50・13（土工）本 | 式
設
1
第 0019 号 明細表
|  |  | 2-5工区 PPφ50・13（資材）本 | 式
設
1
第 0020 号 明細表
|  |  | 2-5工区 PPφ50・13（労務）本 | 式
設
1
第 0021 号 明細表
|  |  | 2-5工区 PPφ50・13（土工）本 | 式
設
1
第 0022 号 明細表
|  |  | 3工区 EFφ75，PPφ13（資材） | 式
本設
1
第 0023 号 明細表
|  |  | 3工区 EFφ75，PPφ13（労務） | 式
本設
1
第 0024 号 明細表
|  |  | 3工区 EFφ75，PPφ13（土工） | 式
本設
1
| 全工種共通（仮設工） |  |  | 式
1
|  | 仮設工 |  | 式
1
第 0025 号 明細表
|  |  | 交通管理工 | 式
1
02:消火栓
| 野村町地内 |  |  | 式
1
|  | 消火栓 |  | 式
1
第 0026 号 明細表
|  |  | 資材 | 式
1
第 0027 号 明細表
|  |  | 労務 | 式
1
直接工事費計 |  |  |  | 式
1
間接工事費
共通仮設費
|  | 共通仮設費（率計上額） |  | 式
1
| 共通仮設費計 |  |  | 式
1
純工事費 |  |  |  | 式
1
| 現場管理費 |  |  | 式
1
工事原価 |  |  |  | 式
1
| 一般管理費等 |  |  | 式
1
第 9001 号 明細表【合併01】
| スクラップ評価額 |  |  | 式
1
工事価格 |  |  |  | 式
1
消費税及び地方消費税相当額 |  |  |  | 式
1
本工事費計 |  |  |  | 式
1

## 明細表
[上水道単独]
第 | 0001 | 号 明細表 | 1-1工区 EFφ100・75，PPφ13（資材）本設 | [5 empty] | 1 | 式
（上段 ：前 回 下段 ：今 回）
名称 規格 |  |  |  | 単 位 | 数 量 | 単 価 | 金 額 | 摘要
ポリエチレン管（融着接合管）φ100㎜
本
EF受口付直管
47
ポリエチレン管（融着接合管）φ75㎜
本
EF受口付直管
2
不断水Ｔ字管（ＥＦ用・バルブ付）φ150mm
×φ100mm |  |  |  | 個
ﾌﾗﾝｼﾞ接合材1組含む
1
融着接合管用鋳鉄製キャップ離脱防止付φ10
0mm |  |  |  | 個
1
不断水Ｔ字管（ＤＣＩＰ用・バルブ付）φ10
0mm×φ75mm |  |  |  | 個
ﾌﾗﾝｼﾞ接合材1組含む
1
ソフトシール弁（ＥＦ管対応型）φ100mm
個
1
仕切弁ボックス（日水協円形１号）鉄蓋 情
報6項目取付式 |  |  |  | 組
H=150 JWWA B 132
1
仕切弁ボックス（日水協円形１号）調整リン
グ |  |  |  | 個
H=50 JWWA K 148 PR25(K)
2
[上水道単独]
第 | 0001 | 号 明細表 | 1-1工区 EFφ100・75，PPφ13（資材）本設 | [5 empty] | 1 | 式
（上段 ：前 回 下段 ：今 回）
名称 規格 |  |  |  | 単 位 | 数 量 | 単 価 | 金 額 | 摘要
仕切弁ボックス（日水協円形１号）上部壁
個
H=150 JWWA K 148 RA25(A)
1
仕切弁ボックス（日水協円形１号）下部壁
個
H=300 JWWA K 148 RC25(C)
1
仕切弁ボックス（日水協円形１号）底版
個
H=40 JWWA K 148 RS25(S)
1
フランジ短管(Ｇ型)φ100mm
個
1
EFソケット
個
φ100㎜
4
ＥＦ片受ベンドφ100mm×45゜
個
4
ＥＦチーズφ100mm×φ75mm
個
2
PCｼﾞｮｲﾝﾄ(水道配水用ﾎﾟﾘｴﾁﾚﾝ管用)φ75㎜
個
2
[上水道単独]
第 | 0001 | 号 明細表 | 1-1工区 EFφ100・75，PPφ13（資材）本設 | [5 empty] | 1 | 式
（上段 ：前 回 下段 ：今 回）
名称 規格 |  |  |  | 単 位 | 数 量 | 単 価 | 金 額 | 摘要
管表示テープ 埋設ﾀｲﾌﾟ
ｍ
150mm
290.9
管路識別マーカー杭
個
22
ﾎﾟﾘｴﾁﾚﾝﾊﾟｲﾌﾟ 1種 φ13mm
ｍ
外径21.5mm 肉厚3.5mm 重量184g/m
54.2
ＰＶエルボφ13mm
個
ワンタッチ式
14
ポリジョイント（エルボ）
個
φ13mm ワンタッチ式
14
EF管用ｻﾄﾞﾙ分水栓φ100mm×φ13mm PPﾕﾆｵﾝ2
0×p13 |  |  |  | 個
(PPﾕﾆｵﾝｿｹｯﾄ・ﾒﾀﾙﾊﾟｯｷﾝ含む)
14
合 計
[上水道単独]
第 | 0002 | 号 明細表 | 1-1工区 EFφ100・75，PPφ13（労務）本設 | [5 empty] | 1 | 式
（上段 ：前 回 下段 ：今 回）
名称 規格 |  |  |  | 単 位 | 数 量 | 単 価 | 金 額 | 摘要
ﾎﾟﾘｴﾁﾚﾝ管据付工 | [7 empty] | 第0001号施工単価表
ｍ
径100mm
230.9
ﾎﾟﾘｴﾁﾚﾝ管据付工 | [7 empty] | 第0002号施工単価表
ｍ
径75mm
6.7
ﾎﾟﾘｴﾁﾚﾝ管据付工 | [7 empty] | 第0003号施工単価表
ｍ
径13mm
54.2
ポリエチレン管切断工 | [7 empty] | 第0004号施工単価表
口
径100mm
15
ポリエチレン管継手工 | [7 empty] | 第0005号施工単価表
箇所
径100mm 融着継手をする
63
メカニカル継手工 | [7 empty] | 第0006号施工単価表
口
径100mm Ｕ、ＵＦ、ＬＵＦ、ＵＳ形以外
1
メカニカル継手工 | [7 empty] | 第0007号施工単価表
口
径75mm以下 Ｕ、ＵＦ、ＬＵＦ、ＵＳ形以外
4
不断水連絡工 | [7 empty] | 第0008号施工単価表
箇所
φ150×φ100
1
[上水道単独]
第 | 0002 | 号 明細表 | 1-1工区 EFφ100・75，PPφ13（労務）本設 | [5 empty] | 1 | 式
（上段 ：前 回 下段 ：今 回）
名称 規格 |  |  |  | 単 位 | 数 量 | 単 価 | 金 額 | 摘要
仕切弁設置工（筐据付含む） | [7 empty] | 第0001号単価表
箇所
φ100㎜ H=900㎜
1
フランジ継手工 | [7 empty] | 第0014号施工単価表
口
径100mm JWWA 7.5K（0.74MPa）
1
管明示シート工 | [7 empty] | 第0015号施工単価表
ｍ
290.9
ポリエチレン管継手工 | [7 empty] | 第0016号施工単価表
口
径13mm 融着継手としない
70
分水栓取付工 | [7 empty] | 第0003号単価表
箇所
φ100㎜×φ13㎜
14
メカニカル継手取外し工 | [7 empty] | 第0017号施工単価表
口
径100mm Ｋ形
4
仕切弁筐再利用撤去 | [7 empty] | 第0004号単価表
箇所
H=1090㎜
1
仕切弁筐再利用撤去 | [7 empty] | 第0011号単価表
箇所
H=940㎜
1
[上水道単独]
第 | 0002 | 号 明細表 | 1-1工区 EFφ100・75，PPφ13（労務）本設 | [5 empty] | 1 | 式
（上段 ：前 回 下段 ：今 回）
名称 規格 |  |  |  | 単 位 | 数 量 | 単 価 | 金 額 | 摘要
処分費
ｋg
廃プラ
4.9
合 計
第 | 0003 | 号 明細表 | 1-1工区 EFφ100・75，PPφ13（土工）本設 | [5 empty] | 1 | 式
（上段 ：前 回 下段 ：今 回）
名称 規格 |  |  |  | 単 位 | 数 量 | 単 価 | 金 額 | 摘要
舗装版切断(施工ﾊﾟｯｹｰｼﾞ) | [7 empty] | CB430510(0001)
ｍ
ｱｽﾌｧﾙﾄ舗装版 15cm以下
580
舗装版直接掘削・積込工 | [7 empty] | 第0018号施工単価表
m2
159
管路掘削工（バックホウ掘削積込） | [7 empty] | 第0019号施工単価表
m3
砂・砂質土
150
管路埋戻工（機械埋戻） | [7 empty] | 第0020号施工単価表
m3
RC-40
50
管路埋戻工（機械埋戻） | [7 empty] | 第0021号施工単価表
m3
クッシ
ョン用砂 |  |  |  |  | 70
[上水道単独]
第 | 0003 | 号 明細表 | 1-1工区 EFφ100・75，PPφ13（土工）本設 | [5 empty] | 1 | 式
（上段 ：前 回 下段 ：今 回）
名称 規格 |  |  |  | 単 位 | 数 量 | 単 価 | 金 額 | 摘要
発生土運搬費 | [7 empty] | 第0022号施工単価表
m3
150
アスファルト塊運搬費 | [7 empty] | 第0023号施工単価表
m3
6
建設廃棄物受入れ料金 | [7 empty] | 第0024号施工単価表
m3
Ａｓ塊
6
表層（車道・路肩部）(施工ﾊﾟｯｹｰｼﾞ) | [7 empty] | 第0025号施工単価表
m2
1層当り平均仕上り厚 30 mm 再生密粒度アス
ファルト混合物（13） |  |  |  |  | 159
下層路盤（車道・路肩部）(施工ﾊﾟｯｹｰｼﾞ) | [7 empty] | CB410030(0003)
m2
全仕上り厚 160 mm 1層施工
159
汚泥運搬・処分工 | [7 empty] | 第0012号単価表
m3
0.6
合 計
[上水道単独]
第 | 0004 | 号 明細表 | 1-2工区 PPφ50・13（資材）本設 | [5 empty] | 1 | 式
（上段 ：前 回 下段 ：今 回）
名称 規格 |  |  |  | 単 位 | 数 量 | 単 価 | 金 額 | 摘要
ﾎﾟﾘｴﾁﾚﾝﾊﾟｲﾌﾟ 1種 φ50mm
ｍ
外径60.0mm 肉厚8.0mm 重量1216g/m
148.3
ﾎﾟﾘｴﾁﾚﾝﾊﾟｲﾌﾟ 1種 φ13mm
ｍ
外径21.5mm 肉厚3.5mm 重量184g/m
47.2
ポリジョイント（エルボ）
個
φ50mm ワンタッチ式
1
ポリジョイント（エルボ）
個
φ13mm ワンタッチ式
14
ＰＶエルボφ13mm
個
ワンタッチ式
14
ポリジョイント（ソケット）
個
φ50mm ワンタッチ式
2
ソフトシール弁（浅層埋設用）φ50mm
個
ﾌﾗﾝｼﾞ接合材2組含む
2
仕切弁ボックス（日水協円形１号）鉄蓋 情
報6項目取付式 |  |  |  | 組
H=150 JWWA B 132
2
[上水道単独]
第 | 0004 | 号 明細表 | 1-2工区 PPφ50・13（資材）本設 | [5 empty] | 1 | 式
（上段 ：前 回 下段 ：今 回）
名称 規格 |  |  |  | 単 位 | 数 量 | 単 価 | 金 額 | 摘要
仕切弁ボックス（日水協円形１号）調整リン
グ |  |  |  | 個
H=50 JWWA K 148 PR25(K)
4
仕切弁ボックス（日水協円形１号）上部壁
個
H=150 JWWA K 148 RA25(A)
2
仕切弁ボックス（日水協円形１号）下部壁
個
H=300 JWWA K 148 RC25(C)
2
仕切弁ボックス（日水協円形１号）底版
個
H=40 JWWA K 148 RS25(S)
2
ＭＦジョイント 離脱防止付φ50mm
個
4
EF管用ｻﾄﾞﾙ分水栓φ100mm×φ50mm
個
(PPﾕﾆｵﾝｿｹｯﾄ・ﾒﾀﾙﾊﾟｯｷﾝ含む)
2
PP管用ｻﾄﾞﾙ分水栓φ50mm×φ13mm
個
(PPﾕﾆｵﾝｿｹｯﾄ・ﾒﾀﾙﾊﾟｯｷﾝ含む)
15
砲金製サドル分水栓用キャップφ13mm
個
1
[上水道単独]
第 | 0004 | 号 明細表 | 1-2工区 PPφ50・13（資材）本設 | [5 empty] | 1 | 式
（上段 ：前 回 下段 ：今 回）
名称 規格 |  |  |  | 単 位 | 数 量 | 単 価 | 金 額 | 摘要
管表示テープ 埋設ﾀｲﾌﾟ
ｍ
150mm
195.5
管路識別マーカー杭
個
17
合 計
第 | 0005 | 号 明細表 | 1-2工区 PPφ50・13（労務）本設 | [5 empty] | 1 | 式
（上段 ：前 回 下段 ：今 回）
名称 規格 |  |  |  | 単 位 | 数 量 | 単 価 | 金 額 | 摘要
ﾎﾟﾘｴﾁﾚﾝ管据付工 | [7 empty] | 第0026号施工単価表
ｍ
径50mm
148.3
ﾎﾟﾘｴﾁﾚﾝ管据付工 | [7 empty] | 第0003号施工単価表
ｍ
径13mm
47.2
ポリエチレン管継手工 | [7 empty] | 第0027号施工単価表
口
径50mm 融着継手としない
8
ポリエチレン管継手工 | [7 empty] | 第0016号施工単価表
口
径13mm 融着継手としない
103
[上水道単独]
第 | 0005 | 号 明細表 | 1-2工区 PPφ50・13（労務）本設 | [5 empty] | 1 | 式
（上段 ：前 回 下段 ：今 回）
名称 規格 |  |  |  | 単 位 | 数 量 | 単 価 | 金 額 | 摘要
仕切弁設置工（筐据付含む） | [7 empty] | 第0015号単価表
箇所
φ50㎜ H=900㎜
2
メカニカル継手工 | [7 empty] | 第0007号施工単価表
口
径75mm以下 Ｕ、ＵＦ、ＬＵＦ、ＵＳ形以外
4
フランジ継手工 | [7 empty] | 第0029号施工単価表
口
径65mm以下 JWWA 7.5K（0.74MPa）
4
分水栓取付工 | [7 empty] | 第0030号施工単価表
箇所
本管呼び径 100mm 給水管呼び径 50mm ポリ
エチレン管 |  |  |  |  | 2
分水栓取付工 | [7 empty] | 第0016号単価表
箇所
φ50㎜×φ13㎜
15
管明示シート工 | [7 empty] | 第0015号施工単価表
ｍ
169
合 計
[上水道単独]
第 | 0006 | 号 明細表 | 1-2工区 PPφ50・13（土工）本設 | [5 empty] | 1 | 式
（上段 ：前 回 下段 ：今 回）
名称 規格 |  |  |  | 単 位 | 数 量 | 単 価 | 金 額 | 摘要
舗装版切断(施工ﾊﾟｯｹｰｼﾞ) | [7 empty] | CB430510(0001)
ｍ
ｱｽﾌｧﾙﾄ舗装版 15cm以下
380
舗装版直接掘削・積込工 | [7 empty] | 第0018号施工単価表
m2
105
管路掘削工（バックホウ掘削積込） | [7 empty] | 第0019号施工単価表
m3
砂・砂質土
100
管路埋戻工（機械埋戻） | [7 empty] | 第0020号施工単価表
m3
RC-40
38
管路埋戻工（機械埋戻） | [7 empty] | 第0021号施工単価表
m3
クッシ
ョン用砂 |  |  |  |  | 47
発生土運搬費 | [7 empty] | 第0022号施工単価表
m3
100
アスファルト塊運搬費 | [7 empty] | 第0023号施工単価表
m3
4
建設廃棄物受入れ料金 | [7 empty] | 第0024号施工単価表
m3
Ａｓ塊
4
[上水道単独]
第 | 0006 | 号 明細表 | 1-2工区 PPφ50・13（土工）本設 | [5 empty] | 1 | 式
（上段 ：前 回 下段 ：今 回）
名称 規格 |  |  |  | 単 位 | 数 量 | 単 価 | 金 額 | 摘要
表層（車道・路肩部）(施工ﾊﾟｯｹｰｼﾞ) | [7 empty] | 第0025号施工単価表
m2
1層当り平均仕上り厚 30 mm 再生密粒度アス
ファルト混合物（13） |  |  |  |  | 105
下層路盤（車道・路肩部）(施工ﾊﾟｯｹｰｼﾞ) | [7 empty] | CB410030(0003)
m2
全仕上り厚 160 mm 1層施工
105
汚泥運搬・処分工 | [7 empty] | 第0012号単価表
m3
0.4
合 計
第 | 0007 | 号 明細表 | 2-1工区 EFφ100，PPφ20・13（資材）本設 | [5 empty] | 1 | 式
（上段 ：前 回 下段 ：今 回）
名称 規格 |  |  |  | 単 位 | 数 量 | 単 価 | 金 額 | 摘要
ポリエチレン管（融着接合管）φ100㎜
本
EF受口付直管
21
不断水Ｔ字管（ＤＣＩＰ用・バルブ付）φ30
0mm×φ100mm |  |  |  | 個
ﾌﾗﾝｼﾞ接合材1組含む
2
ソフトシール弁（ＥＦ管対応型）φ100mm
個
2
[上水道単独]
第 | 0007 | 号 明細表 | 2-1工区 EFφ100，PPφ20・13（資材）本設 | [5 empty] | 1 | 式
（上段 ：前 回 下段 ：今 回）
名称 規格 |  |  |  | 単 位 | 数 量 | 単 価 | 金 額 | 摘要
仕切弁ボックス（日水協円形１号）鉄蓋 情
報6項目取付式 |  |  |  | 組
H=150 JWWA B 132
2
仕切弁ボックス（日水協円形１号）調整リン
グ |  |  |  | 個
H=50 JWWA K 148 PR25(K)
4
仕切弁ボックス（日水協円形１号）上部壁
個
H=150 JWWA K 148 RA25(A)
2
仕切弁ボックス（日水協円形１号）下部壁
個
H=300 JWWA K 148 RC25(C)
2
仕切弁ボックス（日水協円形１号）底版
個
H=40 JWWA K 148 RS25(S)
2
フランジ短管(Ｇ型)φ100mm
個
2
EFソケット
個
φ100㎜
6
ﾌﾗﾝｼﾞ蓋
個
φ100㎜
2
[上水道単独]
第 | 0007 | 号 明細表 | 2-1工区 EFφ100，PPφ20・13（資材）本設 | [5 empty] | 1 | 式
（上段 ：前 回 下段 ：今 回）
名称 規格 |  |  |  | 単 位 | 数 量 | 単 価 | 金 額 | 摘要
管表示テープ 埋設ﾀｲﾌﾟ
ｍ
150mm
139.9
管路識別マーカー杭
個
10
ﾎﾟﾘｴﾁﾚﾝﾊﾟｲﾌﾟ 1種 φ13mm
ｍ
外径21.5mm 肉厚3.5mm 重量184g/m
24.3
ﾎﾟﾘｴﾁﾚﾝﾊﾟｲﾌﾟ 1種 φ20mm
ｍ
外径27.0mm 肉厚4.0mm 重量269g/m
2.8
ＰＶエルボφ13mm
個
ワンタッチ式
6
ＰＶエルボφ20mm
個
ワンタッチ式
1
ポリジョイント（エルボ）
個
φ13mm ワンタッチ式
6
ポリジョイント（エルボ）
個
φ20mm ワンタッチ式
1
[上水道単独]
第 | 0007 | 号 明細表 | 2-1工区 EFφ100，PPφ20・13（資材）本設 | [5 empty] | 1 | 式
（上段 ：前 回 下段 ：今 回）
名称 規格 |  |  |  | 単 位 | 数 量 | 単 価 | 金 額 | 摘要
EF管用ｻﾄﾞﾙ分水栓φ100mm×φ13mm PPﾕﾆｵﾝ2
0×p13 |  |  |  | 個
(PPﾕﾆｵﾝｿｹｯﾄ・ﾒﾀﾙﾊﾟｯｷﾝ含む)
7
EF管用ｻﾄﾞﾙ分水栓φ100mm×φ20mm
個
(PPﾕﾆｵﾝｿｹｯﾄ・ﾒﾀﾙﾊﾟｯｷﾝ含む)
1
砲金製サドル分水栓用キャップφ13mm
個
1
合 計
第 | 0008 | 号 明細表 | 2-1工区 EFφ100，PPφ20・13（労務）本設 | [5 empty] | 1 | 式
（上段 ：前 回 下段 ：今 回）
名称 規格 |  |  |  | 単 位 | 数 量 | 単 価 | 金 額 | 摘要
ﾎﾟﾘｴﾁﾚﾝ管据付工 | [7 empty] | 第0001号施工単価表
ｍ
径100mm
114.6
ﾎﾟﾘｴﾁﾚﾝ管据付工 | [7 empty] | 第0031号施工単価表
ｍ
径20mm
2.8
ﾎﾟﾘｴﾁﾚﾝ管据付工 | [7 empty] | 第0003号施工単価表
ｍ
径13mm
24.3
[上水道単独]
第 | 0008 | 号 明細表 | 2-1工区 EFφ100，PPφ20・13（労務）本設 | [5 empty] | 1 | 式
（上段 ：前 回 下段 ：今 回）
名称 規格 |  |  |  | 単 位 | 数 量 | 単 価 | 金 額 | 摘要
ポリエチレン管継手工 | [7 empty] | 第0005号施工単価表
箇所
径100mm 融着継手をする
33
不断水連絡工 | [7 empty] | 第0032号施工単価表
箇所
φ300×φ100
2
仕切弁設置工（筐据付含む） | [7 empty] | 第0001号単価表
箇所
φ100㎜ H=900㎜
2
フランジ継手工 | [7 empty] | 第0014号施工単価表
口
径100mm JWWA 7.5K（0.74MPa）
4
管明示シート工 | [7 empty] | 第0015号施工単価表
ｍ
139.9
ポリエチレン管継手工 | [7 empty] | 第0016号施工単価表
口
径13mm 融着継手としない
31
ポリエチレン管継手工 | [7 empty] | 第0033号施工単価表
口
径20mm 融着継手としない
5
分水栓取付工 | [7 empty] | 第0003号単価表
箇所
φ100㎜×φ13㎜
7
[上水道単独]
第 | 0008 | 号 明細表 | 2-1工区 EFφ100，PPφ20・13（労務）本設 | [5 empty] | 1 | 式
（上段 ：前 回 下段 ：今 回）
名称 規格 |  |  |  | 単 位 | 数 量 | 単 価 | 金 額 | 摘要
分水栓取付工 | [7 empty] | 第0034号施工単価表
箇所
本管呼び径 100mm 給水管呼び径 20mm ポリ
エチレン管 |  |  |  |  | 1
メカニカル継手取外し工 | [7 empty] | 第0017号施工単価表
口
径100mm Ｋ形
2
フランジ継手取外し工 | [7 empty] | 第0035号施工単価表
口
径100mm JWWA 7.5K（0.74MPa）
2
仕切弁筐再利用撤去 | [7 empty] | 第0004号単価表
箇所
H=1090㎜
2
合 計
第 | 0009 | 号 明細表 | 2-1工区 EFφ100，PPφ20.・13（土工）本 | [5 empty] | 1 | 式
（上段 ：前 回 下段 ：今 回）
名称 規格 |  |  |  | 単 位 | 数 量 | 単 価 | 金 額 | 摘要
舗装版切断(施工ﾊﾟｯｹｰｼﾞ) | [7 empty] | CB430510(0001)
ｍ
ｱｽﾌｧﾙﾄ舗装版 15cm以下
280
舗装版直接掘削・積込工 | [7 empty] | 第0018号施工単価表
m2
77
[上水道単独]
第 | 0009 | 号 明細表 | 2-1工区 EFφ100，PPφ20.・13（土工）本 | [5 empty] | 1 | 式
（上段 ：前 回 下段 ：今 回）
名称 規格 |  |  |  | 単 位 | 数 量 | 単 価 | 金 額 | 摘要
管路掘削工（バックホウ掘削積込） | [7 empty] | 第0019号施工単価表
m3
砂・砂質土
70
管路埋戻工（機械埋戻） | [7 empty] | 第0020号施工単価表
m3
RC-40
30
管路埋戻工（機械埋戻） | [7 empty] | 第0021号施工単価表
m3
クッシ
ョン用砂 |  |  |  |  | 30
発生土運搬費 | [7 empty] | 第0022号施工単価表
m3
70
アスファルト塊運搬費 | [7 empty] | 第0023号施工単価表
m3
3
建設廃棄物受入れ料金 | [7 empty] | 第0024号施工単価表
m3
Ａｓ塊
3
表層（車道・路肩部）(施工ﾊﾟｯｹｰｼﾞ) | [7 empty] | 第0025号施工単価表
m2
1層当り平均仕上り厚 30 mm 再生密粒度アス
ファルト混合物（13） |  |  |  |  | 77
下層路盤（車道・路肩部）(施工ﾊﾟｯｹｰｼﾞ) | [7 empty] | CB410030(0003)
m2
全仕上り厚 160 mm 1層施工
77
[上水道単独]
第 | 0009 | 号 明細表 | 2-1工区 EFφ100，PPφ20.・13（土工）本 | [5 empty] | 1 | 式
（上段 ：前 回 下段 ：今 回）
名称 規格 |  |  |  | 単 位 | 数 量 | 単 価 | 金 額 | 摘要
汚泥運搬・処分工 | [7 empty] | 第0012号単価表
m3
0.3
合 計
第 | 0010 | 号 明細表 | 2-2工区 EFφ75，PPφ50・13（資材）本設 | [5 empty] | 1 | 式
（上段 ：前 回 下段 ：今 回）
名称 規格 |  |  |  | 単 位 | 数 量 | 単 価 | 金 額 | 摘要
ポリエチレン管（融着接合管）φ75㎜
本
EF受口付直管
23
不断水Ｔ字管（ＤＣＩＰ用・バルブ付）φ30
0mm×φ75mm |  |  |  | 個
ﾌﾗﾝｼﾞ接合材1組含む
1
VP管用不断水ｽﾄｯﾊﾟｰ
個
φ75㎜
1
ソフトシール弁（ＥＦ管対応型）φ75mm
個
2
仕切弁ボックス（日水協円形１号）鉄蓋 情
報6項目取付式 |  |  |  | 組
H=150 JWWA B 132
3
[上水道単独]
第 | 0010 | 号 明細表 | 2-2工区 EFφ75，PPφ50・13（資材）本設 | [5 empty] | 1 | 式
（上段 ：前 回 下段 ：今 回）
名称 規格 |  |  |  | 単 位 | 数 量 | 単 価 | 金 額 | 摘要
仕切弁ボックス（日水協円形１号）調整リン
グ |  |  |  | 個
H=50 JWWA K 148 PR25(K)
5
仕切弁ボックス（日水協円形１号）上部壁
個
H=150 JWWA K 148 RA25(A)
3
仕切弁ボックス（日水協円形２号）中部壁
個
H=200 JWWA K 148 RB35(B)
2
仕切弁ボックス（日水協円形１号）下部壁
個
H=300 JWWA K 148 RC25(C)
3
仕切弁ボックス（日水協円形１号）底版
個
H=40 JWWA K 148 RS25(S)
3
フランジ短管(Ｇ型)φ75mm
個
1
EFソケット
個
φ75㎜
4
ＥＦキャップφ75mm
個
1
[上水道単独]
第 | 0010 | 号 明細表 | 2-2工区 EFφ75，PPφ50・13（資材）本設 | [5 empty] | 1 | 式
（上段 ：前 回 下段 ：今 回）
名称 規格 |  |  |  | 単 位 | 数 量 | 単 価 | 金 額 | 摘要
ﾌﾗﾝｼﾞ蓋
個
φ75㎜
1
ＶＰ管用鋳鉄製キャップ離脱防止付φ75mm
個
1
管表示テープ 埋設ﾀｲﾌﾟ
ｍ
150mm
146.1
管路識別マーカー杭
個
13
ﾎﾟﾘｴﾁﾚﾝﾊﾟｲﾌﾟ 1種 φ13mm
ｍ
外径21.5mm 肉厚3.5mm 重量184g/m
33.4
ﾎﾟﾘｴﾁﾚﾝﾊﾟｲﾌﾟ 1種 φ50mm
ｍ
外径60.0mm 肉厚8.0mm 重量1216g/m
2.7
仕切弁（FCD製）φ50mm
個
ﾌﾗﾝｼﾞ接合材2組含む
1
仕切弁ボックス（日水協円形１号）鉄蓋 情
報6項目取付式 |  |  |  | 組
H=150 JWWA B 132
1
[上水道単独]
第 | 0010 | 号 明細表 | 2-2工区 EFφ75，PPφ50・13（資材）本設 | [5 empty] | 1 | 式
（上段 ：前 回 下段 ：今 回）
名称 規格 |  |  |  | 単 位 | 数 量 | 単 価 | 金 額 | 摘要
仕切弁ボックス（日水協円形１号）調整リン
グ |  |  |  | 個
H=50 JWWA K 148 PR25(K)
2
仕切弁ボックス（日水協円形１号）上部壁
個
H=150 JWWA K 148 RA25(A)
1
仕切弁ボックス（日水協円形１号）下部壁
個
H=300 JWWA K 148 RC25(C)
1
仕切弁ボックス（日水協円形１号）底版
個
H=40 JWWA K 148 RS25(S)
1
ＭＦジョイント 離脱防止付φ50mm
個
2
ＰＶエルボφ13mm
個
ワンタッチ式
8
ポリジョイント（エルボ）
個
φ13mm ワンタッチ式
8
ポリジョイント（エルボ）
個
φ50mm ワンタッチ式
2
[上水道単独]
第 | 0010 | 号 明細表 | 2-2工区 EFφ75，PPφ50・13（資材）本設 | [5 empty] | 1 | 式
（上段 ：前 回 下段 ：今 回）
名称 規格 |  |  |  | 単 位 | 数 量 | 単 価 | 金 額 | 摘要
EF管用ｻﾄﾞﾙ分水栓φ75mm×φ13mm PPﾕﾆｵﾝ 2
0×p13 |  |  |  | 個
(PPﾕﾆｵﾝｿｹｯﾄ・ﾒﾀﾙﾊﾟｯｷﾝ含む)
8
EF管用ｻﾄﾞﾙ分水栓φ75mm×φ50mm
個
(PPﾕﾆｵﾝｿｹｯﾄ・ﾒﾀﾙﾊﾟｯｷﾝ含む)
1
合 計
第 | 0011 | 号 明細表 | 2-2工区 EFφ75，PPφ50・13（労務）本設 | [5 empty] | 1 | 式
（上段 ：前 回 下段 ：今 回）
名称 規格 |  |  |  | 単 位 | 数 量 | 単 価 | 金 額 | 摘要
ﾎﾟﾘｴﾁﾚﾝ管据付工 | [7 empty] | 第0002号施工単価表
ｍ
径75mm
114.3
ﾎﾟﾘｴﾁﾚﾝ管据付工 | [7 empty] | 第0026号施工単価表
ｍ
径50mm
2.7
ﾎﾟﾘｴﾁﾚﾝ管据付工 | [7 empty] | 第0003号施工単価表
ｍ
径13mm
33.4
ポリエチレン管継手工 | [7 empty] | 第0036号施工単価表
箇所
径75mm 融着継手をする
32
[上水道単独]
第 | 0011 | 号 明細表 | 2-2工区 EFφ75，PPφ50・13（労務）本設 | [5 empty] | 1 | 式
（上段 ：前 回 下段 ：今 回）
名称 規格 |  |  |  | 単 位 | 数 量 | 単 価 | 金 額 | 摘要
メカニカル継手工 | [7 empty] | 第0007号施工単価表
口
径75mm以下 Ｕ、ＵＦ、ＬＵＦ、ＵＳ形以外
1
メカニカル継手工 | [7 empty] | 第0007号施工単価表
口
径75mm以下 Ｕ、ＵＦ、ＬＵＦ、ＵＳ形以外
2
不断水連絡工 | [7 empty] | 第0037号施工単価表
箇所
φ300×φ 75
1
不断水ｽﾄｯﾊﾟｰ設置工 | [7 empty] | 第0038号施工単価表
箇所
φ75㎜
1
仕切弁設置工（筐据付含む） | [7 empty] | 第0017号単価表
箇所
φ75㎜ H=900㎜
2
仕切弁筐設置工 | [7 empty] | 第0018号単価表
箇所
H=1200
1
仕切弁設置工（筐据付含む） | [7 empty] | 第0015号単価表
箇所
φ50㎜ H=900㎜
1
フランジ継手工 | [7 empty] | 第0041号施工単価表
口
径75(80)mm JWWA 7.5K（0.74MPa）
3
[上水道単独]
第 | 0011 | 号 明細表 | 2-2工区 EFφ75，PPφ50・13（労務）本設 | [5 empty] | 1 | 式
（上段 ：前 回 下段 ：今 回）
名称 規格 |  |  |  | 単 位 | 数 量 | 単 価 | 金 額 | 摘要
管明示シート工 | [7 empty] | 第0015号施工単価表
ｍ
146.1
ポリエチレン管継手工 | [7 empty] | 第0016号施工単価表
口
径13mm 融着継手としない
40
ポリエチレン管継手工 | [7 empty] | 第0027号施工単価表
口
径50mm 融着継手としない
5
分水栓取付工 | [7 empty] | 第0019号単価表
箇所
φ75㎜×φ13㎜
8
分水栓取付工 | [7 empty] | 第0042号施工単価表
箇所
本管呼び径 75mm 給水管呼び径 50mm ポリエ
チレン管 |  |  |  |  | 1
メカニカル継手取外し工 | [7 empty] | 第0043号施工単価表
口
径75mm以下 Ｋ形
1
フランジ継手取外し工 | [7 empty] | 第0044号施工単価表
口
径75(80)mm JWWA 7.5K（0.74MPa）
1
仕切弁筐再利用撤去 | [7 empty] | 第0011号単価表
箇所
H=940㎜
1
[上水道単独]
第 | 0011 | 号 明細表 | 2-2工区 EFφ75，PPφ50・13（労務）本設 | [5 empty] | 1 | 式
（上段 ：前 回 下段 ：今 回）
名称 規格 |  |  |  | 単 位 | 数 量 | 単 価 | 金 額 | 摘要
合 計
第 | 0012 | 号 明細表 | 2-2工区 EFφ75，PPφ50・13（土工）本設 | [5 empty] | 1 | 式
（上段 ：前 回 下段 ：今 回）
名称 規格 |  |  |  | 単 位 | 数 量 | 単 価 | 金 額 | 摘要
舗装版切断(施工ﾊﾟｯｹｰｼﾞ) | [7 empty] | CB430510(0001)
ｍ
ｱｽﾌｧﾙﾄ舗装版 15cm以下
300
舗装版直接掘削・積込工 | [7 empty] | 第0018号施工単価表
m2
82
管路掘削工（バックホウ掘削積込） | [7 empty] | 第0019号施工単価表
m3
砂・砂質土
80
管路埋戻工（機械埋戻） | [7 empty] | 第0020号施工単価表
m3
RC-40
30
管路埋戻工（機械埋戻） | [7 empty] | 第0021号施工単価表
m3
クッシ
ョン用砂 |  |  |  |  | 40
発生土運搬費 | [7 empty] | 第0022号施工単価表
m3
80
[上水道単独]
第 | 0012 | 号 明細表 | 2-2工区 EFφ75，PPφ50・13（土工）本設 | [5 empty] | 1 | 式
（上段 ：前 回 下段 ：今 回）
名称 規格 |  |  |  | 単 位 | 数 量 | 単 価 | 金 額 | 摘要
アスファルト塊運搬費 | [7 empty] | 第0023号施工単価表
m3
3
建設廃棄物受入れ料金 | [7 empty] | 第0024号施工単価表
m3
Ａｓ塊
3
表層（車道・路肩部）(施工ﾊﾟｯｹｰｼﾞ) | [7 empty] | 第0025号施工単価表
m2
1層当り平均仕上り厚 30 mm 再生密粒度アス
ファルト混合物（13） |  |  |  |  | 82
下層路盤（車道・路肩部）(施工ﾊﾟｯｹｰｼﾞ) | [7 empty] | CB410030(0003)
m2
全仕上り厚 160 mm 1層施工
82
汚泥運搬・処分工 | [7 empty] | 第0012号単価表
m3
0.3
合 計
[上水道単独]
第 | 0013 | 号 明細表 | 2-3工区 EFφ75，PPφ13（資材）本設 | [5 empty] | 1 | 式
（上段 ：前 回 下段 ：今 回）
名称 規格 |  |  |  | 単 位 | 数 量 | 単 価 | 金 額 | 摘要
ポリエチレン管（融着接合管）φ75㎜
本
EF受口付直管
23
不断水Ｔ字管（ＤＣＩＰ用・バルブ付）φ30
0mm×φ75mm |  |  |  | 個
ﾌﾗﾝｼﾞ接合材1組含む
1
ソフトシール弁（ＥＦ管対応型）φ75mm
個
2
仕切弁ボックス（日水協円形１号）鉄蓋 情
報6項目取付式 |  |  |  | 組
H=150 JWWA B 132
2
仕切弁ボックス（日水協円形１号）調整リン
グ |  |  |  | 個
H=50 JWWA K 148 PR25(K)
4
仕切弁ボックス（日水協円形１号）上部壁
個
H=150 JWWA K 148 RA25(A)
2
仕切弁ボックス（日水協円形１号）下部壁
個
H=300 JWWA K 148 RC25(C)
2
仕切弁ボックス（日水協円形１号）底版
個
H=40 JWWA K 148 RS25(S)
2
[上水道単独]
第 | 0013 | 号 明細表 | 2-3工区 EFφ75，PPφ13（資材）本設 | [5 empty] | 1 | 式
（上段 ：前 回 下段 ：今 回）
名称 規格 |  |  |  | 単 位 | 数 量 | 単 価 | 金 額 | 摘要
フランジ短管(Ｇ型)φ75mm
個
1
ＥＦチーズφ100mm×φ75mm
個
1
EFソケット
個
φ75㎜
7
ＥＦ片受ベンドφ75mm×45゜
個
2
ﾌﾗﾝｼﾞ蓋
個
φ75㎜
1
管表示テープ 埋設ﾀｲﾌﾟ
ｍ
150mm
138.9
管路識別マーカー杭
個
12
ﾎﾟﾘｴﾁﾚﾝﾊﾟｲﾌﾟ 1種 φ13mm
ｍ
外径21.5mm 肉厚3.5mm 重量184g/m
22.6
[上水道単独]
第 | 0013 | 号 明細表 | 2-3工区 EFφ75，PPφ13（資材）本設 | [5 empty] | 1 | 式
（上段 ：前 回 下段 ：今 回）
名称 規格 |  |  |  | 単 位 | 数 量 | 単 価 | 金 額 | 摘要
ＰＶエルボφ13mm
個
ワンタッチ式
7
ポリジョイント（エルボ）
個
φ13mm ワンタッチ式
7
EF管用ｻﾄﾞﾙ分水栓φ75mm×φ13mm PPﾕﾆｵﾝ 2
0×p13 |  |  |  | 個
(PPﾕﾆｵﾝｿｹｯﾄ・ﾒﾀﾙﾊﾟｯｷﾝ含む)
7
合 計
第 | 0014 | 号 明細表 | 2-3工区 EFφ75，PPφ13（労務）本設 | [5 empty] | 1 | 式
（上段 ：前 回 下段 ：今 回）
名称 規格 |  |  |  | 単 位 | 数 量 | 単 価 | 金 額 | 摘要
ﾎﾟﾘｴﾁﾚﾝ管据付工 | [7 empty] | 第0002号施工単価表
ｍ
径75mm
117.9
ﾎﾟﾘｴﾁﾚﾝ管据付工 | [7 empty] | 第0003号施工単価表
ｍ
径13mm
22.6
ポリエチレン管継手工 | [7 empty] | 第0036号施工単価表
箇所
径75mm 融着継手をする
41
[上水道単独]
第 | 0014 | 号 明細表 | 2-3工区 EFφ75，PPφ13（労務）本設 | [5 empty] | 1 | 式
（上段 ：前 回 下段 ：今 回）
名称 規格 |  |  |  | 単 位 | 数 量 | 単 価 | 金 額 | 摘要
不断水連絡工 | [7 empty] | 第0037号施工単価表
箇所
φ300×φ 75
1
仕切弁設置工（筐据付含む） | [7 empty] | 第0017号単価表
箇所
φ75㎜ H=900㎜
2
フランジ継手工 | [7 empty] | 第0041号施工単価表
口
径75(80)mm JWWA 7.5K（0.74MPa）
1
管明示シート工 | [7 empty] | 第0015号施工単価表
ｍ
138.9
ポリエチレン管継手工 | [7 empty] | 第0016号施工単価表
口
径13mm 融着継手としない
35
分水栓取付工 | [7 empty] | 第0019号単価表
箇所
φ75㎜×φ13㎜
7
メカニカル継手取外し工 | [7 empty] | 第0043号施工単価表
口
径75mm以下 Ｋ形
1
フランジ継手取外し工 | [7 empty] | 第0044号施工単価表
口
径75(80)mm JWWA 7.5K（0.74MPa）
1
[上水道単独]
第 | 0014 | 号 明細表 | 2-3工区 EFφ75，PPφ13（労務）本設 | [5 empty] | 1 | 式
（上段 ：前 回 下段 ：今 回）
名称 規格 |  |  |  | 単 位 | 数 量 | 単 価 | 金 額 | 摘要
仕切弁筐再利用撤去 | [7 empty] | 第0004号単価表
箇所
H=1090㎜
1
合 計
第 | 0015 | 号 明細表 | 2-3工区 EFφ75，PPφ13（土工）本設 | [5 empty] | 1 | 式
（上段 ：前 回 下段 ：今 回）
名称 規格 |  |  |  | 単 位 | 数 量 | 単 価 | 金 額 | 摘要
舗装版切断(施工ﾊﾟｯｹｰｼﾞ) | [7 empty] | CB430510(0001)
ｍ
ｱｽﾌｧﾙﾄ舗装版 15cm以下
240
舗装版直接掘削・積込工 | [7 empty] | 第0018号施工単価表
m2
67
管路掘削工（バックホウ掘削積込） | [7 empty] | 第0019号施工単価表
m3
砂・砂質土
70
管路埋戻工（機械埋戻） | [7 empty] | 第0020号施工単価表
m3
RC-40
30
管路埋戻工（機械埋戻） | [7 empty] | 第0021号施工単価表
m3
クッシ
ョン用砂 |  |  |  |  | 30
[上水道単独]
第 | 0015 | 号 明細表 | 2-3工区 EFφ75，PPφ13（土工）本設 | [5 empty] | 1 | 式
（上段 ：前 回 下段 ：今 回）
名称 規格 |  |  |  | 単 位 | 数 量 | 単 価 | 金 額 | 摘要
発生土運搬費 | [7 empty] | 第0022号施工単価表
m3
70
アスファルト塊運搬費 | [7 empty] | 第0023号施工単価表
m3
3
建設廃棄物受入れ料金 | [7 empty] | 第0024号施工単価表
m3
Ａｓ塊
3
表層（車道・路肩部）(施工ﾊﾟｯｹｰｼﾞ) | [7 empty] | 第0025号施工単価表
m2
1層当り平均仕上り厚 30 mm 再生密粒度アス
ファルト混合物（13） |  |  |  |  | 67
下層路盤（車道・路肩部）(施工ﾊﾟｯｹｰｼﾞ) | [7 empty] | CB410030(0003)
m2
全仕上り厚 160 mm 1層施工
67
汚泥運搬・処分工 | [7 empty] | 第0012号単価表
m3
0.3
合 計
[上水道単独]
第 | 0016 | 号 明細表 | 2-4工区 PPφ50・13（資材）本設 | [5 empty] | 1 | 式
（上段 ：前 回 下段 ：今 回）
名称 規格 |  |  |  | 単 位 | 数 量 | 単 価 | 金 額 | 摘要
ﾎﾟﾘｴﾁﾚﾝﾊﾟｲﾌﾟ 1種 φ50mm
ｍ
外径60.0mm 肉厚8.0mm 重量1216g/m
91.7
ﾎﾟﾘｴﾁﾚﾝﾊﾟｲﾌﾟ 1種 φ13mm
ｍ
外径21.5mm 肉厚3.5mm 重量184g/m
13.5
ポリジョイント（チーズ）
個
φ50mm ワンタッチ式
1
ポリジョイント（エルボ）
個
φ13mm ワンタッチ式
5
ＰＶエルボφ13mm
個
ワンタッチ式
5
ＰＰ二層管用鋳鉄製キャップSUSｺｱφ50mm
個
1
ソフトシール弁（浅層埋設用）φ50mm
個
ﾌﾗﾝｼﾞ接合材2組含む
2
仕切弁ボックス（日水協円形１号）鉄蓋 情
報6項目取付式 |  |  |  | 組
H=150 JWWA B 132
2
[上水道単独]
第 | 0016 | 号 明細表 | 2-4工区 PPφ50・13（資材）本設 | [5 empty] | 1 | 式
（上段 ：前 回 下段 ：今 回）
名称 規格 |  |  |  | 単 位 | 数 量 | 単 価 | 金 額 | 摘要
仕切弁ボックス（日水協円形１号）調整リン
グ |  |  |  | 個
H=50 JWWA K 148 PR25(K)
4
仕切弁ボックス（日水協円形１号）上部壁
個
H=150 JWWA K 148 RA25(A)
2
仕切弁ボックス（日水協円形１号）下部壁
個
H=300 JWWA K 148 RC25(C)
2
仕切弁ボックス（日水協円形１号）底版
個
H=40 JWWA K 148 RS25(S)
2
ＭＦジョイント 離脱防止付φ50mm
個
4
EF管用ｻﾄﾞﾙ分水栓φ75mm×φ50mm
個
(PPﾕﾆｵﾝｿｹｯﾄ・ﾒﾀﾙﾊﾟｯｷﾝ含む)
2
PP管用ｻﾄﾞﾙ分水栓φ50mm×φ13mm
個
(PPﾕﾆｵﾝｿｹｯﾄ・ﾒﾀﾙﾊﾟｯｷﾝ含む)
6
砲金製サドル分水栓用キャップφ13mm
個
1
[上水道単独]
第 | 0016 | 号 明細表 | 2-4工区 PPφ50・13（資材）本設 | [5 empty] | 1 | 式
（上段 ：前 回 下段 ：今 回）
名称 規格 |  |  |  | 単 位 | 数 量 | 単 価 | 金 額 | 摘要
砲金製サドル分水栓用キャップφ50mm
個
2
管表示テープ 埋設ﾀｲﾌﾟ
ｍ
150mm
105.2
管路識別マーカー杭
個
11
合 計
第 | 0017 | 号 明細表 | 2-4工区 PPφ50・13（労務）本設 | [5 empty] | 1 | 式
（上段 ：前 回 下段 ：今 回）
名称 規格 |  |  |  | 単 位 | 数 量 | 単 価 | 金 額 | 摘要
ﾎﾟﾘｴﾁﾚﾝ管据付工 | [7 empty] | 第0026号施工単価表
ｍ
径50mm
91.7
ﾎﾟﾘｴﾁﾚﾝ管据付工 | [7 empty] | 第0003号施工単価表
ｍ
径13mm
9.2
ポリエチレン管継手工 | [7 empty] | 第0027号施工単価表
口
径50mm 融着継手としない
6
[上水道単独]
第 | 0017 | 号 明細表 | 2-4工区 PPφ50・13（労務）本設 | [5 empty] | 1 | 式
（上段 ：前 回 下段 ：今 回）
名称 規格 |  |  |  | 単 位 | 数 量 | 単 価 | 金 額 | 摘要
ポリエチレン管継手工 | [7 empty] | 第0016号施工単価表
口
径13mm 融着継手としない
26
仕切弁設置工（筐据付含む） | [7 empty] | 第0015号単価表
箇所
φ50㎜ H=900㎜
2
メカニカル継手工 | [7 empty] | 第0007号施工単価表
口
径75mm以下 Ｕ、ＵＦ、ＬＵＦ、ＵＳ形以外
4
フランジ継手工 | [7 empty] | 第0029号施工単価表
口
径65mm以下 JWWA 7.5K（0.74MPa）
4
分水栓取付工 | [7 empty] | 第0042号施工単価表
箇所
本管呼び径 75mm 給水管呼び径 50mm ポリエ
チレン管 |  |  |  |  | 2
分水栓取付工 | [7 empty] | 第0016号単価表
箇所
φ50㎜×φ13㎜
6
管明示シート工 | [7 empty] | 第0015号施工単価表
ｍ
100.9
合 計
[上水道単独]
第 | 0018 | 号 明細表 | 2-4工区 PPφ50・13（土工）本設 | [5 empty] | 1 | 式
（上段 ：前 回 下段 ：今 回）
名称 規格 |  |  |  | 単 位 | 数 量 | 単 価 | 金 額 | 摘要
舗装版切断(施工ﾊﾟｯｹｰｼﾞ) | [7 empty] | CB430510(0001)
ｍ
ｱｽﾌｧﾙﾄ舗装版 15cm以下
210
舗装版直接掘削・積込工 | [7 empty] | 第0018号施工単価表
m2
57
管路掘削工（バックホウ掘削積込） | [7 empty] | 第0019号施工単価表
m3
砂・砂質土
60
管路埋戻工（機械埋戻） | [7 empty] | 第0020号施工単価表
m3
RC-40
20
管路埋戻工（機械埋戻） | [7 empty] | 第0021号施工単価表
m3
クッシ
ョン用砂 |  |  |  |  | 30
発生土運搬費 | [7 empty] | 第0022号施工単価表
m3
60
アスファルト塊運搬費 | [7 empty] | 第0023号施工単価表
m3
2
建設廃棄物受入れ料金 | [7 empty] | 第0024号施工単価表
m3
Ａｓ塊
2
[上水道単独]
第 | 0018 | 号 明細表 | 2-4工区 PPφ50・13（土工）本設 | [5 empty] | 1 | 式
（上段 ：前 回 下段 ：今 回）
名称 規格 |  |  |  | 単 位 | 数 量 | 単 価 | 金 額 | 摘要
表層（車道・路肩部）(施工ﾊﾟｯｹｰｼﾞ) | [7 empty] | 第0025号施工単価表
m2
1層当り平均仕上り厚 30 mm 再生密粒度アス
ファルト混合物（13） |  |  |  |  | 57
下層路盤（車道・路肩部）(施工ﾊﾟｯｹｰｼﾞ) | [7 empty] | CB410030(0003)
m2
全仕上り厚 160 mm 1層施工
57
汚泥運搬・処分工 | [7 empty] | 第0012号単価表
m3
0.2
合 計
第 | 0019 | 号 明細表 | 2-5工区 PPφ50・13（資材）本設 | [5 empty] | 1 | 式
（上段 ：前 回 下段 ：今 回）
名称 規格 |  |  |  | 単 位 | 数 量 | 単 価 | 金 額 | 摘要
ﾎﾟﾘｴﾁﾚﾝﾊﾟｲﾌﾟ 1種 φ50mm
ｍ
外径60.0mm 肉厚8.0mm 重量1216g/m
49.3
ﾎﾟﾘｴﾁﾚﾝﾊﾟｲﾌﾟ 1種 φ13mm
ｍ
外径21.5mm 肉厚3.5mm 重量184g/m
9.9
ポリジョイント（エルボ）
個
φ13mm ワンタッチ式
3
[上水道単独]
第 | 0019 | 号 明細表 | 2-5工区 PPφ50・13（資材）本設 | [5 empty] | 1 | 式
（上段 ：前 回 下段 ：今 回）
名称 規格 |  |  |  | 単 位 | 数 量 | 単 価 | 金 額 | 摘要
ＰＶエルボφ13mm
個
ワンタッチ式
3
ソフトシール弁（浅層埋設用）φ50mm
個
ﾌﾗﾝｼﾞ接合材2組含む
2
仕切弁ボックス（日水協円形１号）鉄蓋 情
報6項目取付式 |  |  |  | 組
H=150 JWWA B 132
2
仕切弁ボックス（日水協円形１号）調整リン
グ |  |  |  | 個
H=50 JWWA K 148 PR25(K)
4
仕切弁ボックス（日水協円形１号）上部壁
個
H=150 JWWA K 148 RA25(A)
2
仕切弁ボックス（日水協円形１号）下部壁
個
H=300 JWWA K 148 RC25(C)
2
仕切弁ボックス（日水協円形１号）底版
個
H=40 JWWA K 148 RS25(S)
2
ＭＦジョイント 離脱防止付φ50mm
個
4
[上水道単独]
第 | 0019 | 号 明細表 | 2-5工区 PPφ50・13（資材）本設 | [5 empty] | 1 | 式
（上段 ：前 回 下段 ：今 回）
名称 規格 |  |  |  | 単 位 | 数 量 | 単 価 | 金 額 | 摘要
DIP管用ｻﾄﾞﾙ分水栓φ300mm×φ50mm
個
(PPﾕﾆｵﾝｿｹｯﾄ・ﾒﾀﾙﾊﾟｯｷﾝ含む)
1
EF管用ｻﾄﾞﾙ分水栓φ75mm×φ50mm
個
(PPﾕﾆｵﾝｿｹｯﾄ・ﾒﾀﾙﾊﾟｯｷﾝ含む)
1
PP管用ｻﾄﾞﾙ分水栓φ50mm×φ13mm
個
(PPﾕﾆｵﾝｿｹｯﾄ・ﾒﾀﾙﾊﾟｯｷﾝ含む)
3
砲金製サドル分水栓用キャップφ50mm
個
2
管表示テープ 埋設ﾀｲﾌﾟ
ｍ
150mm
59.2
管路識別マーカー杭
個
7
合 計
[上水道単独]
第 | 0020 | 号 明細表 | 2-5工区 PPφ50・13（労務）本設 | [5 empty] | 1 | 式
（上段 ：前 回 下段 ：今 回）
名称 規格 |  |  |  | 単 位 | 数 量 | 単 価 | 金 額 | 摘要
ﾎﾟﾘｴﾁﾚﾝ管据付工 | [7 empty] | 第0026号施工単価表
ｍ
径50mm
49.3
ﾎﾟﾘｴﾁﾚﾝ管据付工 | [7 empty] | 第0003号施工単価表
ｍ
径13mm
4.6
ポリエチレン管継手工 | [7 empty] | 第0027号施工単価表
口
径50mm 融着継手としない
2
ポリエチレン管継手工 | [7 empty] | 第0016号施工単価表
口
径13mm 融着継手としない
15
仕切弁設置工（筐据付含む） | [7 empty] | 第0015号単価表
箇所
φ50㎜ H=900㎜
2
メカニカル継手工 | [7 empty] | 第0007号施工単価表
口
径75mm以下 Ｕ、ＵＦ、ＬＵＦ、ＵＳ形以外
4
フランジ継手工 | [7 empty] | 第0029号施工単価表
口
径65mm以下 JWWA 7.5K（0.74MPa）
4
分水栓取付工 | [7 empty] | 第0045号施工単価表
箇所
本管呼び径 300mm 給水管呼び径 50mm 鋳鉄
管 |  |  |  |  | 1
[上水道単独]
第 | 0020 | 号 明細表 | 2-5工区 PPφ50・13（労務）本設 | [5 empty] | 1 | 式
（上段 ：前 回 下段 ：今 回）
名称 規格 |  |  |  | 単 位 | 数 量 | 単 価 | 金 額 | 摘要
分水栓取付工 | [7 empty] | 第0042号施工単価表
箇所
本管呼び径 75mm 給水管呼び径 50mm ポリエ
チレン管 |  |  |  |  | 1
分水栓取付工 | [7 empty] | 第0016号単価表
箇所
φ50㎜×φ13㎜
3
管明示シート工 | [7 empty] | 第0015号施工単価表
ｍ
53.9
合 計
第 | 0021 | 号 明細表 | 2-5工区 PPφ50・13（土工）本設 | [5 empty] | 1 | 式
（上段 ：前 回 下段 ：今 回）
名称 規格 |  |  |  | 単 位 | 数 量 | 単 価 | 金 額 | 摘要
舗装版切断(施工ﾊﾟｯｹｰｼﾞ) | [7 empty] | CB430510(0001)
ｍ
ｱｽﾌｧﾙﾄ舗装版 15cm以下
120
舗装版直接掘削・積込工 | [7 empty] | 第0018号施工単価表
m2
32
管路掘削工（バックホウ掘削積込） | [7 empty] | 第0019号施工単価表
m3
砂・砂質土
30
[上水道単独]
第 | 0021 | 号 明細表 | 2-5工区 PPφ50・13（土工）本設 | [5 empty] | 1 | 式
（上段 ：前 回 下段 ：今 回）
名称 規格 |  |  |  | 単 位 | 数 量 | 単 価 | 金 額 | 摘要
管路埋戻工（機械埋戻） | [7 empty] | 第0020号施工単価表
m3
RC-40
10
管路埋戻工（機械埋戻） | [7 empty] | 第0021号施工単価表
m3
クッシ
ョン用砂 |  |  |  |  | 10
発生土運搬費 | [7 empty] | 第0022号施工単価表
m3
30
アスファルト塊運搬費 | [7 empty] | 第0023号施工単価表
m3
1
建設廃棄物受入れ料金 | [7 empty] | 第0024号施工単価表
m3
Ａｓ塊
1
表層（車道・路肩部）(施工ﾊﾟｯｹｰｼﾞ) | [7 empty] | 第0025号施工単価表
m2
1層当り平均仕上り厚 30 mm 再生密粒度アス
ファルト混合物（13） |  |  |  |  | 32
下層路盤（車道・路肩部）(施工ﾊﾟｯｹｰｼﾞ) | [7 empty] | CB410030(0003)
m2
全仕上り厚 160 mm 1層施工
32
汚泥運搬・処分工 | [7 empty] | 第0012号単価表
m3
0.2
[上水道単独]
第 | 0021 | 号 明細表 | 2-5工区 PPφ50・13（土工）本設 | [5 empty] | 1 | 式
（上段 ：前 回 下段 ：今 回）
名称 規格 |  |  |  | 単 位 | 数 量 | 単 価 | 金 額 | 摘要
合 計
第 | 0022 | 号 明細表 | 3工区 EFφ75，PPφ13（資材）本設 | [5 empty] | 1 | 式
（上段 ：前 回 下段 ：今 回）
名称 規格 |  |  |  | 単 位 | 数 量 | 単 価 | 金 額 | 摘要
ポリエチレン管（融着接合管）φ75㎜
本
EF受口付直管
44
ソフトシール弁（ＥＦ管対応型）φ75mm
個
1
仕切弁ボックス（日水協円形１号）鉄蓋 情
報6項目取付式 |  |  |  | 組
H=150 JWWA B 132
2
仕切弁ボックス（日水協円形１号）調整リン
グ |  |  |  | 個
H=50 JWWA K 148 PR25(K)
4
仕切弁ボックス（日水協円形１号）上部壁
個
H=150 JWWA K 148 RA25(A)
2
仕切弁ボックス（日水協円形１号）下部壁
個
H=300 JWWA K 148 RC25(C)
2
[上水道単独]
第 | 0022 | 号 明細表 | 3工区 EFφ75，PPφ13（資材）本設 | [5 empty] | 1 | 式
（上段 ：前 回 下段 ：今 回）
名称 規格 |  |  |  | 単 位 | 数 量 | 単 価 | 金 額 | 摘要
仕切弁ボックス（日水協円形１号）底版
個
H=40 JWWA K 148 RS25(S)
2
ＥＦチーズφ100mm×φ75mm
個
1
ＥＦチーズφ75mm×φ75mm
個
1
EFソケット
個
φ75㎜
7
ＥＦ片受ベンドφ75mm×45゜
個
6
管表示テープ 埋設ﾀｲﾌﾟ
ｍ
150mm
275.5
管路識別マーカー杭
個
18
ﾎﾟﾘｴﾁﾚﾝﾊﾟｲﾌﾟ 1種 φ13mm
ｍ
外径21.5mm 肉厚3.5mm 重量184g/m
48
[上水道単独]
第 | 0022 | 号 明細表 | 3工区 EFφ75，PPφ13（資材）本設 | [5 empty] | 1 | 式
（上段 ：前 回 下段 ：今 回）
名称 規格 |  |  |  | 単 位 | 数 量 | 単 価 | 金 額 | 摘要
ＰＶエルボφ13mm
個
ワンタッチ式
10
ポリジョイント（エルボ）
個
φ13mm ワンタッチ式
10
EF管用ｻﾄﾞﾙ分水栓φ75mm×φ13mm PPﾕﾆｵﾝ 2
0×p13 |  |  |  | 個
(PPﾕﾆｵﾝｿｹｯﾄ・ﾒﾀﾙﾊﾟｯｷﾝ含む)
10
合 計
第 | 0023 | 号 明細表 | 3工区 EFφ75，PPφ13（労務）本設 | [5 empty] | 1 | 式
（上段 ：前 回 下段 ：今 回）
名称 規格 |  |  |  | 単 位 | 数 量 | 単 価 | 金 額 | 摘要
ﾎﾟﾘｴﾁﾚﾝ管据付工 | [7 empty] | 第0002号施工単価表
ｍ
径75mm
228.2
ﾎﾟﾘｴﾁﾚﾝ管据付工 | [7 empty] | 第0003号施工単価表
ｍ
径13mm
48
ポリエチレン管切断工 | [7 empty] | 第0046号施工単価表
口
径75mm
22
[上水道単独]
第 | 0023 | 号 明細表 | 3工区 EFφ75，PPφ13（労務）本設 | [5 empty] | 1 | 式
（上段 ：前 回 下段 ：今 回）
名称 規格 |  |  |  | 単 位 | 数 量 | 単 価 | 金 額 | 摘要
ポリエチレン管継手工 | [7 empty] | 第0036号施工単価表
箇所
径75mm 融着継手をする
64
仕切弁設置工（筐据付含む） | [7 empty] | 第0017号単価表
箇所
φ75㎜ H=900㎜
1
管明示シート工 | [7 empty] | 第0015号施工単価表
ｍ
275.5
ポリエチレン管継手工 | [7 empty] | 第0016号施工単価表
口
径13mm 融着継手としない
50
分水栓取付工 | [7 empty] | 第0019号単価表
箇所
φ75㎜×φ13㎜
10
処分費
ｋg
廃プラ
5.8
合 計
[上水道単独]
第 | 0024 | 号 明細表 | 3工区 EFφ75，PPφ13（土工）本設 | [5 empty] | 1 | 式
（上段 ：前 回 下段 ：今 回）
名称 規格 |  |  |  | 単 位 | 数 量 | 単 価 | 金 額 | 摘要
舗装版切断(施工ﾊﾟｯｹｰｼﾞ) | [7 empty] | CB430510(0001)
ｍ
ｱｽﾌｧﾙﾄ舗装版 15cm以下
550
舗装版直接掘削・積込工 | [7 empty] | 第0018号施工単価表
m2
151
管路掘削工（バックホウ掘削積込） | [7 empty] | 第0019号施工単価表
m3
砂・砂質土
150
管路埋戻工（機械埋戻） | [7 empty] | 第0020号施工単価表
m3
RC-40
60
管路埋戻工（機械埋戻） | [7 empty] | 第0021号施工単価表
m3
クッシ
ョン用砂 |  |  |  |  | 70
発生土運搬費 | [7 empty] | 第0022号施工単価表
m3
150
アスファルト塊運搬費 | [7 empty] | 第0023号施工単価表
m3
6
建設廃棄物受入れ料金 | [7 empty] | 第0024号施工単価表
m3
Ａｓ塊
6
[上水道単独]
第 | 0024 | 号 明細表 | 3工区 EFφ75，PPφ13（土工）本設 | [5 empty] | 1 | 式
（上段 ：前 回 下段 ：今 回）
名称 規格 |  |  |  | 単 位 | 数 量 | 単 価 | 金 額 | 摘要
表層（車道・路肩部）(施工ﾊﾟｯｹｰｼﾞ) | [7 empty] | 第0025号施工単価表
m2
1層当り平均仕上り厚 30 mm 再生密粒度アス
ファルト混合物（13） |  |  |  |  | 151
下層路盤（車道・路肩部）(施工ﾊﾟｯｹｰｼﾞ) | [7 empty] | CB410030(0003)
m2
全仕上り厚 160 mm 1層施工
151
汚泥運搬・処分工 | [7 empty] | 第0012号単価表
m3
0.6
合 計
第 | 0025 | 号 明細表 | 交通管理工 | [5 empty] | 1 | 式
（上段 ：前 回 下段 ：今 回）
名称 規格 |  |  |  | 単 位 | 数 量 | 単 価 | 金 額 | 摘要
交通誘導警備員費 | [7 empty] | 第0047号施工単価表
式
1
合 計
[上水道単独]
第 | 9001 | 号 明細表 | スクラップ評価額 | [5 empty] | 1 | 式
（上段 ：前 回 下段 ：今 回）
名称 規格 |  |  |  | 単 位 | 数 量 | 単 価 | 金 額 | 摘要
継手類処分費（砲金製）
ｋg
非鉄スクラップ
80.2
合 計
[消火栓]
第 | 0026 | 号 明細表 | 資材 | [5 empty] | 1 | 式
（上段 ：前 回 下段 ：今 回）
名称 規格 |  |  |  | 単 位 | 数 量 | 単 価 | 金 額 | 摘要
PE差口付鋳鉄製T字管（Ｇ型）φ100mm×φ75
mm |  |  |  | 個
2
PE差口付鋳鉄製T字管（Ｇ型）φ75mm×φ75m
m |  |  |  | 個
3
地下式消火栓・単口（浅層埋設対応）φ75mm
×φ65mm |  |  |  | 個
耐震補修弁ﾌﾗﾝｼﾞ補強ﾊﾟｯｷﾝ・ﾎﾞﾙﾄ付
5
消火栓・空気弁用角型鉄蓋・受枠
組
35×45型 ＣＴＣ350×450同等品以上
5
消火栓・空気弁レジンボックスA
個
A450×350-200(H=200) CTC350×450同等品
5
消火栓・空気弁レジンボックスC
個
C450×350-200(H=200) CTC350×450同等品
5
消火栓・空気弁レジンスラブS
個
S680×200-40(H=40) CTC350×450同等品
5
ダクタイル鋳鉄管 フランジ短管
本
φ75,L=150,RF-GF,内面ｴﾎﾟｷｼ樹脂粉体 7.5K
5
[消火栓]
第 | 0026 | 号 明細表 | 資材 | [5 empty] | 1 | 式
（上段 ：前 回 下段 ：今 回）
名称 規格 |  |  |  | 単 位 | 数 量 | 単 価 | 金 額 | 摘要
EFソケット
個
φ100㎜
2
EFソケット
個
φ75㎜
3
合 計
第 | 0027 | 号 明細表 | 労務 | [5 empty] | 1 | 式
（上段 ：前 回 下段 ：今 回）
名称 規格 |  |  |  | 単 位 | 数 量 | 単 価 | 金 額 | 摘要
消火栓設置工 | [7 empty] | 第0020号単価表
箇所
地下式（筐据付含む）
5
ポリエチレン管継手工 | [7 empty] | 第0005号施工単価表
箇所
径100mm 融着継手をする
4
ポリエチレン管継手工 | [7 empty] | 第0036号施工単価表
箇所
径75mm 融着継手をする
6
合 計

## 施工単価表
| ﾎﾟﾘｴﾁﾚﾝ管据付工 | [5 empty] | 第 | 0001 | 号 | 施工単価表
| 径100mm | [7 empty] | 10.000 | ｍ | 当り
名 称 |  | 単位 | 数 量 | 単 価 | 金 額 | 摘 要
配管工
人
普通作業員
人
合計 |  | ｍ | 10
単位当り |  | ｍ | 1 | 当り
| ﾎﾟﾘｴﾁﾚﾝ管据付工 | [5 empty] | 第 | 0002 | 号 | 施工単価表
| 径75mm | [7 empty] | 10.000 | ｍ | 当り
名 称 |  | 単位 | 数 量 | 単 価 | 金 額 | 摘 要
配管工
人
普通作業員
人
| ﾎﾟﾘｴﾁﾚﾝ管据付工 | [5 empty] | 第 | 0002 | 号 | 施工単価表
| 径75mm | [7 empty] | 10.000 | ｍ | 当り
名 称 |  | 単位 | 数 量 | 単 価 | 金 額 | 摘 要
合計 |  | ｍ | 10
単位当り |  | ｍ | 1 | 当り
| ﾎﾟﾘｴﾁﾚﾝ管据付工 | [5 empty] | 第 | 0003 | 号 | 施工単価表
| 径13mm | [7 empty] | 10.000 | ｍ | 当り
名 称 |  | 単位 | 数 量 | 単 価 | 金 額 | 摘 要
配管工
人
普通作業員
人
合計 |  | ｍ | 10
単位当り |  | ｍ | 1 | 当り
| ポリエチレン管切断工 | [5 empty] | 第 | 0004 | 号 | 施工単価表
| 径100mm | [7 empty] | 1.000 | 口 | 当り
名 称 |  | 単位 | 数 量 | 単 価 | 金 額 | 摘 要
配管工
人
普通作業員
人
諸雑費
|  | 式 | 1
合計 |  | 口 | 1
単位当り |  | 口 | 1 | 当り
| ポリエチレン管継手工 | [5 empty] | 第 | 0005 | 号 | 施工単価表
| 径100mm 融着継手をする | [7 empty] | 1.000 | 箇所 | 当り
名 称 |  | 単位 | 数 量 | 単 価 | 金 額 | 摘 要
配管工
人
| ポリエチレン管継手工 | [5 empty] | 第 | 0005 | 号 | 施工単価表
| 径100mm 融着継手をする | [7 empty] | 1.000 | 箇所 | 当り
名 称 |  | 単位 | 数 量 | 単 価 | 金 額 | 摘 要
普通作業員
人
諸雑費
|  | 式 | 1
合計 |  | 箇所 | 1
単位当り |  | 箇所 | 1 | 当り
| メカニカル継手工 | [5 empty] | 第 | 0006 | 号 | 施工単価表
| 径100mm Ｕ、ＵＦ、ＬＵＦ、ＵＳ形以外 | [7 empty] | 1.000 | 口 | 当り
名 称 |  | 単位 | 数 量 | 単 価 | 金 額 | 摘 要
配管工
人
普通作業員
人
| メカニカル継手工 | [5 empty] | 第 | 0006 | 号 | 施工単価表
| 径100mm Ｕ、ＵＦ、ＬＵＦ、ＵＳ形以外 | [7 empty] | 1.000 | 口 | 当り
名 称 |  | 単位 | 数 量 | 単 価 | 金 額 | 摘 要
諸雑費
|  | 式 | 1
合計 |  | 口 | 1
単位当り |  | 口 | 1 | 当り
| メカニカル継手工 | [5 empty] | 第 | 0007 | 号 | 施工単価表
| 径75mm以下 Ｕ、ＵＦ、ＬＵＦ、ＵＳ形以外 | [7 empty] | 1.000 | 口 | 当り
名 称 |  | 単位 | 数 量 | 単 価 | 金 額 | 摘 要
配管工
人
普通作業員
人
諸雑費
|  | 式 | 1
| メカニカル継手工 | [5 empty] | 第 | 0007 | 号 | 施工単価表
| 径75mm以下 Ｕ、ＵＦ、ＬＵＦ、ＵＳ形以外 | [7 empty] | 1.000 | 口 | 当り
名 称 |  | 単位 | 数 量 | 単 価 | 金 額 | 摘 要
合計 |  | 口 | 1
単位当り |  | 口 | 1 | 当り
| 不断水連絡工 | [5 empty] | 第 | 0008 | 号 | 施工単価表
| φ150×φ100 | [7 empty] | 1.000 | 箇所 | 当り
名 称 |  | 単位 | 数 量 | 単 価 | 金 額 | 摘 要
特殊作業員
人
配管工
人
普通作業員
人
不断水穿孔機
φ100 |  | 日
| 不断水連絡工 | [5 empty] | 第 | 0008 | 号 | 施工単価表
| φ150×φ100 | [7 empty] | 1.000 | 箇所 | 当り
名 称 |  | 単位 | 数 量 | 単 価 | 金 額 | 摘 要
諸雑費
|  | 式 | 1
合計 |  | 箇所 | 1
単位当り |  | 箇所 | 1 | 当り
| 仕切弁設置工（縦・横型） | [5 empty] | 第 | 0009 | 号 | 施工単価表
| 径100mm | [7 empty] | 1.000 | 基 | 当り
名 称 |  | 単位 | 数 量 | 単 価 | 金 額 | 摘 要
配管工
人
普通作業員
人
合計 |  | 基 | 1
| 仕切弁設置工（縦・横型） | [5 empty] | 第 | 0009 | 号 | 施工単価表
| 径100mm | [7 empty] | 1.000 | 基 | 当り
名 称 |  | 単位 | 数 量 | 単 価 | 金 額 | 摘 要
単位当り |  | 基 | 1 | 当り
| ﾚｼﾞﾝｺﾝｸﾘｰﾄ製ﾎﾞｯｸｽ設置工（円形） | [5 empty] | 第 | 0010 | 号 | 施工単価表
| １号 調整リング 内寸250mm 高さ50mm 設置 | [7 empty] | 1.000 | 個 | 当り
名 称 |  | 単位 | 数 量 | 単 価 | 金 額 | 摘 要
普通作業員
人
合計 |  | 個 | 1
単位当り |  | 個 | 1 | 当り
| ﾚｼﾞﾝｺﾝｸﾘｰﾄ製ﾎﾞｯｸｽ設置工（円形） | [5 empty] | 第 | 0011 | 号 | 施工単価表
| １号 上部壁 内寸250mm 高さ150mm 設置 | [7 empty] | 1.000 | 個 | 当り
名 称 |  | 単位 | 数 量 | 単 価 | 金 額 | 摘 要
普通作業員
人
| ﾚｼﾞﾝｺﾝｸﾘｰﾄ製ﾎﾞｯｸｽ設置工（円形） | [5 empty] | 第 | 0011 | 号 | 施工単価表
| １号 上部壁 内寸250mm 高さ150mm 設置 | [7 empty] | 1.000 | 個 | 当り
名 称 |  | 単位 | 数 量 | 単 価 | 金 額 | 摘 要
合計 |  | 個 | 1
単位当り |  | 個 | 1 | 当り
| ﾚｼﾞﾝｺﾝｸﾘｰﾄ製ﾎﾞｯｸｽ設置工（円形） | [5 empty] | 第 | 0012 | 号 | 施工単価表
| １号 下部壁 内寸250mm 高さ300mm 設置 | [7 empty] | 1.000 | 個 | 当り
名 称 |  | 単位 | 数 量 | 単 価 | 金 額 | 摘 要
普通作業員
人
合計 |  | 個 | 1
単位当り |  | 個 | 1 | 当り
| ﾚｼﾞﾝｺﾝｸﾘｰﾄ製ﾎﾞｯｸｽ設置工（円形） | [5 empty] | 第 | 0013 | 号 | 施工単価表
| １号 底版 内寸250mm 高さ40mm 設置 | [7 empty] | 1.000 | 個 | 当り
名 称 |  | 単位 | 数 量 | 単 価 | 金 額 | 摘 要
普通作業員
人
合計 |  | 個 | 1
単位当り |  | 個 | 1 | 当り
| フランジ継手工 | [5 empty] | 第 | 0014 | 号 | 施工単価表
| 径100mm JWWA 7.5K（0.74MPa） | [7 empty] | 1.000 | 口 | 当り
名 称 |  | 単位 | 数 量 | 単 価 | 金 額 | 摘 要
配管工
人
普通作業員
人
諸雑費
|  | 式 | 1
| フランジ継手工 | [5 empty] | 第 | 0014 | 号 | 施工単価表
| 径100mm JWWA 7.5K（0.74MPa） | [7 empty] | 1.000 | 口 | 当り
名 称 |  | 単位 | 数 量 | 単 価 | 金 額 | 摘 要
合計 |  | 口 | 1
単位当り |  | 口 | 1 | 当り
| 管明示シート工 | [5 empty] | 第 | 0015 | 号 | 施工単価表
[9 empty] | 100.000 | ｍ | 当り
名 称 |  | 単位 | 数 量 | 単 価 | 金 額 | 摘 要
普通作業員
人
合計 |  | ｍ | 100
単位当り |  | ｍ | 1 | 当り
| ポリエチレン管継手工 | [5 empty] | 第 | 0016 | 号 | 施工単価表
| 径13mm 融着継手としない | [7 empty] | 1.000 | 口 | 当り
名 称 |  | 単位 | 数 量 | 単 価 | 金 額 | 摘 要
配管工
人
普通作業員
人
合計 |  | 口 | 1
単位当り |  | 口 | 1 | 当り
| メカニカル継手取外し工 | [5 empty] | 第 | 0017 | 号 | 施工単価表
| 径100mm Ｋ形 | [7 empty] | 1.000 | 口 | 当り
名 称 |  | 単位 | 数 量 | 単 価 | 金 額 | 摘 要
配管工
人
普通作業員
人
| メカニカル継手取外し工 | [5 empty] | 第 | 0017 | 号 | 施工単価表
| 径100mm Ｋ形 | [7 empty] | 1.000 | 口 | 当り
名 称 |  | 単位 | 数 量 | 単 価 | 金 額 | 摘 要
諸雑費
|  | 式 | 1
合計 |  | 口 | 1
単位当り |  | 口 | 1 | 当り
| 舗装版直接掘削・積込工 | [5 empty] | 第 | 0018 | 号 | 施工単価表
[9 empty] | 100.000 | m2 | 当り
名 称 |  | 単位 | 数 量 | 単 価 | 金 額 | 摘 要
土木一般世話役
人
普通作業員
人
バックホウ運転費 | [5 empty] | 第0001号運転単価表
時間
| 舗装版直接掘削・積込工 | [5 empty] | 第 | 0018 | 号 | 施工単価表
[9 empty] | 100.000 | m2 | 当り
名 称 |  | 単位 | 数 量 | 単 価 | 金 額 | 摘 要
諸雑費
|  | 式 | 1
合計 |  | m2 | 100
単位当り |  | m2 | 1 | 当り
| 管路掘削工（バックホウ掘削積込） | [5 empty] | 第 | 0019 | 号 | 施工単価表
| 砂・砂質土 | [7 empty] | 100.000 | m3 | 当り
名 称 |  | 単位 | 数 量 | 単 価 | 金 額 | 摘 要
土木一般世話役
人
普通作業員
人
バックホウ運転費 | [5 empty] | 第0001号運転単価表
時間
| 管路掘削工（バックホウ掘削積込） | [5 empty] | 第 | 0019 | 号 | 施工単価表
| 砂・砂質土 | [7 empty] | 100.000 | m3 | 当り
名 称 |  | 単位 | 数 量 | 単 価 | 金 額 | 摘 要
諸雑費
|  | 式 | 1
合計 |  | m3 | 100
単位当り |  | m3 | 1 | 当り
| 管路埋戻工（機械埋戻） | [5 empty] | 第 | 0020 | 号 | 施工単価表
| RC-40 | [7 empty] | 100.000 | m3 | 当り
名 称 |  | 単位 | 数 量 | 単 価 | 金 額 | 摘 要
土木一般世話役
人
普通作業員
人
バックホウ運転費 | [5 empty] | 第0001号運転単価表
時間
| 管路埋戻工（機械埋戻） | [5 empty] | 第 | 0020 | 号 | 施工単価表
| RC-40 | [7 empty] | 100.000 | m3 | 当り
名 称 |  | 単位 | 数 量 | 単 価 | 金 額 | 摘 要
タンパ運転費 | [5 empty] | 第0002号運転単価表
日
再生クラッシャーラン
ＲＣ－40 |  | m3 | 133
諸雑費
|  | 式 | 1
合計 |  | m3 | 100
単位当り |  | m3 | 1 | 当り
| 管路埋戻工（機械埋戻） | [5 empty] | 第 | 0021 | 号 | 施工単価表
| クッション用砂 | [7 empty] | 100.000 | m3 | 当り
名 称 |  | 単位 | 数 量 | 単 価 | 金 額 | 摘 要
土木一般世話役
人
| 管路埋戻工（機械埋戻） | [5 empty] | 第 | 0021 | 号 | 施工単価表
| クッション用砂 | [7 empty] | 100.000 | m3 | 当り
名 称 |  | 単位 | 数 量 | 単 価 | 金 額 | 摘 要
普通作業員
人
バックホウ運転費 | [5 empty] | 第0001号運転単価表
時間
タンパ運転費 | [5 empty] | 第0002号運転単価表
日
クッション用砂
|  | m3 | 133
諸雑費
|  | 式 | 1
合計 |  | m3 | 100
単位当り |  | m3 | 1 | 当り
| 発生土運搬費 | [5 empty] | 第 | 0022 | 号 | 施工単価表
[9 empty] | 10.000 | m3 | 当り
名 称 |  | 単位 | 数 量 | 単 価 | 金 額 | 摘 要
ダンプトラック運転費 | [5 empty] | 第0003号運転単価表
日
合計 |  | m3 | 10
単位当り |  | m3 | 1 | 当り
| アスファルト塊運搬費 | [5 empty] | 第 | 0023 | 号 | 施工単価表
[9 empty] | 10.000 | m3 | 当り
名 称 |  | 単位 | 数 量 | 単 価 | 金 額 | 摘 要
ダンプトラック運転費 | [5 empty] | 第0003号運転単価表
日
合計 |  | m3 | 10
単位当り |  | m3 | 1 | 当り
| 建設廃棄物受入れ料金 | [5 empty] | 第 | 0024 | 号 | 施工単価表
| Ａｓ塊 | [7 empty] | 1.000 | m3 | 当り
名 称 |  | 単位 | 数 量 | 単 価 | 金 額 | 摘 要
建設廃棄物受入れ料金（As塊）
|  | m3 | 1
合計 |  | m3 | 1
単位当り |  | m3 | 1 | 当り
| 表層（車道・路肩部）(施工ﾊﾟｯｹｰｼﾞ) | [5 empty] | 第 | 0025 | 号 | 施工単価表
| 1層当り平均仕上り厚 30 mm 再生密粒度アスファルト混合物（13） | [7 empty] | 1.000 | m2 | 当り
名 称 |  | 単位 | 数 量 | 単 価 | 金 額 | 摘 要
表層（車道・路肩部）(施工ﾊﾟｯｹｰｼﾞ) | [5 empty] | CB410260(0002)
1層当り平均仕上り厚 30 mm 再生密粒度ｱｽｺﾝ(13) ﾌﾟﾗｲﾑｺｰﾄ PK-3 |  | m2 | 1
合計 |  | m2 | 1
単位当り |  | m2 | 1 | 当り
| ﾎﾟﾘｴﾁﾚﾝ管据付工 | [5 empty] | 第 | 0026 | 号 | 施工単価表
| 径50mm | [7 empty] | 10.000 | ｍ | 当り
名 称 |  | 単位 | 数 量 | 単 価 | 金 額 | 摘 要
配管工
人
普通作業員
人
合計 |  | ｍ | 10
単位当り |  | ｍ | 1 | 当り
| ポリエチレン管継手工 | [5 empty] | 第 | 0027 | 号 | 施工単価表
| 径50mm 融着継手としない | [7 empty] | 1.000 | 口 | 当り
名 称 |  | 単位 | 数 量 | 単 価 | 金 額 | 摘 要
配管工
人
普通作業員
人
| ポリエチレン管継手工 | [5 empty] | 第 | 0027 | 号 | 施工単価表
| 径50mm 融着継手としない | [7 empty] | 1.000 | 口 | 当り
名 称 |  | 単位 | 数 量 | 単 価 | 金 額 | 摘 要
合計 |  | 口 | 1
単位当り |  | 口 | 1 | 当り
| 仕切弁設置工（縦・横型） | [5 empty] | 第 | 0028 | 号 | 施工単価表
| 径50mm | [7 empty] | 1.000 | 基 | 当り
名 称 |  | 単位 | 数 量 | 単 価 | 金 額 | 摘 要
配管工
人
普通作業員
人
合計 |  | 基 | 1
単位当り |  | 基 | 1 | 当り
| フランジ継手工 | [5 empty] | 第 | 0029 | 号 | 施工単価表
| 径65mm以下 JWWA 7.5K（0.74MPa） | [7 empty] | 1.000 | 口 | 当り
名 称 |  | 単位 | 数 量 | 単 価 | 金 額 | 摘 要
配管工
人
普通作業員
人
諸雑費
|  | 式 | 1
合計 |  | 口 | 1
単位当り |  | 口 | 1 | 当り
| 分水栓取付工 | [5 empty] | 第 | 0030 | 号 | 施工単価表
| 本管呼び径 100mm 給水管呼び径 50mm ポリエチレン管 | [7 empty] | 1.000 | 箇所 | 当り
名 称 |  | 単位 | 数 量 | 単 価 | 金 額 | 摘 要
配管工
人
| 分水栓取付工 | [5 empty] | 第 | 0030 | 号 | 施工単価表
| 本管呼び径 100mm 給水管呼び径 50mm ポリエチレン管 | [7 empty] | 1.000 | 箇所 | 当り
名 称 |  | 単位 | 数 量 | 単 価 | 金 額 | 摘 要
普通作業員
人
諸雑費
|  | 式 | 1
合計 |  | 箇所 | 1
単位当り |  | 箇所 | 1 | 当り
| ﾎﾟﾘｴﾁﾚﾝ管据付工 | [5 empty] | 第 | 0031 | 号 | 施工単価表
| 径20mm | [7 empty] | 10.000 | ｍ | 当り
名 称 |  | 単位 | 数 量 | 単 価 | 金 額 | 摘 要
配管工
人
普通作業員
人
| ﾎﾟﾘｴﾁﾚﾝ管据付工 | [5 empty] | 第 | 0031 | 号 | 施工単価表
| 径20mm | [7 empty] | 10.000 | ｍ | 当り
名 称 |  | 単位 | 数 量 | 単 価 | 金 額 | 摘 要
合計 |  | ｍ | 10
単位当り |  | ｍ | 1 | 当り
| 不断水連絡工 | [5 empty] | 第 | 0032 | 号 | 施工単価表
| φ300×φ100 | [7 empty] | 1.000 | 箇所 | 当り
名 称 |  | 単位 | 数 量 | 単 価 | 金 額 | 摘 要
特殊作業員
人
配管工
人
普通作業員
人
不断水穿孔機
φ100 |  | 日
| 不断水連絡工 | [5 empty] | 第 | 0032 | 号 | 施工単価表
| φ300×φ100 | [7 empty] | 1.000 | 箇所 | 当り
名 称 |  | 単位 | 数 量 | 単 価 | 金 額 | 摘 要
諸雑費
|  | 式 | 1
合計 |  | 箇所 | 1
単位当り |  | 箇所 | 1 | 当り
| ポリエチレン管継手工 | [5 empty] | 第 | 0033 | 号 | 施工単価表
| 径20mm 融着継手としない | [7 empty] | 1.000 | 口 | 当り
名 称 |  | 単位 | 数 量 | 単 価 | 金 額 | 摘 要
配管工
人
普通作業員
人
合計 |  | 口 | 1
| ポリエチレン管継手工 | [5 empty] | 第 | 0033 | 号 | 施工単価表
| 径20mm 融着継手としない | [7 empty] | 1.000 | 口 | 当り
名 称 |  | 単位 | 数 量 | 単 価 | 金 額 | 摘 要
単位当り |  | 口 | 1 | 当り
| 分水栓取付工 | [5 empty] | 第 | 0034 | 号 | 施工単価表
| 本管呼び径 100mm 給水管呼び径 20mm ポリエチレン管 | [7 empty] | 1.000 | 箇所 | 当り
名 称 |  | 単位 | 数 量 | 単 価 | 金 額 | 摘 要
配管工
人
普通作業員
人
諸雑費
|  | 式 | 1
合計 |  | 箇所 | 1
単位当り |  | 箇所 | 1 | 当り
| フランジ継手取外し工 | [5 empty] | 第 | 0035 | 号 | 施工単価表
| 径100mm JWWA 7.5K（0.74MPa） | [7 empty] | 1.000 | 口 | 当り
名 称 |  | 単位 | 数 量 | 単 価 | 金 額 | 摘 要
配管工
人
普通作業員
人
諸雑費
|  | 式 | 1
合計 |  | 口 | 1
単位当り |  | 口 | 1 | 当り
| ポリエチレン管継手工 | [5 empty] | 第 | 0036 | 号 | 施工単価表
| 径75mm 融着継手をする | [7 empty] | 1.000 | 箇所 | 当り
名 称 |  | 単位 | 数 量 | 単 価 | 金 額 | 摘 要
配管工
人
| ポリエチレン管継手工 | [5 empty] | 第 | 0036 | 号 | 施工単価表
| 径75mm 融着継手をする | [7 empty] | 1.000 | 箇所 | 当り
名 称 |  | 単位 | 数 量 | 単 価 | 金 額 | 摘 要
普通作業員
人
諸雑費
|  | 式 | 1
合計 |  | 箇所 | 1
単位当り |  | 箇所 | 1 | 当り
| 不断水連絡工 | [5 empty] | 第 | 0037 | 号 | 施工単価表
| φ300×φ 75 | [7 empty] | 1.000 | 箇所 | 当り
名 称 |  | 単位 | 数 量 | 単 価 | 金 額 | 摘 要
特殊作業員
人
配管工
人
| 不断水連絡工 | [5 empty] | 第 | 0037 | 号 | 施工単価表
| φ300×φ 75 | [7 empty] | 1.000 | 箇所 | 当り
名 称 |  | 単位 | 数 量 | 単 価 | 金 額 | 摘 要
普通作業員
人
不断水穿孔機
φ75 |  | 日
諸雑費
|  | 式 | 1
合計 |  | 箇所 | 1
単位当り |  | 箇所 | 1 | 当り
| 不断水ｽﾄｯﾊﾟｰ設置工 | [5 empty] | 第 | 0038 | 号 | 施工単価表
| φ75㎜ | [7 empty] | 1.000 | 箇所 | 当り
名 称 |  | 単位 | 数 量 | 単 価 | 金 額 | 摘 要
特殊作業員
人
| 不断水ｽﾄｯﾊﾟｰ設置工 | [5 empty] | 第 | 0038 | 号 | 施工単価表
| φ75㎜ | [7 empty] | 1.000 | 箇所 | 当り
名 称 |  | 単位 | 数 量 | 単 価 | 金 額 | 摘 要
配管工
人
普通作業員
人
不断水穿孔機
φ75 |  | 日
諸雑費
|  | 式 | 1
合計 |  | 箇所 | 1
単位当り |  | 箇所 | 1 | 当り
| 仕切弁設置工（縦・横型） | [5 empty] | 第 | 0039 | 号 | 施工単価表
| 径75mm | [7 empty] | 1.000 | 基 | 当り
名 称 |  | 単位 | 数 量 | 単 価 | 金 額 | 摘 要
配管工
人
普通作業員
人
合計 |  | 基 | 1
単位当り |  | 基 | 1 | 当り
| ﾚｼﾞﾝｺﾝｸﾘｰﾄ製ﾎﾞｯｸｽ設置工（円形） | [5 empty] | 第 | 0040 | 号 | 施工単価表
| １号 中部壁 内寸250mm 高さ200mm 設置 | [7 empty] | 1.000 | 個 | 当り
名 称 |  | 単位 | 数 量 | 単 価 | 金 額 | 摘 要
普通作業員
人
合計 |  | 個 | 1
| ﾚｼﾞﾝｺﾝｸﾘｰﾄ製ﾎﾞｯｸｽ設置工（円形） | [5 empty] | 第 | 0040 | 号 | 施工単価表
| １号 中部壁 内寸250mm 高さ200mm 設置 | [7 empty] | 1.000 | 個 | 当り
名 称 |  | 単位 | 数 量 | 単 価 | 金 額 | 摘 要
単位当り |  | 個 | 1 | 当り
| フランジ継手工 | [5 empty] | 第 | 0041 | 号 | 施工単価表
| 径75(80)mm JWWA 7.5K（0.74MPa） | [7 empty] | 1.000 | 口 | 当り
名 称 |  | 単位 | 数 量 | 単 価 | 金 額 | 摘 要
配管工
人
普通作業員
人
諸雑費
|  | 式 | 1
合計 |  | 口 | 1
単位当り |  | 口 | 1 | 当り
| 分水栓取付工 | [5 empty] | 第 | 0042 | 号 | 施工単価表
| 本管呼び径 75mm 給水管呼び径 50mm ポリエチレン管 | [7 empty] | 1.000 | 箇所 | 当り
名 称 |  | 単位 | 数 量 | 単 価 | 金 額 | 摘 要
配管工
人
普通作業員
人
諸雑費
|  | 式 | 1
合計 |  | 箇所 | 1
単位当り |  | 箇所 | 1 | 当り
| メカニカル継手取外し工 | [5 empty] | 第 | 0043 | 号 | 施工単価表
| 径75mm以下 Ｋ形 | [7 empty] | 1.000 | 口 | 当り
名 称 |  | 単位 | 数 量 | 単 価 | 金 額 | 摘 要
配管工
人
| メカニカル継手取外し工 | [5 empty] | 第 | 0043 | 号 | 施工単価表
| 径75mm以下 Ｋ形 | [7 empty] | 1.000 | 口 | 当り
名 称 |  | 単位 | 数 量 | 単 価 | 金 額 | 摘 要
普通作業員
人
諸雑費
|  | 式 | 1
合計 |  | 口 | 1
単位当り |  | 口 | 1 | 当り
| フランジ継手取外し工 | [5 empty] | 第 | 0044 | 号 | 施工単価表
| 径75(80)mm JWWA 7.5K（0.74MPa） | [7 empty] | 1.000 | 口 | 当り
名 称 |  | 単位 | 数 量 | 単 価 | 金 額 | 摘 要
配管工
人
普通作業員
人
| フランジ継手取外し工 | [5 empty] | 第 | 0044 | 号 | 施工単価表
| 径75(80)mm JWWA 7.5K（0.74MPa） | [7 empty] | 1.000 | 口 | 当り
名 称 |  | 単位 | 数 量 | 単 価 | 金 額 | 摘 要
諸雑費
|  | 式 | 1
合計 |  | 口 | 1
単位当り |  | 口 | 1 | 当り
| 分水栓取付工 | [5 empty] | 第 | 0045 | 号 | 施工単価表
| 本管呼び径 300mm 給水管呼び径 50mm 鋳鉄管 | [7 empty] | 1.000 | 箇所 | 当り
名 称 |  | 単位 | 数 量 | 単 価 | 金 額 | 摘 要
配管工
人
普通作業員
人
諸雑費
|  | 式 | 1
| 分水栓取付工 | [5 empty] | 第 | 0045 | 号 | 施工単価表
| 本管呼び径 300mm 給水管呼び径 50mm 鋳鉄管 | [7 empty] | 1.000 | 箇所 | 当り
名 称 |  | 単位 | 数 量 | 単 価 | 金 額 | 摘 要
合計 |  | 箇所 | 1
単位当り |  | 箇所 | 1 | 当り
| ポリエチレン管切断工 | [5 empty] | 第 | 0046 | 号 | 施工単価表
| 径75mm | [7 empty] | 1.000 | 口 | 当り
名 称 |  | 単位 | 数 量 | 単 価 | 金 額 | 摘 要
配管工
人
普通作業員
人
諸雑費
|  | 式 | 1
合計 |  | 口 | 1
| ポリエチレン管切断工 | [5 empty] | 第 | 0046 | 号 | 施工単価表
| 径75mm | [7 empty] | 1.000 | 口 | 当り
名 称 |  | 単位 | 数 量 | 単 価 | 金 額 | 摘 要
単位当り |  | 口 | 1 | 当り
| 交通誘導警備員費 | [5 empty] | 第 | 0047 | 号 | 施工単価表
[9 empty] | 1.000 | 式 | 当り
名 称 |  | 単位 | 数 量 | 単 価 | 金 額 | 摘 要
交通誘導警備員Ａ
人
交通誘導警備員Ｂ
人
合計 |  | 式 | 1
単位当り |  | 式 | 1 | 当り
| 消火栓設置工 | [5 empty] | 第 | 0048 | 号 | 施工単価表
| 地下式 単口 | [7 empty] | 1.000 | ヶ所 | 当り
名 称 |  | 単位 | 数 量 | 単 価 | 金 額 | 摘 要
配管工
人
普通作業員
人
諸雑費
|  | 式 | 1
合計 |  | ヶ所 | 1
単位当り |  | ヶ所 | 1 | 当り
| ﾚｼﾞﾝｺﾝｸﾘｰﾄ製ﾎﾞｯｸｽ設置工（角形） | [5 empty] | 第 | 0049 | 号 | 施工単価表
| ２号 上部壁 内径600X500 高さ200mm 設置 | [7 empty] | 1.000 | 個 | 当り
名 称 |  | 単位 | 数 量 | 単 価 | 金 額 | 摘 要
普通作業員
人
| ﾚｼﾞﾝｺﾝｸﾘｰﾄ製ﾎﾞｯｸｽ設置工（角形） | [5 empty] | 第 | 0049 | 号 | 施工単価表
| ２号 上部壁 内径600X500 高さ200mm 設置 | [7 empty] | 1.000 | 個 | 当り
名 称 |  | 単位 | 数 量 | 単 価 | 金 額 | 摘 要
合計 |  | 個 | 1
単位当り |  | 個 | 1 | 当り
| ﾚｼﾞﾝｺﾝｸﾘｰﾄ製ﾎﾞｯｸｽ設置工（角形） | [5 empty] | 第 | 0050 | 号 | 施工単価表
| ２号 下部壁 内径600X500 高さ200mm 設置 | [7 empty] | 1.000 | 個 | 当り
名 称 |  | 単位 | 数 量 | 単 価 | 金 額 | 摘 要
普通作業員
人
合計 |  | 個 | 1
単位当り |  | 個 | 1 | 当り
| ﾚｼﾞﾝｺﾝｸﾘｰﾄ製ﾎﾞｯｸｽ設置工（角形） | [5 empty] | 第 | 0051 | 号 | 施工単価表
| ２号 底版 内径600X500 高さ40mm 設置 | [7 empty] | 1.000 | 個 | 当り
名 称 |  | 単位 | 数 量 | 単 価 | 金 額 | 摘 要
普通作業員
人
合計 |  | 個 | 1
単位当り |  | 個 | 1 | 当り

## 未登録代価表
S008 | 仕切弁設置工（筐据付含む） |  |  |  |  | 第 | 0001 | 号単価表
| φ100㎜ H=900㎜ |  |  |  |  | 1 |  |  | 箇所 | 当り
名 称 |  | 単位 | 数 量 | 単 価 | 金 額 | 摘 要
仕切弁設置工（縦・横型） | [5 empty] | 第0009号施工単価表
径100mm |  | 基 | 1
鉄蓋設置工 | [5 empty] | 第0002号単価表
円形,１号 250mm,設置 |  | 個 | 1
ﾚｼﾞﾝｺﾝｸﾘｰﾄ製ﾎﾞｯｸｽ設置工（円形） | [5 empty] | 第0010号施工単価表
１号 調整リング 内寸250mm 高さ50mm 設置 |  | 個 | 2
ﾚｼﾞﾝｺﾝｸﾘｰﾄ製ﾎﾞｯｸｽ設置工（円形） | [5 empty] | 第0011号施工単価表
１号 上部壁 内寸250mm 高さ150mm 設置 |  | 個 | 1
ﾚｼﾞﾝｺﾝｸﾘｰﾄ製ﾎﾞｯｸｽ設置工（円形） | [5 empty] | 第0012号施工単価表
１号 下部壁 内寸250mm 高さ300mm 設置 |  | 個 | 1
ﾚｼﾞﾝｺﾝｸﾘｰﾄ製ﾎﾞｯｸｽ設置工（円形） | [5 empty] | 第0013号施工単価表
１号 底版 内寸250mm 高さ40mm 設置 |  | 個 | 1
合 計 |  | 箇所 | 1
単位当り |  | 箇所 | 1 | 当り
S005 | 鉄蓋設置工 |  |  |  |  | 第 | 0002 | 号単価表
| 円形,１号 250mm,設置 |  |  |  |  | 1 |  |  | 個 | 当り
名 称 |  | 単位 | 数 量 | 単 価 | 金 額 | 摘 要
普通作業員
人
合 計 |  | 個 | 1
単位当り |  | 個 | 1 | 当り
S009 | 分水栓取付工 |  |  |  |  | 第 | 0003 | 号単価表
| φ100㎜×φ13㎜ |  |  |  |  | 1 |  |  | 箇所 | 当り
名 称 |  | 単位 | 数 量 | 単 価 | 金 額 | 摘 要
配管工
人
普通作業員
人
合 計 |  | 箇所 | 1
S009 | 分水栓取付工 |  |  |  |  | 第 | 0003 | 号単価表
| φ100㎜×φ13㎜ |  |  |  |  | 1 |  |  | 箇所 | 当り
名 称 |  | 単位 | 数 量 | 単 価 | 金 額 | 摘 要
単位当り |  | 箇所 | 1 | 当り
S010 | 仕切弁筐再利用撤去 |  |  |  |  | 第 | 0004 | 号単価表
| H=1090㎜ |  |  |  |  | 1 |  |  | 箇所 | 当り
名 称 |  | 単位 | 数 量 | 単 価 | 金 額 | 摘 要
鉄蓋再利用撤去 | [5 empty] | 第0005号単価表
円形,１号 250mm |  | 個 | 1
ﾚｼﾞﾝｺﾝｸﾘｰﾄ製ﾎﾞｯｸｽ再利用撤去（円形） | [5 empty] | 第0006号単価表
１号 調整リング 内寸250mm,高さ50mm,設置 |  | 個 | 1
ﾚｼﾞﾝｺﾝｸﾘｰﾄ製ﾎﾞｯｸｽ再利用撤去（円形） | [5 empty] | 第0007号単価表
１号 上部壁 内寸250mm,高さ150mm |  | 個 | 1
ﾚｼﾞﾝｺﾝｸﾘｰﾄ製ﾎﾞｯｸｽ再利用撤去（円形） | [5 empty] | 第0008号単価表
１号 中部壁 内寸250mm,高さ200mm,設置 |  | 個 | 2
ﾚｼﾞﾝｺﾝｸﾘｰﾄ製ﾎﾞｯｸｽ再利用撤去（円形） | [5 empty] | 第0009号単価表
１号 下部壁 内寸250mm,高さ300mm,設置 |  | 個 | 1
ﾚｼﾞﾝｺﾝｸﾘｰﾄ製ﾎﾞｯｸｽ再利用撤去（円形） | [5 empty] | 第0010号単価表
１号 底版 内寸250mm,高さ40mm,設置 |  | 個 | 1
合 計 |  | 箇所 | 1
単位当り |  | 箇所 | 1 | 当り
S012 | 鉄蓋再利用撤去 |  |  |  |  | 第 | 0005 | 号単価表
| 円形,１号 250mm |  |  |  |  | 1 |  |  | 個 | 当り
名 称 |  | 単位 | 数 量 | 単 価 | 金 額 | 摘 要
普通作業員
人
合 計 |  | 個 | 1
単位当り |  | 個 | 1 | 当り
S013 | ﾚｼﾞﾝｺﾝｸﾘｰﾄ製ﾎﾞｯｸｽ再利用撤去（円形） |  |  |  |  | 第 | 0006 | 号単価表
| １号 調整リング 内寸250mm,高さ50mm,設置 |  |  |  |  | 1 |  |  | 個 | 当り
名 称 |  | 単位 | 数 量 | 単 価 | 金 額 | 摘 要
普通作業員
人
合 計 |  | 個 | 1
単位当り |  | 個 | 1 | 当り
S014 | ﾚｼﾞﾝｺﾝｸﾘｰﾄ製ﾎﾞｯｸｽ再利用撤去（円形） |  |  |  |  | 第 | 0007 | 号単価表
| １号 上部壁 内寸250mm,高さ150mm |  |  |  |  | 1 |  |  | 個 | 当り
名 称 |  | 単位 | 数 量 | 単 価 | 金 額 | 摘 要
普通作業員
人
合 計 |  | 個 | 1
単位当り |  | 個 | 1 | 当り
SJ0020 | ﾚｼﾞﾝｺﾝｸﾘｰﾄ製ﾎﾞｯｸｽ再利用撤去（円形） |  |  |  |  | 第 | 0008 | 号単価表
| １号 中部壁 内寸250mm,高さ200mm,設置 |  |  |  |  | 1 |  |  | 個 | 当り
名 称 |  | 単位 | 数 量 | 単 価 | 金 額 | 摘 要
普通作業員
人
合 計 |  | 個 | 1
単位当り |  | 個 | 1 | 当り
SJ0030 | ﾚｼﾞﾝｺﾝｸﾘｰﾄ製ﾎﾞｯｸｽ再利用撤去（円形） |  |  |  |  | 第 | 0009 | 号単価表
| １号 下部壁 内寸250mm,高さ300mm,設置 |  |  |  |  | 1 |  |  | 個 | 当り
名 称 |  | 単位 | 数 量 | 単 価 | 金 額 | 摘 要
普通作業員
人
合 計 |  | 個 | 1
単位当り |  | 個 | 1 | 当り
SJ0040 | ﾚｼﾞﾝｺﾝｸﾘｰﾄ製ﾎﾞｯｸｽ再利用撤去（円形） |  |  |  |  | 第 | 0010 | 号単価表
| １号 底版 内寸250mm,高さ40mm,設置 |  |  |  |  | 1 |  |  | 個 | 当り
名 称 |  | 単位 | 数 量 | 単 価 | 金 額 | 摘 要
普通作業員
人
合 計 |  | 個 | 1
単位当り |  | 個 | 1 | 当り
S011 | 仕切弁筐再利用撤去 |  |  |  |  | 第 | 0011 | 号単価表
| H=940㎜ |  |  |  |  | 1 |  |  | 箇所 | 当り
名 称 |  | 単位 | 数 量 | 単 価 | 金 額 | 摘 要
鉄蓋再利用撤去 | [5 empty] | 第0005号単価表
円形,１号 250mm |  | 個 | 1
ﾚｼﾞﾝｺﾝｸﾘｰﾄ製ﾎﾞｯｸｽ再利用撤去（円形） | [5 empty] | 第0006号単価表
１号 調整リング 内寸250mm,高さ50mm,設置 |  | 個 | 2
ﾚｼﾞﾝｺﾝｸﾘｰﾄ製ﾎﾞｯｸｽ再利用撤去（円形） | [5 empty] | 第0007号単価表
１号 上部壁 内寸250mm,高さ150mm |  | 個 | 1
ﾚｼﾞﾝｺﾝｸﾘｰﾄ製ﾎﾞｯｸｽ再利用撤去（円形） | [5 empty] | 第0009号単価表
１号 下部壁 内寸250mm,高さ300mm,設置 |  | 個 | 1
ﾚｼﾞﾝｺﾝｸﾘｰﾄ製ﾎﾞｯｸｽ再利用撤去（円形） | [5 empty] | 第0010号単価表
１号 底版 内寸250mm,高さ40mm,設置 |  | 個 | 1
合 計 |  | 箇所 | 1
単位当り |  | 箇所 | 1 | 当り
S1000 | 汚泥運搬・処分工 |  |  |  |  | 第 | 0012 | 号単価表
[6 empty] | 10 |  |  | m3 | 当り
名 称 |  | 単位 | 数 量 | 単 価 | 金 額 | 摘 要
汚泥吸排車 | [5 empty] | 第0013号単価表
3.1～3.5t |  | 日
汚泥処分費
|  | m3 | 10
合 計 |  | m3 | 10
単位当り |  | m3 | 1 | 当り
S1002 | 汚泥吸排車 |  |  |  |  | 第 | 0013 | 号単価表
| 3.1～3.5t |  |  |  |  | 1 |  |  | 日 | 当り
名 称 |  | 単位 | 数 量 | 単 価 | 金 額 | 摘 要
汚泥吸排車運転費 | [5 empty] | 第0014号単価表
3.1～3.5t |  | 時間
合 計 |  | 日 | 1
S1002 | 汚泥吸排車 |  |  |  |  | 第 | 0013 | 号単価表
| 3.1～3.5t |  |  |  |  | 1 |  |  | 日 | 当り
名 称 |  | 単位 | 数 量 | 単 価 | 金 額 | 摘 要
単位当り |  | 日 | 1 | 当り
S1001 | 汚泥吸排車運転費 |  |  |  |  | 第 | 0014 | 号単価表
| 3.1～3.5t |  |  |  |  | 1 |  |  | 時間 | 当り
名 称 |  | 単位 | 数 量 | 単 価 | 金 額 | 摘 要
一般運転手
人
軽油
一般用 |  | ﾘｯﾄﾙ
諸雑費類（端数処理有・率無）
|  | 式 | 1
汚泥吸排車
3.1～3.5t吸入管径75mm |  | 時間
合 計 |  | 時間 | 1
S1001 | 汚泥吸排車運転費 |  |  |  |  | 第 | 0014 | 号単価表
| 3.1～3.5t |  |  |  |  | 1 |  |  | 時間 | 当り
名 称 |  | 単位 | 数 量 | 単 価 | 金 額 | 摘 要
単位当り |  | 時間 | 1 | 当り
S015 | 仕切弁設置工（筐据付含む） |  |  |  |  | 第 | 0015 | 号単価表
| φ50㎜ H=900㎜ |  |  |  |  | 1 |  |  | 箇所 | 当り
名 称 |  | 単位 | 数 量 | 単 価 | 金 額 | 摘 要
仕切弁設置工（縦・横型） | [5 empty] | 第0028号施工単価表
径50mm |  | 基 | 1
鉄蓋設置工 | [5 empty] | 第0002号単価表
円形,１号 250mm,設置 |  | 個 | 1
ﾚｼﾞﾝｺﾝｸﾘｰﾄ製ﾎﾞｯｸｽ設置工（円形） | [5 empty] | 第0010号施工単価表
１号 調整リング 内寸250mm 高さ50mm 設置 |  | 個 | 2
ﾚｼﾞﾝｺﾝｸﾘｰﾄ製ﾎﾞｯｸｽ設置工（円形） | [5 empty] | 第0011号施工単価表
１号 上部壁 内寸250mm 高さ150mm 設置 |  | 個 | 1
ﾚｼﾞﾝｺﾝｸﾘｰﾄ製ﾎﾞｯｸｽ設置工（円形） | [5 empty] | 第0012号施工単価表
１号 下部壁 内寸250mm 高さ300mm 設置 |  | 個 | 1
ﾚｼﾞﾝｺﾝｸﾘｰﾄ製ﾎﾞｯｸｽ設置工（円形） | [5 empty] | 第0013号施工単価表
１号 底版 内寸250mm 高さ40mm 設置 |  | 個 | 1
合 計 |  | 箇所 | 1
単位当り |  | 箇所 | 1 | 当り
S002 | 分水栓取付工 |  |  |  |  | 第 | 0016 | 号単価表
| φ50㎜×φ13㎜ |  |  |  |  | 1 |  |  | 箇所 | 当り
名 称 |  | 単位 | 数 量 | 単 価 | 金 額 | 摘 要
配管工
人
普通作業員
人
合 計 |  | 箇所 | 1
単位当り |  | 箇所 | 1 | 当り
S003 | 仕切弁設置工（筐据付含む） |  |  |  |  | 第 | 0017 | 号単価表
| φ75㎜ H=900㎜ |  |  |  |  | 1 |  |  | 箇所 | 当り
名 称 |  | 単位 | 数 量 | 単 価 | 金 額 | 摘 要
仕切弁設置工（縦・横型） | [5 empty] | 第0039号施工単価表
径75mm |  | 基 | 1
鉄蓋設置工 | [5 empty] | 第0002号単価表
円形,１号 250mm,設置 |  | 個 | 1
ﾚｼﾞﾝｺﾝｸﾘｰﾄ製ﾎﾞｯｸｽ設置工（円形） | [5 empty] | 第0010号施工単価表
１号 調整リング 内寸250mm 高さ50mm 設置 |  | 個 | 2
ﾚｼﾞﾝｺﾝｸﾘｰﾄ製ﾎﾞｯｸｽ設置工（円形） | [5 empty] | 第0011号施工単価表
１号 上部壁 内寸250mm 高さ150mm 設置 |  | 個 | 1
ﾚｼﾞﾝｺﾝｸﾘｰﾄ製ﾎﾞｯｸｽ設置工（円形） | [5 empty] | 第0012号施工単価表
１号 下部壁 内寸250mm 高さ300mm 設置 |  | 個 | 1
ﾚｼﾞﾝｺﾝｸﾘｰﾄ製ﾎﾞｯｸｽ設置工（円形） | [5 empty] | 第0013号施工単価表
１号 底版 内寸250mm 高さ40mm 設置 |  | 個 | 1
合 計 |  | 箇所 | 1
単位当り |  | 箇所 | 1 | 当り
S001 | 仕切弁筐設置工 |  |  |  |  | 第 | 0018 | 号単価表
| H=1200 |  |  |  |  | 1 |  |  | 箇所 | 当り
名 称 |  | 単位 | 数 量 | 単 価 | 金 額 | 摘 要
鉄蓋設置工 | [5 empty] | 第0002号単価表
円形,１号 250mm,設置 |  | 個 | 1
ﾚｼﾞﾝｺﾝｸﾘｰﾄ製ﾎﾞｯｸｽ設置工（円形） | [5 empty] | 第0010号施工単価表
１号 調整リング 内寸250mm 高さ50mm 設置 |  | 個 | 1
ﾚｼﾞﾝｺﾝｸﾘｰﾄ製ﾎﾞｯｸｽ設置工（円形） | [5 empty] | 第0011号施工単価表
１号 上部壁 内寸250mm 高さ150mm 設置 |  | 個 | 1
ﾚｼﾞﾝｺﾝｸﾘｰﾄ製ﾎﾞｯｸｽ設置工（円形） | [5 empty] | 第0040号施工単価表
１号 中部壁 内寸250mm 高さ200mm 設置 |  | 個 | 2
ﾚｼﾞﾝｺﾝｸﾘｰﾄ製ﾎﾞｯｸｽ設置工（円形） | [5 empty] | 第0012号施工単価表
１号 下部壁 内寸250mm 高さ300mm 設置 |  | 個 | 1
ﾚｼﾞﾝｺﾝｸﾘｰﾄ製ﾎﾞｯｸｽ設置工（円形） | [5 empty] | 第0013号施工単価表
１号 底版 内寸250mm 高さ40mm 設置 |  | 個 | 1
合 計 |  | 箇所 | 1
単位当り |  | 箇所 | 1 | 当り
S007 | 分水栓取付工 |  |  |  |  | 第 | 0019 | 号単価表
| φ75㎜×φ13㎜ |  |  |  |  | 1 |  |  | 箇所 | 当り
名 称 |  | 単位 | 数 量 | 単 価 | 金 額 | 摘 要
配管工
人
普通作業員
人
合 計 |  | 箇所 | 1
単位当り |  | 箇所 | 1 | 当り
S004 | 消火栓設置工 |  |  |  |  | 第 | 0020 | 号単価表
| 地下式（筐据付含む） |  |  |  |  | 1 |  |  | 箇所 | 当り
名 称 |  | 単位 | 数 量 | 単 価 | 金 額 | 摘 要
消火栓設置工 | [5 empty] | 第0048号施工単価表
地下式 単口 |  | ヶ所 | 1
鉄蓋設置工 | [5 empty] | 第0021号単価表
角形,２号 600mm×500mm,設置 |  | 個 | 1
ﾚｼﾞﾝｺﾝｸﾘｰﾄ製ﾎﾞｯｸｽ設置工（角形） | [5 empty] | 第0049号施工単価表
２号 上部壁 内径600X500 高さ200mm 設置 |  | 個 | 1
ﾚｼﾞﾝｺﾝｸﾘｰﾄ製ﾎﾞｯｸｽ設置工（角形） | [5 empty] | 第0050号施工単価表
２号 下部壁 内径600X500 高さ200mm 設置 |  | 個 | 1
ﾚｼﾞﾝｺﾝｸﾘｰﾄ製ﾎﾞｯｸｽ設置工（角形） | [5 empty] | 第0051号施工単価表
２号 底版 内径600X500 高さ40mm 設置 |  | 個 | 1
合 計 |  | 箇所 | 1
単位当り |  | 箇所 | 1 | 当り
S006 | 鉄蓋設置工 |  |  |  |  | 第 | 0021 | 号単価表
| 角形,２号 600mm×500mm,設置 |  |  |  |  | 1 |  |  | 個 | 当り
名 称 |  | 単位 | 数 量 | 単 価 | 金 額 | 摘 要
普通作業員
人
合 計 |  | 個 | 1
単位当り |  | 個 | 1 | 当り

## 施工パッケージ単価一覧表
施工パッケージ単価一覧表
単価コード | 施工名称 | 単位 | 標準単価 | 積算単価 | 条件名称 | 条件値
CB430510(0001) | 舗装版切断(施工ﾊﾟｯｹｰｼﾞ) | ｍ |  |  | 舗装版種別 | ｱｽﾌｧﾙﾄ舗装版
[5 empty] | ｱｽﾌｧﾙﾄ舗装版厚 | 15cm以下
CB410260(0002) | 表層（車道・路肩部）(施工ﾊﾟｯｹｰｼﾞ) | m2 |  |  | 1層当り平均仕上り厚(mm) | 1層当り平均仕上り厚 30 mm
[5 empty] | 材料 | 再生密粒度ｱｽｺﾝ(13)
[5 empty] | 瀝青材料種類 | ﾌﾟﾗｲﾑｺｰﾄ PK-3
CB410030(0003) | 下層路盤（車道・路肩部）(施工ﾊﾟｯｹｰｼﾞ) | m2 |  |  | 全仕上り厚 | 全仕上り厚 160 mm
[5 empty] | 施工区分 | 1層施工

## 運転単価表
| バックホウ運転費 | [5 empty] | 第 | 0001 | 号 | 運転単価表
[9 empty] | 1.000 | 時間 | 当り
名 称 |  | 単位 | 数 量 | 単 価 | 金 額 | 摘 要
特殊運転手
人
軽油
一般用 |  | ﾘｯﾄﾙ
バックホウ機械損料
排出ガス対策型 |  | 時間
諸雑費
|  | 式 | 1
合計 |  | 時間 | 1
単位当り |  | 時間 | 1 | 当り
| タンパ運転費 | [5 empty] | 第 | 0002 | 号 | 運転単価表
[9 empty] | 1.000 | 日 | 当り
名 称 |  | 単位 | 数 量 | 単 価 | 金 額 | 摘 要
特殊作業員
人
ガソリン
レギュラー80オクタン価以上 |  | ﾘｯﾄﾙ
タンパ（ランマ）賃料
日
諸雑費
|  | 式 | 1
合計 |  | 日 | 1
単位当り |  | 日 | 1 | 当り
| ダンプトラック運転費 | [5 empty] | 第 | 0003 | 号 | 運転単価表
[9 empty] | 1.000 | 日 | 当り
名 称 |  | 単位 | 数 量 | 単 価 | 金 額 | 摘 要
一般運転手
人
軽油
一般用 |  | ﾘｯﾄﾙ
ダンプトラック機械損料
供用日
タイヤ損耗費
供用日
諸雑費
|  | 式 | 1
合計 |  | 日 | 1
単位当り |  | 日 | 1 | 当り