## 設計内訳書
設 計 内 訳 表
費目 工種 種別 細別 |  |  |  | 単位 | 数 量 | 単 価 | 金 額 | 摘 要
本工事費
| 川崎小学校グラウンド整備工事 |  |  | 式
1
|  | グラウンド整備 |  | 式
1
第 0001 号 明細表
|  |  | グラウンド土工 | 式
1
第 0002 号 明細表
|  |  | 構造物撤去工 | 式
1
第 0003 号 明細表
|  |  | グラウンド舗装工 | 式
1
第 0004 号 明細表
|  |  | 排水設備工 | 式
1
第 0005 号 明細表
|  |  | 施設工 | 式
1
第 0006 号 明細表
|  |  | ポイント工 | 式
1
| 全工種共通（仮設工） |  |  | 式
1
|  | 仮設工 |  | 式
1
第 0007 号 明細表
|  |  | 交通管理工 | 式
1
直接工事費計 |  |  |  | 式
1
間接工事費
共通仮設費
|  | 共通仮設費（率計上額） |  | 式
1
| 共通仮設費計 |  |  | 式
1
純工事費 |  |  |  | 式
1
| 現場管理費 |  |  | 式
1
工事原価 |  |  |  | 式
1
| 一般管理費等 |  |  | 式
1
第 9001 号 明細表
| スクラップ評価額 |  |  | 式
1
工事価格 |  |  |  | 式
1
消費税及び地方消費税相当額 |  |  |  | 式
1
本工事費計 |  |  |  | 式
1

## 明細表
第 | 0001 | 号 明細表 | グラウンド土工 | [5 empty] | 1 | 式
（上段 ：前 回 下段 ：今 回）
名称 規格 |  |  |  | 単 位 | 数 量 | 単 価 | 金 額 | 摘要
掘削(施工ﾊﾟｯｹｰｼﾞ) | [7 empty] | CB210100(0001)
m3
土砂 ｵｰﾌﾟﾝｶｯﾄ 押土無し
1000
土砂等運搬(施工ﾊﾟｯｹｰｼﾞ) | [7 empty] | 第0001号施工単価表
m3
土砂(岩塊･玉石混り土含む)
1040
合 計
第 | 0002 | 号 明細表 | 構造物撤去工 | [5 empty] | 1 | 式
（上段 ：前 回 下段 ：今 回）
名称 規格 |  |  |  | 単 位 | 数 量 | 単 価 | 金 額 | 摘要
構造物とりこわし工（標準単価） | [7 empty] | 第0002号施工単価表
m3
無筋構造物 機械施工 無・昼間 低騒音・低
振動対策する |  |  |  |  | 9
構造物とりこわし工（標準単価） | [7 empty] | 第0003号施工単価表
m3
鉄筋構造物 機械施工 無・昼間 低騒音・低
振動対策する |  |  |  |  | 11
殻運搬(施工ﾊﾟｯｹｰｼﾞ) | [7 empty] | 第0004号施工単価表
m3
ｺﾝｸﾘｰﾄ(無筋･鉄筋)構造物とりこわし
13
殻運搬(施工ﾊﾟｯｹｰｼﾞ) | [7 empty] | 第0004号施工単価表
m3
ｺﾝｸﾘｰﾄ(無筋･鉄筋)構造物とりこわし
12
第 | 0002 | 号 明細表 | 構造物撤去工 | [5 empty] | 1 | 式
（上段 ：前 回 下段 ：今 回）
名称 規格 |  |  |  | 単 位 | 数 量 | 単 価 | 金 額 | 摘要
建設廃棄物受入れ料金（無筋Con塊）
m3
13
建設廃棄物受入れ料金（鉄筋Con塊）
m3
12
砂場撤去
式
1
築山撤去
基
1
練習板撤去
基
1
平行棒撤去
基
1
シーソー撤去
基
1
低鉄棒撤去
基
1
第 | 0002 | 号 明細表 | 構造物撤去工 | [5 empty] | 1 | 式
（上段 ：前 回 下段 ：今 回）
名称 規格 |  |  |  | 単 位 | 数 量 | 単 価 | 金 額 | 摘要
高鉄棒撤去
基
1
登り棒撤去
基
1
タイヤ撤去
基
82
助木撤去
基
1
タイヤ運搬・処分
個
84
合 計
第 | 0003 | 号 明細表 | グラウンド舗装工 | [5 empty] | 1 | 式
（上段 ：前 回 下段 ：今 回）
名称 規格 |  |  |  | 単 位 | 数 量 | 単 価 | 金 額 | 摘要
不陸整正(施工ﾊﾟｯｹｰｼﾞ) | [7 empty] | CB410010(0004)
m2
無し
6530
不陸整正(施工ﾊﾟｯｹｰｼﾞ) | [7 empty] | CB410010(0005)
m2
有り 9mm以上13mm未満 再生ｸﾗｯｼｬﾗﾝ RC-40
79
不陸整正(施工ﾊﾟｯｹｰｼﾞ) | [7 empty] | CB410010(0006)
m2
有り 29mm以上34mm未満 再生ｸﾗｯｼｬﾗﾝ RC-40
300
下層路盤（車道・路肩部）(施工ﾊﾟｯｹｰｼﾞ) | [7 empty] | CB410030(0007)
m2
全仕上り厚 100 mm 1層施工
6910
表層工 | [7 empty] | 第0001号単価表
m2
t=30（緑色ｽｸﾘｰﾆﾝｸﾞｽ）・t=70（真砂土）
6910
合 計
第 | 0004 | 号 明細表 | 排水設備工 | [5 empty] | 1 | 式
（上段 ：前 回 下段 ：今 回）
名称 規格 |  |  |  | 単 位 | 数 量 | 単 価 | 金 額 | 摘要
床掘り(施工ﾊﾟｯｹｰｼﾞ) | [7 empty] | CB210030(0009)
m3
土砂
110
埋戻し(施工ﾊﾟｯｹｰｼﾞ) | [7 empty] | CB210410(0010)
m3
土砂
60
土砂等運搬(施工ﾊﾟｯｹｰｼﾞ) | [7 empty] | 第0001号施工単価表
m3
土砂(岩塊･玉石混り土含む)
50
Ｕ型側溝設置工Ⅰ(標準単価) | [7 empty] | 第0005号施工単価表
ｍ
Ｕ字溝 240 ﾘｻｲｸﾙ認定製品 施工箇所補正無
268
Ｕ字溝（蓋） | [7 empty] | 第0010号単価表
ｍ
ｸﾞﾚｰﾁﾝｸﾞ（歩道用）240
262
Ｕ字溝（蓋） | [7 empty] | 第0011号単価表
ｍ
ｸﾞﾚｰﾁﾝｸﾞ（T-14）240
6
鉄筋コンクリート台付管(施工ﾊﾟｯｹｰｼﾞ) | [7 empty] | CB222850(0011)
ｍ
据付 300mm
5
浸透桝 | [7 empty] | 第0012号単価表
基
□600
2
第 | 0004 | 号 明細表 | 排水設備工 | [5 empty] | 1 | 式
（上段 ：前 回 下段 ：今 回）
名称 規格 |  |  |  | 単 位 | 数 量 | 単 価 | 金 額 | 摘要
合 計
第 | 0005 | 号 明細表 | 施設工 | [5 empty] | 1 | 式
（上段 ：前 回 下段 ：今 回）
名称 規格 |  |  |  | 単 位 | 数 量 | 単 価 | 金 額 | 摘要
床掘り(施工ﾊﾟｯｹｰｼﾞ) | [7 empty] | CB210030(0009)
m3
土砂
20
埋戻し(施工ﾊﾟｯｹｰｼﾞ) | [7 empty] | CB210410(0010)
m3
土砂
10
土砂等運搬(施工ﾊﾟｯｹｰｼﾞ) | [7 empty] | 第0001号施工単価表
m3
土砂(岩塊･玉石混り土含む)
10
砂場設置 | [7 empty] | 第0013号単価表
式
5.0m×3.0m
1
ブランコ設置 | [7 empty] | 第0014号単価表
基
4人用
1
登り棒設置 | [7 empty] | 第0017号単価表
基
10人用
1
第 | 0005 | 号 明細表 | 施設工 | [5 empty] | 1 | 式
（上段 ：前 回 下段 ：今 回）
名称 規格 |  |  |  | 単 位 | 数 量 | 単 価 | 金 額 | 摘要
平行棒設置 | [7 empty] | 第0020号単価表
基
1
低鉄棒設置 | [7 empty] | 第0022号単価表
基
9欄
1
高鉄棒設置 | [7 empty] | 第0024号単価表
基
3欄
1
バックネット設置 | [7 empty] | 第0026号単価表
基
移動式
1
入退場門移設
箇所
既設
4
合 計
第 | 0006 | 号 明細表 | ポイント工 | [5 empty] | 1 | 式
（上段 ：前 回 下段 ：今 回）
名称 規格 |  |  |  | 単 位 | 数 量 | 単 価 | 金 額 | 摘要
ラインマーク設置 | [7 empty] | 第0027号単価表
個
Ｏ型
9
ラインマーク設置 | [7 empty] | 第0028号単価表
個
Ｌ型
12
ラインマーク設置 | [7 empty] | 第0029号単価表
個
Ｔ型
10
ラインマーク設置 | [7 empty] | 第0030号単価表
個
Ｉ５０型
8
ラインマーク設置 | [7 empty] | 第0031号単価表
個
Ｉ１００型
4
合 計
第 | 0007 | 号 明細表 | 交通管理工 | [5 empty] | 1 | 式
（上段 ：前 回 下段 ：今 回）
名称 規格 |  |  |  | 単 位 | 数 量 | 単 価 | 金 額 | 摘要
交通誘導警備員費 | [7 empty] | 第0015号施工単価表
式
1
合 計
第 | 9001 | 号 明細表 | スクラップ評価額 | [5 empty] | 1 | 式
（上段 ：前 回 下段 ：今 回）
名称 規格 |  |  |  | 単 位 | 数 量 | 単 価 | 金 額 | 摘要
スクラップ費
t
鉄くず
1.33
合 計

## 施工単価表
| 土砂等運搬(施工ﾊﾟｯｹｰｼﾞ) | [5 empty] | 第 | 0001 | 号 | 施工単価表
| 土砂(岩塊･玉石混り土含む) | [7 empty] | 1.000 | m3 | 当り
名 称 |  | 単位 | 数 量 | 単 価 | 金 額 | 摘 要
土砂等運搬(施工ﾊﾟｯｹｰｼﾞ) | [5 empty] | CB210110(0002)
土砂(岩塊･玉石混り土含む) |  | m3 | 1
合計 |  | m3 | 1
単位当り |  | m3 | 1 | 当り
| 構造物とりこわし工（標準単価） | [5 empty] | 第 | 0002 | 号 | 施工単価表
| 無筋構造物 機械施工 無・昼間 低騒音・低振動対策する | [7 empty] | 1.000 | m3 | 当り
名 称 |  | 単位 | 数 量 | 単 価 | 金 額 | 摘 要
構造物とりこわし工
無筋構造物、時間的制約 無、機械施工、機労 昼間 |  | m3 | 1
合計 |  | m3 | 1
単位当り |  | m3 | 1 | 当り
| 構造物とりこわし工（標準単価） | [5 empty] | 第 | 0003 | 号 | 施工単価表
| 鉄筋構造物 機械施工 無・昼間 低騒音・低振動対策する | [7 empty] | 1.000 | m3 | 当り
名 称 |  | 単位 | 数 量 | 単 価 | 金 額 | 摘 要
構造物とりこわし工
鉄筋構造物、時間的制約 無、機械施工、機労 昼間 |  | m3 | 1
合計 |  | m3 | 1
単位当り |  | m3 | 1 | 当り
| 殻運搬(施工ﾊﾟｯｹｰｼﾞ) | [5 empty] | 第 | 0004 | 号 | 施工単価表
| ｺﾝｸﾘｰﾄ(無筋･鉄筋)構造物とりこわし | [7 empty] | 1.000 | m3 | 当り
名 称 |  | 単位 | 数 量 | 単 価 | 金 額 | 摘 要
殻運搬(施工ﾊﾟｯｹｰｼﾞ) | [5 empty] | CB227010(0003)
ｺﾝｸﾘｰﾄ(無筋･鉄筋)構造物とりこわし |  | m3 | 1
合計 |  | m3 | 1
単位当り |  | m3 | 1 | 当り
| Ｕ型側溝設置工Ⅰ(標準単価) | [5 empty] | 第 | 0005 | 号 | 施工単価表
| Ｕ字溝 240 ﾘｻｲｸﾙ認定製品 施工箇所補正無 | [7 empty] | 10.000 | ｍ | 当り
名 称 |  | 単位 | 数 量 | 単 価 | 金 額 | 摘 要
排水構造物工[U型側溝]
時間的制約 無､L=600mm 60kg/個､機･労 昼間 |  | ｍ | 10
鉄筋コンクリートＵ型排水溝：ﾘｻｲｸﾙ認定製品
240 |  | 本 | 16.5
再生クラッシャーラン
ＲＣ－40 |  | m3 | 0.53
合計 |  | ｍ | 10
単位当り |  | ｍ | 1 | 当り
| 蓋版設置工Ⅱ（標準単価） | [5 empty] | 第 | 0006 | 号 | 施工単価表
| グレーチング蓋 施工箇所補正無 設置 | [7 empty] | 10.000 | 枚 | 当り
名 称 |  | 単位 | 数 量 | 単 価 | 金 額 | 摘 要
排水構造物工[蓋版]
時間的制約 無､ｺﾝｸﾘｰﾄ製･鋼製 40kg/枚､労 昼間 |  | 枚 | 10
| 蓋版設置工Ⅱ（標準単価） | [5 empty] | 第 | 0006 | 号 | 施工単価表
| グレーチング蓋 施工箇所補正無 設置 | [7 empty] | 10.000 | 枚 | 当り
名 称 |  | 単位 | 数 量 | 単 価 | 金 額 | 摘 要
グレ－チング蓋 | [5 empty] | 第0007号施工単価表
|  | 枚 | 10
合計 |  | 枚 | 10
単位当り |  | 枚 | 1 | 当り
| グレ－チング蓋 | [5 empty] | 第 | 0007 | 号 | 施工単価表
[9 empty] | 1.000 | 枚 | 当り
名 称 |  | 単位 | 数 量 | 単 価 | 金 額 | 摘 要
一式施工 | [5 empty] | 第0008号施工単価表
|  | 式 | 1
合計 |  | 枚 | 1
単位当り |  | 枚 | 1 | 当り
| 一式施工 | [5 empty] | 第 | 0008 | 号 | 施工単価表
[9 empty] | 1.000 | 式 | 当り
名 称 |  | 単位 | 数 量 | 単 価 | 金 額 | 摘 要
二次製品扱い |  | 式 | 1
合計 |  | 式 | 1
単位当り |  | 式 | 1 | 当り
| 蓋版設置工Ⅱ（標準単価） | [5 empty] | 第 | 0009 | 号 | 施工単価表
| グレーチング蓋 施工箇所補正無 設置 | [7 empty] | 10.000 | 枚 | 当り
名 称 |  | 単位 | 数 量 | 単 価 | 金 額 | 摘 要
排水構造物工[蓋版]
時間的制約 無､ｺﾝｸﾘｰﾄ製･鋼製 40kg/枚､労 昼間 |  | 枚 | 10
グレ－チング蓋 | [5 empty] | 第0010号施工単価表
|  | 枚 | 10
合計 |  | 枚 | 10
| 蓋版設置工Ⅱ（標準単価） | [5 empty] | 第 | 0009 | 号 | 施工単価表
| グレーチング蓋 施工箇所補正無 設置 | [7 empty] | 10.000 | 枚 | 当り
名 称 |  | 単位 | 数 量 | 単 価 | 金 額 | 摘 要
単位当り |  | 枚 | 1 | 当り
| グレ－チング蓋 | [5 empty] | 第 | 0010 | 号 | 施工単価表
[9 empty] | 1.000 | 枚 | 当り
名 称 |  | 単位 | 数 量 | 単 価 | 金 額 | 摘 要
一式施工 | [5 empty] | 第0011号施工単価表
|  | 式 | 1
合計 |  | 枚 | 1
単位当り |  | 枚 | 1 | 当り
| 一式施工 | [5 empty] | 第 | 0011 | 号 | 施工単価表
[9 empty] | 1.000 | 式 | 当り
名 称 |  | 単位 | 数 量 | 単 価 | 金 額 | 摘 要
二次製品扱い |  | 式 | 1
| 一式施工 | [5 empty] | 第 | 0011 | 号 | 施工単価表
[9 empty] | 1.000 | 式 | 当り
名 称 |  | 単位 | 数 量 | 単 価 | 金 額 | 摘 要
合計 |  | 式 | 1
単位当り |  | 式 | 1 | 当り
| プレキャスト集水桝・蓋(施工ﾊﾟｯｹｰｼﾞ) | [5 empty] | 第 | 0012 | 号 | 施工単価表
| 据付 基礎砕石有り | [7 empty] | 1.000 | 基 | 当り
名 称 |  | 単位 | 数 量 | 単 価 | 金 額 | 摘 要
プレキャスト集水桝(施工ﾊﾟｯｹｰｼﾞ) | [5 empty] | CB222800(0012)
据付 基礎砕石有り |  | 基 | 1
集水桝
|  | 基 | 1
合計 |  | 基 | 1
単位当り |  | 基 | 1 | 当り
| コンクリート(施工ﾊﾟｯｹｰｼﾞ) | [5 empty] | 第 | 0013 | 号 | 施工単価表
| 無筋・鉄筋構造物 18-8-40 高炉 W/C=60%以下 小型車割増無し | [7 empty] | 10.000 | m3 | 当り
名 称 |  | 単位 | 数 量 | 単 価 | 金 額 | 摘 要
コンクリート(施工ﾊﾟｯｹｰｼﾞ) | [5 empty] | CB240010(0016)
無筋･鉄筋構造物 18-8-40(高炉) W/C=60%以下 小型車割増無し |  | m3 | 10
合計 |  | m3 | 10
単位当り |  | m3 | 1 | 当り
| 型枠(施工ﾊﾟｯｹｰｼﾞ) | [5 empty] | 第 | 0014 | 号 | 施工単価表
| 一般型枠 | [7 empty] | 100.000 | m2 | 当り
名 称 |  | 単位 | 数 量 | 単 価 | 金 額 | 摘 要
型枠(施工ﾊﾟｯｹｰｼﾞ) | [5 empty] | CB240210(0017)
一般型枠 |  | m2 | 100
合計 |  | m2 | 100
単位当り |  | m2 | 1 | 当り
| 交通誘導警備員費 | [5 empty] | 第 | 0015 | 号 | 施工単価表
[9 empty] | 1.000 | 式 | 当り
名 称 |  | 単位 | 数 量 | 単 価 | 金 額 | 摘 要
交通誘導警備員Ａ
人
合計 |  | 式 | 1
単位当り |  | 式 | 1 | 当り

## 未登録代価表
S3001 | 表層工 |  |  |  |  | 第 | 0001 | 号単価表
| t=30（緑色ｽｸﾘｰﾆﾝｸﾞｽ）・t=70（真砂土） |  |  |  |  | 100 |  |  | m2 | 当り
名 称 |  | 単位 | 数 量 | 単 価 | 金 額 | 摘 要
真砂土
ｸﾞﾗｳﾝﾄﾞ用良質土 |  | m3 | 9.8
敷均工 | [5 empty] | 第0002号単価表
真砂土（t=70） |  | m2 | 100
転圧 | [5 empty] | 第0003号単価表
振動ローラ 3～4t |  | m2 | 100
緑色スクリーニングス
|  | m3 | 4.2
敷均工 | [5 empty] | 第0005号単価表
緑色ｽｸﾘｰﾆﾝｸﾞｽ（t=30） |  | m2 | 100
混合 | [5 empty] | 第0006号単価表
トラクタ 1t |  | m2 | 100
転圧 | [5 empty] | 第0003号単価表
振動ローラ 3～4t |  | m2 | 100
仕上げ工（Ｂ） | [5 empty] | 第0008号単価表
|  | m2 | 100
S3001 | 表層工 |  |  |  |  | 第 | 0001 | 号単価表
| t=30（緑色ｽｸﾘｰﾆﾝｸﾞｽ）・t=70（真砂土） |  |  |  |  | 100 |  |  | m2 | 当り
名 称 |  | 単位 | 数 量 | 単 価 | 金 額 | 摘 要
表面処理（Ｂ） | [5 empty] | 第0009号単価表
|  | m2 | 100
合 計 |  | m2 | 100
単位当り |  | m2 | 1 | 当り
S3002 | 敷均工 |  |  |  |  | 第 | 0002 | 号単価表
| 真砂土（t=70） |  |  |  |  | 100 |  |  | m2 | 当り
名 称 |  | 単位 | 数 量 | 単 価 | 金 額 | 摘 要
整地(施工ﾊﾟｯｹｰｼﾞ) | [5 empty] | CB210610(0008)
敷均し(ﾙｰｽﾞ) |  | m3 | 7
合 計 |  | m2 | 100
単位当り |  | m2 | 1 | 当り
S3004 | 転圧 |  |  |  |  | 第 | 0003 | 号単価表
| 振動ローラ 3～4t |  |  |  |  | 100 |  |  | m2 | 当り
名 称 |  | 単位 | 数 量 | 単 価 | 金 額 | 摘 要
機械運転費 | [5 empty] | 第0004号単価表
振動ローラ 3～4t |  | 時間
合 計 |  | m2 | 100
単位当り |  | m2 | 1 | 当り
S3005 | 機械運転費 |  |  |  |  | 第 | 0004 | 号単価表
| 振動ローラ 3～4t |  |  |  |  | 1 |  |  | 時間 | 当り
名 称 |  | 単位 | 数 量 | 単 価 | 金 額 | 摘 要
特殊運転手
人
軽油
一般用 |  | ﾘｯﾄﾙ
振動ローラ機械損料
排出ガス対策型 |  | 時間
合 計 |  | 時間 | 1
単位当り |  | 時間 | 1 | 当り
S3003 | 敷均工 |  |  |  |  | 第 | 0005 | 号単価表
| 緑色ｽｸﾘｰﾆﾝｸﾞｽ（t=30） |  |  |  |  | 100 |  |  | m2 | 当り
名 称 |  | 単位 | 数 量 | 単 価 | 金 額 | 摘 要
整地(施工ﾊﾟｯｹｰｼﾞ) | [5 empty] | CB210610(0008)
敷均し(ﾙｰｽﾞ) |  | m3 | 3
合 計 |  | m2 | 100
単位当り |  | m2 | 1 | 当り
S3006 | 混合 |  |  |  |  | 第 | 0006 | 号単価表
| トラクタ 1t |  |  |  |  | 100 |  |  | m2 | 当り
名 称 |  | 単位 | 数 量 | 単 価 | 金 額 | 摘 要
機械運転費 | [5 empty] | 第0007号単価表
トラクタ 1t |  | 時間
合 計 |  | m2 | 100
単位当り |  | m2 | 1 | 当り
S3007 | 機械運転費 |  |  |  |  | 第 | 0007 | 号単価表
| トラクタ 1t |  |  |  |  | 1 |  |  | 時間 | 当り
名 称 |  | 単位 | 数 量 | 単 価 | 金 額 | 摘 要
特殊運転手
人
軽油
一般用 |  | ﾘｯﾄﾙ
機械損料
トラクタ 1t |  | 時間
合 計 |  | 時間 | 1
単位当り |  | 時間 | 1 | 当り
S3008 | 仕上げ工（Ｂ） |  |  |  |  | 第 | 0008 | 号単価表
[6 empty] | 100 |  |  | m2 | 当り
名 称 |  | 単位 | 数 量 | 単 価 | 金 額 | 摘 要
土木一般世話役
人
特殊作業員
人
合 計 |  | m2 | 100
単位当り |  | m2 | 1 | 当り
S3009 | 表面処理（Ｂ） |  |  |  |  | 第 | 0009 | 号単価表
[6 empty] | 100 |  |  | m2 | 当り
名 称 |  | 単位 | 数 量 | 単 価 | 金 額 | 摘 要
普通作業員
人
緑色スクリーニングス
|  | m3 | 0.3
塩化カルシウム
|  | ｔ | 0.12
合 計 |  | m2 | 100
単位当り |  | m2 | 1 | 当り
S4001 | Ｕ字溝（蓋） |  |  |  |  | 第 | 0010 | 号単価表
| ｸﾞﾚｰﾁﾝｸﾞ（歩道用）240 |  |  |  |  | 10 |  |  | ｍ | 当り
名 称 |  | 単位 | 数 量 | 単 価 | 金 額 | 摘 要
蓋版設置工Ⅱ（標準単価） | [5 empty] | 第0006号施工単価表
グレーチング蓋 施工箇所補正無 設置 |  | 枚 | 10
合 計 |  | ｍ | 10
単位当り |  | ｍ | 1 | 当り
S4002 | Ｕ字溝（蓋） |  |  |  |  | 第 | 0011 | 号単価表
| ｸﾞﾚｰﾁﾝｸﾞ（T-14）240 |  |  |  |  | 10 |  |  | ｍ | 当り
名 称 |  | 単位 | 数 量 | 単 価 | 金 額 | 摘 要
蓋版設置工Ⅱ（標準単価） | [5 empty] | 第0009号施工単価表
グレーチング蓋 施工箇所補正無 設置 |  | 枚 | 10
合 計 |  | ｍ | 10
単位当り |  | ｍ | 1 | 当り
S4003 | 浸透桝 |  |  |  |  | 第 | 0012 | 号単価表
| □600 |  |  |  |  | 10 |  |  | 基 | 当り
名 称 |  | 単位 | 数 量 | 単 価 | 金 額 | 摘 要
プレキャスト集水桝・蓋(施工ﾊﾟｯｹｰｼﾞ) | [5 empty] | 第0012号施工単価表
据付 基礎砕石有り |  | 基 | 10
縞鋼板蓋
t=4.5 ﾒｯｷ処理 ｽﾞﾚ止め） |  | 組 | 10
透水シート
0.9mm以上 |  | ｍ | 68
フィルター材(施工ﾊﾟｯｹｰｼﾞ) | [5 empty] | CB222780(0013)
単粒度砕石 4号 30-20 小型車割増無し |  | m3 | 7.7
フィルター材(施工ﾊﾟｯｹｰｼﾞ) | [5 empty] | CB222780(0014)
各種 小型車割増無し |  | m3 | 0.63
合 計 |  | 基 | 10
単位当り |  | 基 | 1 | 当り
S5001 | 砂場設置 |  |  |  |  | 第 | 0013 | 号単価表
| 5.0m×3.0m |  |  |  |  | 1 |  |  | 式 | 当り
名 称 |  | 単位 | 数 量 | 単 価 | 金 額 | 摘 要
基礎砕石(施工ﾊﾟｯｹｰｼﾞ) | [5 empty] | CB221110(0015)
7.5cmを超え12.5cm以下 再生ｸﾗｯｼｬﾗﾝ 40～0 小型車割増無し |  | m2 | 18.8
コンクリート(施工ﾊﾟｯｹｰｼﾞ) | [5 empty] | 第0013号施工単価表
無筋・鉄筋構造物 18-8-40 高炉 W/C=60%以下 小型車割増無し |  | m3 | 0.41
型枠(施工ﾊﾟｯｹｰｼﾞ) | [5 empty] | 第0014号施工単価表
一般型枠 |  | m2 | 3.28
ｺﾝｸﾘｰﾄﾌﾞﾛｯｸ積
鉄筋使用量0.1t以下（材工） |  | m2 | 6.72
ゴム枠（直線）
合成樹脂製 下地ｱﾙﾐ枠 |  | ｍ | 15.6
ゴム枠（コーナー）
合成樹脂製 下地ｱﾙﾐ枠 |  | 箇所 | 4
砂場枠設置工
ｱﾝｶｰ止め（下地・ゴム枠共） |  | ｍ | 15.6
砂場枠コーナー設置工
ｱﾝｶｰ止め（下地・ゴム枠共） |  | 箇所 | 4
S5001 | 砂場設置 |  |  |  |  | 第 | 0013 | 号単価表
| 5.0m×3.0m |  |  |  |  | 1 |  |  | 式 | 当り
名 称 |  | 単位 | 数 量 | 単 価 | 金 額 | 摘 要
砂
0.074mm以下通過百分率が0～10％ |  | m3 | 9
埋戻し(施工ﾊﾟｯｹｰｼﾞ) | [5 empty] | CB210410(0018)
土砂 締固め無し |  | m3 | 9
合 計 |  | 式 | 1
単位当り |  | 式 | 1 | 当り
S5002 | ブランコ設置 |  |  |  |  | 第 | 0014 | 号単価表
| 4人用 |  |  |  |  | 1 |  |  | 基 | 当り
名 称 |  | 単位 | 数 量 | 単 価 | 金 額 | 摘 要
ブランコ
本体（4人用）・安全柵付（L型・4基） |  | 組 | 1
ブランコ設置工
|  | 基 | 1
安全柵設置工
|  | 基 | 4
ブランコ基礎工 | [5 empty] | 第0015号単価表
450×450×300 |  | 基 | 6
安全柵基礎工 | [5 empty] | 第0016号単価表
200×250×160 |  | 基 | 20
合 計 |  | 基 | 1
単位当り |  | 基 | 1 | 当り
S5003 | ブランコ基礎工 |  |  |  |  | 第 | 0015 | 号単価表
| 450×450×300 |  |  |  |  | 10 |  |  | 基 | 当り
名 称 |  | 単位 | 数 量 | 単 価 | 金 額 | 摘 要
基礎砕石(施工ﾊﾟｯｹｰｼﾞ) | [5 empty] | CB221110(0015)
7.5cmを超え12.5cm以下 再生ｸﾗｯｼｬﾗﾝ 40～0 小型車割増無し |  | m2 | 3.03
コンクリート(施工ﾊﾟｯｹｰｼﾞ) | [5 empty] | 第0013号施工単価表
無筋・鉄筋構造物 18-8-40 高炉 W/C=60%以下 小型車割増無し |  | m3 | 0.61
型枠(施工ﾊﾟｯｹｰｼﾞ) | [5 empty] | 第0014号施工単価表
一般型枠 |  | m2 | 5.4
合 計 |  | 基 | 10
単位当り |  | 基 | 1 | 当り
S5004 | 安全柵基礎工 |  |  |  |  | 第 | 0016 | 号単価表
| 200×250×160 |  |  |  |  | 10 |  |  | 基 | 当り
名 称 |  | 単位 | 数 量 | 単 価 | 金 額 | 摘 要
基礎砕石(施工ﾊﾟｯｹｰｼﾞ) | [5 empty] | CB221110(0015)
7.5cmを超え12.5cm以下 再生ｸﾗｯｼｬﾗﾝ 40～0 小型車割増無し |  | m2 | 0.98
コンクリート(施工ﾊﾟｯｹｰｼﾞ) | [5 empty] | 第0013号施工単価表
無筋・鉄筋構造物 18-8-40 高炉 W/C=60%以下 小型車割増無し |  | m3 | 0.08
型枠(施工ﾊﾟｯｹｰｼﾞ) | [5 empty] | 第0014号施工単価表
一般型枠 |  | m2 | 1.44
合 計 |  | 基 | 10
単位当り |  | 基 | 1 | 当り
S5005 | 登り棒設置 |  |  |  |  | 第 | 0017 | 号単価表
| 10人用 |  |  |  |  | 1 |  |  | 基 | 当り
名 称 |  | 単位 | 数 量 | 単 価 | 金 額 | 摘 要
登り棒
本体（10人用） |  | 基 | 1
登り棒設置工
|  | 基 | 1
登り棒基礎工 | [5 empty] | 第0018号単価表
600×600×600 |  | 基 | 2
登り棒基礎工 | [5 empty] | 第0019号単価表
200×200×200 |  | 基 | 10
合 計 |  | 基 | 1
単位当り |  | 基 | 1 | 当り
S5006 | 登り棒基礎工 |  |  |  |  | 第 | 0018 | 号単価表
| 600×600×600 |  |  |  |  | 10 |  |  | 基 | 当り
名 称 |  | 単位 | 数 量 | 単 価 | 金 額 | 摘 要
基礎砕石(施工ﾊﾟｯｹｰｼﾞ) | [5 empty] | CB221110(0015)
7.5cmを超え12.5cm以下 再生ｸﾗｯｼｬﾗﾝ 40～0 小型車割増無し |  | m2 | 4.9
コンクリート(施工ﾊﾟｯｹｰｼﾞ) | [5 empty] | 第0013号施工単価表
無筋・鉄筋構造物 18-8-40 高炉 W/C=60%以下 小型車割増無し |  | m3 | 2.16
型枠(施工ﾊﾟｯｹｰｼﾞ) | [5 empty] | 第0014号施工単価表
一般型枠 |  | m2 | 14.4
合 計 |  | 基 | 10
単位当り |  | 基 | 1 | 当り
S5007 | 登り棒基礎工 |  |  |  |  | 第 | 0019 | 号単価表
| 200×200×200 |  |  |  |  | 10 |  |  | 基 | 当り
名 称 |  | 単位 | 数 量 | 単 価 | 金 額 | 摘 要
基礎砕石(施工ﾊﾟｯｹｰｼﾞ) | [5 empty] | CB221110(0015)
7.5cmを超え12.5cm以下 再生ｸﾗｯｼｬﾗﾝ 40～0 小型車割増無し |  | m2 | 0.9
コンクリート(施工ﾊﾟｯｹｰｼﾞ) | [5 empty] | 第0013号施工単価表
無筋・鉄筋構造物 18-8-40 高炉 W/C=60%以下 小型車割増無し |  | m3 | 0.08
型枠(施工ﾊﾟｯｹｰｼﾞ) | [5 empty] | 第0014号施工単価表
一般型枠 |  | m2 | 1.6
合 計 |  | 基 | 10
単位当り |  | 基 | 1 | 当り
S5008 | 平行棒設置 |  |  |  |  | 第 | 0020 | 号単価表
[6 empty] | 1 |  |  | 基 | 当り
名 称 |  | 単位 | 数 量 | 単 価 | 金 額 | 摘 要
平行棒
本体 |  | 基 | 1
平行棒設置工
|  | 基 | 1
平行棒基礎工 | [5 empty] | 第0021号単価表
400×1000×300 |  | 基 | 3
合 計 |  | 基 | 1
単位当り |  | 基 | 1 | 当り
S5009 | 平行棒基礎工 |  |  |  |  | 第 | 0021 | 号単価表
| 400×1000×300 |  |  |  |  | 10 |  |  | 基 | 当り
名 称 |  | 単位 | 数 量 | 単 価 | 金 額 | 摘 要
基礎砕石(施工ﾊﾟｯｹｰｼﾞ) | [5 empty] | CB221110(0015)
7.5cmを超え12.5cm以下 再生ｸﾗｯｼｬﾗﾝ 40～0 小型車割増無し |  | m2 | 5.5
コンクリート(施工ﾊﾟｯｹｰｼﾞ) | [5 empty] | 第0013号施工単価表
無筋・鉄筋構造物 18-8-40 高炉 W/C=60%以下 小型車割増無し |  | m3 | 1.2
型枠(施工ﾊﾟｯｹｰｼﾞ) | [5 empty] | 第0014号施工単価表
一般型枠 |  | m2 | 8.4
合 計 |  | 基 | 10
単位当り |  | 基 | 1 | 当り
S5010 | 低鉄棒設置 |  |  |  |  | 第 | 0022 | 号単価表
| 9欄 |  |  |  |  | 1 |  |  | 基 | 当り
名 称 |  | 単位 | 数 量 | 単 価 | 金 額 | 摘 要
低鉄棒
本体（9欄） |  | 基 | 1
低鉄棒設置工
|  | 基 | 1
低鉄棒基礎工 | [5 empty] | 第0023号単価表
600×400×300 |  | 基 | 10
合 計 |  | 基 | 1
単位当り |  | 基 | 1 | 当り
S5011 | 低鉄棒基礎工 |  |  |  |  | 第 | 0023 | 号単価表
| 600×400×300 |  |  |  |  | 10 |  |  | 基 | 当り
名 称 |  | 単位 | 数 量 | 単 価 | 金 額 | 摘 要
基礎砕石(施工ﾊﾟｯｹｰｼﾞ) | [5 empty] | CB221110(0015)
7.5cmを超え12.5cm以下 再生ｸﾗｯｼｬﾗﾝ 40～0 小型車割増無し |  | m2 | 3.5
コンクリート(施工ﾊﾟｯｹｰｼﾞ) | [5 empty] | 第0013号施工単価表
無筋・鉄筋構造物 18-8-40 高炉 W/C=60%以下 小型車割増無し |  | m3 | 0.72
型枠(施工ﾊﾟｯｹｰｼﾞ) | [5 empty] | 第0014号施工単価表
一般型枠 |  | m2 | 6
合 計 |  | 基 | 10
単位当り |  | 基 | 1 | 当り
S5012 | 高鉄棒設置 |  |  |  |  | 第 | 0024 | 号単価表
| 3欄 |  |  |  |  | 1 |  |  | 基 | 当り
名 称 |  | 単位 | 数 量 | 単 価 | 金 額 | 摘 要
高鉄棒
本体（3欄） |  | 基 | 1
高鉄棒設置工
|  | 基 | 1
高鉄棒基礎工 | [5 empty] | 第0025号単価表
600×400×600・400×400×300 |  | 基 | 4
合 計 |  | 基 | 1
単位当り |  | 基 | 1 | 当り
S5013 | 高鉄棒基礎工 |  |  |  |  | 第 | 0025 | 号単価表
| 600×400×600・400×400×300 |  |  |  |  | 10 |  |  | 基 | 当り
名 称 |  | 単位 | 数 量 | 単 価 | 金 額 | 摘 要
基礎砕石(施工ﾊﾟｯｹｰｼﾞ) | [5 empty] | CB221110(0015)
7.5cmを超え12.5cm以下 再生ｸﾗｯｼｬﾗﾝ 40～0 小型車割増無し |  | m2 | 6
コンクリート(施工ﾊﾟｯｹｰｼﾞ) | [5 empty] | 第0013号施工単価表
無筋・鉄筋構造物 18-8-40 高炉 W/C=60%以下 小型車割増無し |  | m3 | 1.2
型枠(施工ﾊﾟｯｹｰｼﾞ) | [5 empty] | 第0014号施工単価表
一般型枠 |  | m2 | 10.8
合 計 |  | 基 | 10
単位当り |  | 基 | 1 | 当り
S5014 | バックネット設置 |  |  |  |  | 第 | 0026 | 号単価表
| 移動式 |  |  |  |  | 1 |  |  | 基 | 当り
名 称 |  | 単位 | 数 量 | 単 価 | 金 額 | 摘 要
バックネット
本体（ｱﾙﾐ製 H=3.0・L=2.0+3.0+2.0） |  | 基 | 1
バックネット組立工
|  | 基 | 1
合 計 |  | 基 | 1
単位当り |  | 基 | 1 | 当り
S5015 | ラインマーク設置 |  |  |  |  | 第 | 0027 | 号単価表
| Ｏ型 |  |  |  |  | 1 |  |  | 個 | 当り
名 称 |  | 単位 | 数 量 | 単 価 | 金 額 | 摘 要
ラインマーク
Ｏ型 |  | 個 | 1
ラインマーク設置工
各種 |  | 個 | 1
合 計 |  | 個 | 1
単位当り |  | 個 | 1 | 当り
S5016 | ラインマーク設置 |  |  |  |  | 第 | 0028 | 号単価表
| Ｌ型 |  |  |  |  | 1 |  |  | 個 | 当り
名 称 |  | 単位 | 数 量 | 単 価 | 金 額 | 摘 要
ラインマーク
Ｌ型 |  | 個 | 1
ラインマーク設置工
各種 |  | 個 | 1
合 計 |  | 個 | 1
単位当り |  | 個 | 1 | 当り
S5017 | ラインマーク設置 |  |  |  |  | 第 | 0029 | 号単価表
| Ｔ型 |  |  |  |  | 1 |  |  | 個 | 当り
名 称 |  | 単位 | 数 量 | 単 価 | 金 額 | 摘 要
ラインマーク
Ｔ型 |  | 個 | 1
ラインマーク設置工
各種 |  | 個 | 1
合 計 |  | 個 | 1
単位当り |  | 個 | 1 | 当り
S5018 | ラインマーク設置 |  |  |  |  | 第 | 0030 | 号単価表
| Ｉ５０型 |  |  |  |  | 1 |  |  | 個 | 当り
名 称 |  | 単位 | 数 量 | 単 価 | 金 額 | 摘 要
ラインマーク
Ｉ５０型 |  | 個 | 1
ラインマーク設置工
各種 |  | 個 | 1
合 計 |  | 個 | 1
単位当り |  | 個 | 1 | 当り
S5019 | ラインマーク設置 |  |  |  |  | 第 | 0031 | 号単価表
| Ｉ１００型 |  |  |  |  | 1 |  |  | 個 | 当り
名 称 |  | 単位 | 数 量 | 単 価 | 金 額 | 摘 要
ラインマーク
Ｉ１００型 |  | 個 | 1
ラインマーク設置工
各種 |  | 個 | 1
合 計 |  | 個 | 1
単位当り |  | 個 | 1 | 当り

## 施工パッケージ単価一覧表
施工パッケージ単価一覧表
単価コード | 施工名称 | 単位 | 標準単価 | 積算単価 | 条件名称 | 条件値
CB210100(0001) | 掘削(施工ﾊﾟｯｹｰｼﾞ) | m3 |  |  | 土質 | 土砂
[5 empty] | 施工方法 | ｵｰﾌﾟﾝｶｯﾄ
[5 empty] | 押土の有無 | 押土無し
CB210110(0002) | 土砂等運搬(施工ﾊﾟｯｹｰｼﾞ) | m3 |  |  | 土質 | 土砂(岩塊･玉石混り土含む)
CB227010(0003) | 殻運搬(施工ﾊﾟｯｹｰｼﾞ) | m3 |  |  | 殻発生作業 | ｺﾝｸﾘｰﾄ(無筋･鉄筋)構造物とりこわし
CB410010(0004) | 不陸整正(施工ﾊﾟｯｹｰｼﾞ) | m2 |  |  | 補足材料の有無 | 無し
CB410010(0005) | 不陸整正(施工ﾊﾟｯｹｰｼﾞ) | m2 |  |  | 補足材料の有無 | 有り
[5 empty] | 補足材料平均厚さ | 9mm以上13mm未満
[5 empty] | 補足材料 | 再生ｸﾗｯｼｬﾗﾝ RC-40
CB410010(0006) | 不陸整正(施工ﾊﾟｯｹｰｼﾞ) | m2 |  |  | 補足材料の有無 | 有り
[5 empty] | 補足材料平均厚さ | 29mm以上34mm未満
[5 empty] | 補足材料 | 再生ｸﾗｯｼｬﾗﾝ RC-40
CB410030(0007) | 下層路盤（車道・路肩部）(施工ﾊﾟｯｹｰｼﾞ) | m2 |  |  | 全仕上り厚 | 全仕上り厚 100 mm
[5 empty] | 施工区分 | 1層施工
CB210610(0008) | 整地(施工ﾊﾟｯｹｰｼﾞ) | m3 |  |  | 作業区分 | 敷均し(ﾙｰｽﾞ)
CB210030(0009) | 床掘り(施工ﾊﾟｯｹｰｼﾞ) | m3 |  |  | 土質 | 土砂
CB210410(0010) | 埋戻し(施工ﾊﾟｯｹｰｼﾞ) | m3 |  |  | 土質区分 | 土砂
施工パッケージ単価一覧表
単価コード | 施工名称 | 単位 | 標準単価 | 積算単価 | 条件名称 | 条件値
CB222850(0011) | 鉄筋コンクリート台付管(施工ﾊﾟｯｹｰｼﾞ) | ｍ |  |  | 作業区分 | 据付
[5 empty] | 管径 | 300mm
CB222800(0012) | プレキャスト集水桝(施工ﾊﾟｯｹｰｼﾞ) | 基 |  |  | 作業区分 | 据付
[5 empty] | 基礎砕石の有無 | 基礎砕石有り
CB222780(0013) | フィルター材(施工ﾊﾟｯｹｰｼﾞ) | m3 |  |  | ﾌｨﾙﾀｰ材の種類 | 単粒度砕石 4号 30-20
[5 empty] | 小型車割増 | 小型車割増無し
CB222780(0014) | フィルター材(施工ﾊﾟｯｹｰｼﾞ) | m3 |  |  | ﾌｨﾙﾀｰ材の種類 | 各種
[5 empty] | 小型車割増 | 小型車割増無し
CB221110(0015) | 基礎砕石(施工ﾊﾟｯｹｰｼﾞ) | m2 |  |  | 砕石の厚さ | 7.5cmを超え12.5cm以下
[5 empty] | 砕石の種類 | 再生ｸﾗｯｼｬﾗﾝ 40～0
[5 empty] | 小型車割増 | 小型車割増無し
CB240010(0016) | コンクリート(施工ﾊﾟｯｹｰｼﾞ) | m3 |  |  | 構造物種別 | 無筋･鉄筋構造物
[5 empty] | ｺﾝｸﾘｰﾄ規格 | 18-8-40(高炉)
[5 empty] | 水セメント比 | W/C=60%以下
[5 empty] | 小型車割増 | 小型車割増無し
CB240210(0017) | 型枠(施工ﾊﾟｯｹｰｼﾞ) | m2 |  |  | 型枠の種類 | 一般型枠
CB210410(0018) | 埋戻し(施工ﾊﾟｯｹｰｼﾞ) | m3 |  |  | 土質区分 | 土砂
[5 empty] | 締固めの有無 | 締固め無し