## 設計内訳書
設 計 内 訳 表
費目 工種 種別 細別 |  |  |  | 単位 | 数 量 | 単 価 | 金 額 | 摘 要
本工事費
| 住山町地内普通財産造成工事 |  |  | 式
1
|  | 土工 |  | 式
1
第 0001 号 明細表
|  |  | 土工 | 式
1
|  | 法面工 |  | 式
1
第 0002 号 明細表
|  |  | 法面工 | 式
1
|  | 排水構造物工 |  | 式
1
第 0003 号 明細表
|  |  | 排水工 | 式
1
第 0004 号 明細表
|  |  | 集水桝工 | 式
1
|  | 擁壁工 |  | 式
1
第 0005 号 明細表
|  |  | 擁壁工 | 式
1
|  | 舗装工 |  | 式
1
第 0006 号 明細表
|  |  | 舗装工 | 式
1
|  | 付帯工 |  | 式
1
第 0007 号 明細表
|  |  | 付帯工 | 式
1
|  | 給水管・汚水管工 |  | 式
1
第 0008 号 明細表
|  |  | 資材費（給水管） | 式
1
第 0009 号 明細表
|  |  | 労務費（給水管） | 式
1
第 0010 号 明細表
|  |  | 資材・労務費（汚水管） | 式
1
|  | 構造物撤去工 |  | 式
1
第 0011 号 明細表
|  |  | 構造物撤去工 | 式
1
|  | 仮設工 |  | 式
1
第 0012 号 明細表
|  |  | 交通管理工 | 式
1
直接工事費計 |  |  |  | 式
1
間接工事費
共通仮設費
|  | 共通仮設費（率計上額） |  | 式
1
| 共通仮設費計 |  |  | 式
1
純工事費 |  |  |  | 式
1
| 現場管理費 |  |  | 式
1
工事原価 |  |  |  | 式
1
| 一般管理費等 |  |  | 式
1
工事価格 |  |  |  | 式
1
消費税及び地方消費税相当額 |  |  |  | 式
1
本工事費計 |  |  |  | 式
1

## 明細表
第 | 0001 | 号 明細表 | 土工 | [5 empty] | 1 | 式
（上段 ：前 回 下段 ：今 回）
名称 規格 |  |  |  | 単 位 | 数 量 | 単 価 | 金 額 | 摘要
掘削(施工ﾊﾟｯｹｰｼﾞ) | [7 empty] | CB210100(0001)
m3
土砂 ｵｰﾌﾟﾝｶｯﾄ 押土有り
650
床掘り(施工ﾊﾟｯｹｰｼﾞ) | [7 empty] | CB210030(0002)
m3
土砂
170
埋戻し(施工ﾊﾟｯｹｰｼﾞ) | [7 empty] | CB210410(0003)
m3
120
盛土(施工ﾊﾟｯｹｰｼﾞ) | [7 empty] | CB210510(0004)
m3
敷均し+締固め
1200
積込（ルーズ）(施工ﾊﾟｯｹｰｼﾞ) | [7 empty] | CB210020(0005)
m3
土砂
680
土砂等運搬(施工ﾊﾟｯｹｰｼﾞ) | [7 empty] | 第0001号施工単価表
m3
土砂(岩塊･玉石混り土含む)
680
合 計
第 | 0002 | 号 明細表 | 法面工 | [5 empty] | 1 | 式
（上段 ：前 回 下段 ：今 回）
名称 規格 |  |  |  | 単 位 | 数 量 | 単 価 | 金 額 | 摘要
法面整形(施工ﾊﾟｯｹｰｼﾞ) | [7 empty] | CB220010(0007)
m2
切土部 ﾚｷ質土､砂及び砂質土､粘性土
230
法面整形(施工ﾊﾟｯｹｰｼﾞ) | [7 empty] | CB220010(0008)
m2
盛土部 法面締固め無し ﾚｷ質土､砂及び砂質
土､粘性土 |  |  |  |  | 620
機械播種施工植生工（市場単価） | [7 empty] | 第0002号施工単価表
m2
種子散布工
850
合 計
第 | 0003 | 号 明細表 | 排水工 | [5 empty] | 1 | 式
（上段 ：前 回 下段 ：今 回）
名称 規格 |  |  |  | 単 位 | 数 量 | 単 価 | 金 額 | 摘要
U型側溝 | [7 empty] | 第0001号単価表
ｍ
U-240
38
U型側溝 | [7 empty] | 第0002号単価表
ｍ
U-300B
66
U型側溝 | [7 empty] | 第0003号単価表
ｍ
PU2-300A（B300×H300）
62
第 | 0003 | 号 明細表 | 排水工 | [5 empty] | 1 | 式
（上段 ：前 回 下段 ：今 回）
名称 規格 |  |  |  | 単 位 | 数 量 | 単 価 | 金 額 | 摘要
U型側溝 | [7 empty] | 第0004号単価表
ｍ
PU3-300B（B300×H400）
30
U型側溝 | [7 empty] | 第0005号単価表
ｍ
PU2-300C（B300×H500）
12
U型側溝 | [7 empty] | 第0006号単価表
ｍ
PU3-300C（B300×H500）
9
横断側溝 | [7 empty] | 第0007号単価表
ｍ
300A スリット式
71
横断側溝 | [7 empty] | 第0008号単価表
ｍ
G250
18
台付管 | [7 empty] | 第0009号単価表
ｍ
D200
8
底張コンクリート（施工ﾊﾟｯｹｰｼﾞ） | [7 empty] | 第0013号施工単価表
m3
小型構造物 18-8-25(20) 高炉 W/C=60%以下
小型車割増無し |  |  |  |  | 3
合 計
第 | 0004 | 号 明細表 | 集水桝工 | [5 empty] | 1 | 式
（上段 ：前 回 下段 ：今 回）
名称 規格 |  |  |  | 単 位 | 数 量 | 単 価 | 金 額 | 摘要
PU桝 | [7 empty] | 第0010号単価表
基
250A（250×250A）
4
PU桝 | [7 empty] | 第0011号単価表
基
300A（300×300A）
11
集水桝 | [7 empty] | 第0012号単価表
基
600×600×1450
1
合 計
第 | 0005 | 号 明細表 | 擁壁工 | [5 empty] | 1 | 式
（上段 ：前 回 下段 ：今 回）
名称 規格 |  |  |  | 単 位 | 数 量 | 単 価 | 金 額 | 摘要
擁壁工① | [7 empty] | 第0013号単価表
ｍ
H=0.6
6
擁壁工② | [7 empty] | 第0014号単価表
ｍ
H=0.65
6
合 計
第 | 0006 | 号 明細表 | 舗装工 | [5 empty] | 1 | 式
（上段 ：前 回 下段 ：今 回）
名称 規格 |  |  |  | 単 位 | 数 量 | 単 価 | 金 額 | 摘要
表層（車道・路肩部）(施工ﾊﾟｯｹｰｼﾞ) | [7 empty] | 第0023号施工単価表
m2
1層当り平均仕上り厚 40 mm 密粒度アスファ
ルト混合物（13） 締固め後密度 2.35t/m3 |  |  |  |  | 34
路盤（施工ﾊﾟｯｹｰｼﾞ） | [7 empty] | CB410031(0020)
m2
全仕上り厚 150 mm 再生ｸﾗｯｼｬﾗﾝ RC-40
34
表層（車道・路肩部）(施工ﾊﾟｯｹｰｼﾞ) | [7 empty] | 第0024号施工単価表
m2
1層当り平均仕上り厚 50 mm 再生密粒度アス
ファルト混合物（13） |  |  |  |  | 9
上層路盤(施工ﾊﾟｯｹｰｼﾞ) | [7 empty] | CB410041(0022)
m2
全仕上り厚 150 mm 粒度調整砕石 M-30
9
下層路盤(施工ﾊﾟｯｹｰｼﾞ) | [7 empty] | CB410031(0023)
m2
全仕上り厚 150 mm 再生ｸﾗｯｼｬﾗﾝ RC-40
9
不陸整正(施工ﾊﾟｯｹｰｼﾞ) | [7 empty] | CB210080(0024)
m2
44
区画線工〔溶融式・手動〕(標準単価) | [7 empty] | 第0025号施工単価表
ｍ
実線 幅 15cm 1.5mm（標準） 白
12
合 計
第 | 0007 | 号 明細表 | 付帯工 | [5 empty] | 1 | 式
（上段 ：前 回 下段 ：今 回）
名称 規格 |  |  |  | 単 位 | 数 量 | 単 価 | 金 額 | 摘要
縁石工 | [7 empty] | 第0015号単価表
ｍ
片面歩車道境界ブロック
82
境界鋲設置工（市場単価） | [7 empty] | 第0026号施工単価表
枚
手間のみ
15
境界杭設置工（市場単価） | [7 empty] | 第0027号施工単価表
|  |  |  | 本 |  |  |  | コンクリート杭
根巻基礎なし 手間のみ
2
境界杭設置工 | [7 empty] | 第0016号単価表
|  |  |  | 本 |  |  |  | プラスチック杭
プラスチック杭
26
合 計
第 | 0008 | 号 明細表 | 資材費（給水管） | [5 empty] | 1 | 式
（上段 ：前 回 下段 ：今 回）
名称 規格 |  |  |  | 単 位 | 数 量 | 単 価 | 金 額 | 摘要
ポリエチレンパイプ
ｍ
Φ20㎜
8
VP用サドル分水栓（PPﾕﾆｵﾝｿｹｯﾄ･ﾒﾀﾙﾊﾟｯｷﾝ含
む） |  |  |  | 個
Φ50㎜×Φ20㎜
1
第 | 0008 | 号 明細表 | 資材費（給水管） | [5 empty] | 1 | 式
（上段 ：前 回 下段 ：今 回）
名称 規格 |  |  |  | 単 位 | 数 量 | 単 価 | 金 額 | 摘要
PP60°ロングベンド
個
Φ20㎜ ワンタッチ式
1
VPキャップ
個
Φ50㎜
2
伸縮ボール止水栓
個
Φ20㎜ (HIｼﾓｸ･ﾅｯﾄ･ﾒﾀﾙﾊﾟｯｷﾝ含む)
1
閉栓プラグ
個
Φ20㎜
1
量水器ボックス（FRP製）
個
Φ20㎜
1
管路識別マーカー杭
個
1
管表示テープ 埋設ﾀｲﾌﾟ
ｍ
150mm
8
合 計
第 | 0009 | 号 明細表 | 労務費（給水管） | [5 empty] | 1 | 式
（上段 ：前 回 下段 ：今 回）
名称 規格 |  |  |  | 単 位 | 数 量 | 単 価 | 金 額 | 摘要
ﾎﾟﾘｴﾁﾚﾝ管据付工 | [7 empty] | 第0028号施工単価表
ｍ
径20mm
8
サドル分水栓建込み工 | [7 empty] | 第0029号施工単価表
箇所
本管呼び径 50mm 給水管呼び径 20mm ポリエ
チレン管 |  |  |  |  | 1
ポリエチレン管継手工 | [7 empty] | 第0030号施工単価表
口
径20mm 融着継手としない
3
硬質塩化ﾋﾞﾆﾙ管 | [7 empty] | 第0031号施工単価表
口
径50mm
2
硬質塩化ﾋﾞﾆﾙ管切断工 | [7 empty] | 第0032号施工単価表
口
径50mm
2
管明示シート工 | [7 empty] | 第0033号施工単価表
ｍ
8
止水栓取付工 | [7 empty] | 第0034号施工単価表
箇所
止水栓＋筐 ＰＰ 呼び径 20mm
1
合 計
第 | 0010 | 号 明細表 | 資材・労務費（汚水管） | [5 empty] | 1 | 式
（上段 ：前 回 下段 ：今 回）
名称 規格 |  |  |  | 単 位 | 数 量 | 単 価 | 金 額 | 摘要
硬質塩ビ管（VP）
ｍ
φ30㎜ 長4.0ｍ
5
硬質塩化ﾋﾞﾆﾙ管据付工 | [7 empty] | 第0035号施工単価表
ｍ
径30mm
5
合 計
第 | 0011 | 号 明細表 | 構造物撤去工 | [5 empty] | 1 | 式
（上段 ：前 回 下段 ：今 回）
名称 規格 |  |  |  | 単 位 | 数 量 | 単 価 | 金 額 | 摘要
舗装版切断(施工ﾊﾟｯｹｰｼﾞ) | [7 empty] | CB430510(0026)
ｍ
ｱｽﾌｧﾙﾄ舗装版 15cm以下
42
舗装版破砕積込（小規模土工）(施工ﾊﾟｯｹｰｼﾞ | [7 empty] | CB210720(0027)
) |  |  |  | m2
44
構造物とりこわし工（標準単価） | [7 empty] | 第0036号施工単価表
m3
週休補正なし 鉄筋構造物 機械施工 無・昼
間 低騒音・低振動対策する |  |  |  |  | 1
構造物とりこわし工（標準単価） | [7 empty] | 第0037号施工単価表
m3
週休補正なし 無筋構造物 人力施工 無・昼
間 |  |  |  |  | 1
第 | 0011 | 号 明細表 | 構造物撤去工 | [5 empty] | 1 | 式
（上段 ：前 回 下段 ：今 回）
名称 規格 |  |  |  | 単 位 | 数 量 | 単 価 | 金 額 | 摘要
殻運搬処理 | [7 empty] | 第0017号単価表
m3
アスファルト
2
殻運搬処理 | [7 empty] | 第0018号単価表
m3
鉄筋コンクリート
1
殻運搬処理 | [7 empty] | 第0019号単価表
m3
無筋コンクリート
1
フェンス撤去工 | [7 empty] | 第0020号単価表
ｍ
86
現場発生品・支給品運搬(施工ﾊﾟｯｹｰｼﾞ) | [7 empty] | CB010410(0033)
|  |  |  | 回 |  |  |  | フェンス（H-1500）
0.5t超0.8t以下
汚泥処分工 | [7 empty] | 第0021号単価表
m3
0.1
合 計
第 | 0012 | 号 明細表 | 交通管理工 | [5 empty] | 1 | 式
（上段 ：前 回 下段 ：今 回）
名称 規格 |  |  |  | 単 位 | 数 量 | 単 価 | 金 額 | 摘要
交通誘導警備員Ａ
人
交通誘導警備員Ｂ
人
合 計

## 施工単価表
| 土砂等運搬(施工ﾊﾟｯｹｰｼﾞ) | [5 empty] | 第 | 0001 | 号 | 施工単価表
| 土砂(岩塊･玉石混り土含む) | [7 empty] | 1.000 | m3 | 当り
名 称 |  | 単位 | 数 量 | 単 価 | 金 額 | 摘 要
土砂等運搬(施工ﾊﾟｯｹｰｼﾞ) | [5 empty] | CB210110(0006)
土砂(岩塊･玉石混り土含む) |  | m3 | 1
合計 |  | m3 | 1
単位当り |  | m3 | 1 | 当り
| 機械播種施工植生工（市場単価） | [5 empty] | 第 | 0002 | 号 | 施工単価表
| 種子散布工 | [7 empty] | 1.000 | m2 | 当り
名 称 |  | 単位 | 数 量 | 単 価 | 金 額 | 摘 要
種子散布工 （市場単価）
|  | m2 | 1
合計 |  | m2 | 1
単位当り |  | m2 | 1 | 当り
| Ｕ型側溝設置工Ⅰ(標準単価) | [5 empty] | 第 | 0003 | 号 | 施工単価表
| 週休補正なし Ｕ字溝 240 ﾘｻｲｸﾙ認定製品 施工箇所補正無 | [7 empty] | 10.000 | ｍ | 当り
名 称 |  | 単位 | 数 量 | 単 価 | 金 額 | 摘 要
排水構造物工[U型側溝]
時間的制約 無､L=600mm 60kg/個､機･労 昼間 |  | ｍ | 10
鉄筋コンクリートＵ型排水溝：ﾘｻｲｸﾙ認定製品
240 |  | 本 | 16.5
再生クラッシャーラン
ＲＣ－40 |  | m3 | 0.53
合計 |  | ｍ | 10
単位当り |  | ｍ | 1 | 当り
| Ｕ型側溝設置工Ⅰ(標準単価) | [5 empty] | 第 | 0004 | 号 | 施工単価表
| 週休補正なし Ｕ字溝 300Ｂ ﾘｻｲｸﾙ認定製品 施工箇所補正無 | [7 empty] | 10.000 | ｍ | 当り
名 称 |  | 単位 | 数 量 | 単 価 | 金 額 | 摘 要
排水構造物工[U型側溝]
時間的制約 無､L=600mm 60を超え300kg/個以下､機･労 昼間 |  | ｍ | 10
| Ｕ型側溝設置工Ⅰ(標準単価) | [5 empty] | 第 | 0004 | 号 | 施工単価表
| 週休補正なし Ｕ字溝 300Ｂ ﾘｻｲｸﾙ認定製品 施工箇所補正無 | [7 empty] | 10.000 | ｍ | 当り
名 称 |  | 単位 | 数 量 | 単 価 | 金 額 | 摘 要
鉄筋コンクリートＵ型排水溝：ﾘｻｲｸﾙ認定製品
300Ｂ |  | 本 | 16.5
再生クラッシャーラン
ＲＣ－40 |  | m3 | 0.6
合計 |  | ｍ | 10
単位当り |  | ｍ | 1 | 当り
| Ｕ型側溝設置工Ⅰ(標準単価) | [5 empty] | 第 | 0005 | 号 | 施工単価表
| 週休補正なし ＪＩＳ1種 300Ａ 2ｍ ﾘｻｲｸﾙ認定製品 施工箇所補正無 | [7 empty] | 10.000 | ｍ | 当り
名 称 |  | 単位 | 数 量 | 単 価 | 金 額 | 摘 要
排水構造物工[U型側溝]
時間的制約 無､L=2000mm 1000kg/個以下､機･労 昼間 |  | ｍ | 10
プレキャストＵ型側溝 ＪＩＳ １種：ﾘｻｲｸﾙ認定製品
Ｌ＝2.0ｍ 300Ａ |  | 本 | 5
| Ｕ型側溝設置工Ⅰ(標準単価) | [5 empty] | 第 | 0005 | 号 | 施工単価表
| 週休補正なし ＪＩＳ1種 300Ａ 2ｍ ﾘｻｲｸﾙ認定製品 施工箇所補正無 | [7 empty] | 10.000 | ｍ | 当り
名 称 |  | 単位 | 数 量 | 単 価 | 金 額 | 摘 要
再生クラッシャーラン
ＲＣ－40 |  | m3 | 0.67
合計 |  | ｍ | 10
単位当り |  | ｍ | 1 | 当り
| Ｕ型側溝設置工Ⅰ(標準単価) | [5 empty] | 第 | 0006 | 号 | 施工単価表
| 週休補正なし ＪＩＳ3種 300Ｂ 2ｍ(旧JIS2種相当) ﾘｻｲｸﾙ認定製品 施工箇所補正無 | [7 empty] | 10.000 | ｍ | 当り
名 称 |  | 単位 | 数 量 | 単 価 | 金 額 | 摘 要
排水構造物工[U型側溝]
時間的制約 無､L=2000mm 1000kg/個以下､機･労 昼間 |  | ｍ | 10
プレキャストＵ型側溝 ＪＩＳ ３種：ﾘｻｲｸﾙ認定製品
Ｌ＝2.0ｍ 300Ｂ |  | 本 | 5
再生クラッシャーラン
ＲＣ－40 |  | m3 | 0.64
| Ｕ型側溝設置工Ⅰ(標準単価) | [5 empty] | 第 | 0006 | 号 | 施工単価表
| 週休補正なし ＪＩＳ3種 300Ｂ 2ｍ(旧JIS2種相当) ﾘｻｲｸﾙ認定製品 施工箇所補正無 | [7 empty] | 10.000 | ｍ | 当り
名 称 |  | 単位 | 数 量 | 単 価 | 金 額 | 摘 要
合計 |  | ｍ | 10
単位当り |  | ｍ | 1 | 当り
| Ｕ型側溝設置工Ⅰ(標準単価) | [5 empty] | 第 | 0007 | 号 | 施工単価表
| 週休補正なし ＪＩＳ1種 300Ｃ 2ｍ ﾘｻｲｸﾙ認定製品 施工箇所補正無 | [7 empty] | 10.000 | ｍ | 当り
名 称 |  | 単位 | 数 量 | 単 価 | 金 額 | 摘 要
排水構造物工[U型側溝]
時間的制約 無､L=2000mm 1000kg/個以下､機･労 昼間 |  | ｍ | 10
プレキャストＵ型側溝 ＪＩＳ １種：ﾘｻｲｸﾙ認定製品
Ｌ＝2.0ｍ 300Ｃ |  | 本 | 5
再生クラッシャーラン
ＲＣ－40 |  | m3 | 0.67
合計 |  | ｍ | 10
| Ｕ型側溝設置工Ⅰ(標準単価) | [5 empty] | 第 | 0007 | 号 | 施工単価表
| 週休補正なし ＪＩＳ1種 300Ｃ 2ｍ ﾘｻｲｸﾙ認定製品 施工箇所補正無 | [7 empty] | 10.000 | ｍ | 当り
名 称 |  | 単位 | 数 量 | 単 価 | 金 額 | 摘 要
単位当り |  | ｍ | 1 | 当り
| Ｕ型側溝設置工Ⅰ(標準単価) | [5 empty] | 第 | 0008 | 号 | 施工単価表
| 週休補正なし ＪＩＳ3種 300Ｃ 2ｍ(旧JIS2種相当) ﾘｻｲｸﾙ認定製品 施工箇所補正無 | [7 empty] | 10.000 | ｍ | 当り
名 称 |  | 単位 | 数 量 | 単 価 | 金 額 | 摘 要
排水構造物工[U型側溝]
時間的制約 無､L=2000mm 1000kg/個以下､機･労 昼間 |  | ｍ | 10
プレキャストＵ型側溝 ＪＩＳ ３種：ﾘｻｲｸﾙ認定製品
Ｌ＝2.0ｍ 300Ｃ |  | 本 | 5
再生クラッシャーラン
ＲＣ－40 |  | m3 | 0.65
合計 |  | ｍ | 10
単位当り |  | ｍ | 1 | 当り
| Ｕ型側溝設置工Ⅱ(標準単価) | [5 empty] | 第 | 0009 | 号 | 施工単価表
| 週休補正なし L=2000 1000kg/個以下 施工箇所補正無 設置 長さによる補正無し | [7 empty] | 10.000 | ｍ | 当り
名 称 |  | 単位 | 数 量 | 単 価 | 金 額 | 摘 要
排水構造物工[U型側溝]
時間的制約 無､L=2000mm 1000kg/個以下､機･労 昼間 |  | ｍ | 10
Ｕ型側溝
|  | 本 | 5
再生クラッシャーラン
ＲＣ－40 |  | m3 | 0.73
合計 |  | ｍ | 10
単位当り |  | ｍ | 1 | 当り
| コンクリート(施工ﾊﾟｯｹｰｼﾞ) | [5 empty] | 第 | 0010 | 号 | 施工単価表
| 無筋・鉄筋構造物 18-8-25(20) 高炉 W/C=60%以下 小型車割増無し | [7 empty] | 10.000 | m3 | 当り
名 称 |  | 単位 | 数 量 | 単 価 | 金 額 | 摘 要
コンクリート(施工ﾊﾟｯｹｰｼﾞ) | [5 empty] | CB240010(0010)
無筋･鉄筋構造物 18-8-25(高炉) W/C=60%以下 小型車割増無し |  | m3 | 10
| コンクリート(施工ﾊﾟｯｹｰｼﾞ) | [5 empty] | 第 | 0010 | 号 | 施工単価表
| 無筋・鉄筋構造物 18-8-25(20) 高炉 W/C=60%以下 小型車割増無し | [7 empty] | 10.000 | m3 | 当り
名 称 |  | 単位 | 数 量 | 単 価 | 金 額 | 摘 要
合計 |  | m3 | 10
単位当り |  | m3 | 1 | 当り
| 型枠(施工ﾊﾟｯｹｰｼﾞ) | [5 empty] | 第 | 0011 | 号 | 施工単価表
| 一般型枠 | [7 empty] | 100.000 | m2 | 当り
名 称 |  | 単位 | 数 量 | 単 価 | 金 額 | 摘 要
型枠(施工ﾊﾟｯｹｰｼﾞ) | [5 empty] | CB240210(0011)
一般型枠 |  | m2 | 100
合計 |  | m2 | 100
単位当り |  | m2 | 1 | 当り
| Ｕ型側溝設置工Ⅱ(標準単価) | [5 empty] | 第 | 0012 | 号 | 施工単価表
| 週休補正なし L=2000 1000kg/個以下 施工箇所補正無 設置 Ｌ=1ｍを使用する | [7 empty] | 10.000 | ｍ | 当り
名 称 |  | 単位 | 数 量 | 単 価 | 金 額 | 摘 要
排水構造物工[U型側溝]
時間的制約 無､L=2000mm 1000kg/個以下､機･労 昼間 |  | ｍ | 10
Ｕ型側溝
|  | 本 | 10
再生クラッシャーラン
ＲＣ－40 |  | m3 | 0.74
合計 |  | ｍ | 10
単位当り |  | ｍ | 1 | 当り
| 底張コンクリート（施工ﾊﾟｯｹｰｼﾞ） | [5 empty] | 第 | 0013 | 号 | 施工単価表
| 小型構造物 18-8-25(20) 高炉 W/C=60%以下 小型車割増無し | [7 empty] | 10.000 | m3 | 当り
名 称 |  | 単位 | 数 量 | 単 価 | 金 額 | 摘 要
コンクリート(施工ﾊﾟｯｹｰｼﾞ) | [5 empty] | CB240010(0013)
小型構造物 18-8-25(高炉) W/C=60%以下 小型車割増無し |  | m3 | 10
| 底張コンクリート（施工ﾊﾟｯｹｰｼﾞ） | [5 empty] | 第 | 0013 | 号 | 施工単価表
| 小型構造物 18-8-25(20) 高炉 W/C=60%以下 小型車割増無し | [7 empty] | 10.000 | m3 | 当り
名 称 |  | 単位 | 数 量 | 単 価 | 金 額 | 摘 要
合計 |  | m3 | 10
単位当り |  | m3 | 1 | 当り
| プレキャスト集水桝(施工ﾊﾟｯｹｰｼﾞ) | [5 empty] | 第 | 0014 | 号 | 施工単価表
| 据付 基礎砕石有り | [7 empty] | 1.000 | 基 | 当り
名 称 |  | 単位 | 数 量 | 単 価 | 金 額 | 摘 要
プレキャスト集水桝(施工ﾊﾟｯｹｰｼﾞ) | [5 empty] | CB222800(0014)
据付 基礎砕石有り |  | 基 | 1
集水桝
|  | 基 | 1
合計 |  | 基 | 1
単位当り |  | 基 | 1 | 当り
| インバートコンクリート（施工ﾊﾟｯｹｰｼﾞ） | [5 empty] | 第 | 0015 | 号 | 施工単価表
| 小型構造物 18-8-25(20) 高炉 W/C=60%以下 小型車割増無し | [7 empty] | 10.000 | m3 | 当り
名 称 |  | 単位 | 数 量 | 単 価 | 金 額 | 摘 要
コンクリート(施工ﾊﾟｯｹｰｼﾞ) | [5 empty] | CB240010(0013)
小型構造物 18-8-25(高炉) W/C=60%以下 小型車割増無し |  | m3 | 10
合計 |  | m3 | 10
単位当り |  | m3 | 1 | 当り
| プレキャスト集水桝(施工ﾊﾟｯｹｰｼﾞ) | [5 empty] | 第 | 0016 | 号 | 施工単価表
| 据付 基礎砕石有り | [7 empty] | 1.000 | 基 | 当り
名 称 |  | 単位 | 数 量 | 単 価 | 金 額 | 摘 要
プレキャスト集水桝(施工ﾊﾟｯｹｰｼﾞ) | [5 empty] | CB222800(0014)
据付 基礎砕石有り |  | 基 | 1
集水桝
|  | 基 | 1
合計 |  | 基 | 1
| プレキャスト集水桝(施工ﾊﾟｯｹｰｼﾞ) | [5 empty] | 第 | 0016 | 号 | 施工単価表
| 据付 基礎砕石有り | [7 empty] | 1.000 | 基 | 当り
名 称 |  | 単位 | 数 量 | 単 価 | 金 額 | 摘 要
単位当り |  | 基 | 1 | 当り
| コンクリート(施工ﾊﾟｯｹｰｼﾞ) | [5 empty] | 第 | 0017 | 号 | 施工単価表
| 小型構造物 18-8-40 高炉 W/C=60%以下 小型車割増無し | [7 empty] | 10.000 | m3 | 当り
名 称 |  | 単位 | 数 量 | 単 価 | 金 額 | 摘 要
コンクリート(施工ﾊﾟｯｹｰｼﾞ) | [5 empty] | CB240010(0015)
小型構造物 18-8-40(高炉) W/C=60%以下 小型車割増無し |  | m3 | 10
合計 |  | m3 | 10
単位当り |  | m3 | 1 | 当り
| 型枠(施工ﾊﾟｯｹｰｼﾞ) | [5 empty] | 第 | 0018 | 号 | 施工単価表
| 一般型枠 | [7 empty] | 100.000 | m2 | 当り
名 称 |  | 単位 | 数 量 | 単 価 | 金 額 | 摘 要
型枠(施工ﾊﾟｯｹｰｼﾞ) | [5 empty] | CB240210(0016)
一般型枠 |  | m2 | 100
| 型枠(施工ﾊﾟｯｹｰｼﾞ) | [5 empty] | 第 | 0018 | 号 | 施工単価表
| 一般型枠 | [7 empty] | 100.000 | m2 | 当り
名 称 |  | 単位 | 数 量 | 単 価 | 金 額 | 摘 要
合計 |  | m2 | 100
単位当り |  | m2 | 1 | 当り
| 蓋版設置工Ⅱ（標準単価） | [5 empty] | 第 | 0019 | 号 | 施工単価表
| グレーチング蓋 施工箇所補正無 設置 | [7 empty] | 10.000 | 枚 | 当り
名 称 |  | 単位 | 数 量 | 単 価 | 金 額 | 摘 要
排水構造物工[蓋版]
時間的制約 無､ｺﾝｸﾘｰﾄ製･鋼製 40を超え170kg/枚､機･労 昼間 |  | 枚 | 10
グレ－チング蓋 | [5 empty] | 第0020号施工単価表
|  | 枚 | 10
合計 |  | 枚 | 10
単位当り |  | 枚 | 1 | 当り
| グレ－チング蓋 | [5 empty] | 第 | 0020 | 号 | 施工単価表
[9 empty] | 1.000 | 枚 | 当り
名 称 |  | 単位 | 数 量 | 単 価 | 金 額 | 摘 要
一式施工 | [5 empty] | 第0021号施工単価表
|  | 式 | 1
合計 |  | 枚 | 1
単位当り |  | 枚 | 1 | 当り
| 一式施工 | [5 empty] | 第 | 0021 | 号 | 施工単価表
[9 empty] | 1.000 | 式 | 当り
名 称 |  | 単位 | 数 量 | 単 価 | 金 額 | 摘 要
二次製品扱い |  | 式 | 1
合計 |  | 式 | 1
単位当り |  | 式 | 1 | 当り
| 小型擁壁（Ａ）(施工ﾊﾟｯｹｰｼﾞ) | [5 empty] | 第 | 0022 | 号 | 施工単価表
| 0.6m以上0.8m未満 18-8-40(高炉) W/C=60%以下 小型車割増無し 基礎砕石無し | [7 empty] | 10.000 | m3 | 当り
名 称 |  | 単位 | 数 量 | 単 価 | 金 額 | 摘 要
小型擁壁（Ａ）(施工ﾊﾟｯｹｰｼﾞ) | [5 empty] | CB226311(0018)
0.6m以上0.8m未満 18-8-40(高炉) 基礎砕石無し 均しｺﾝ有り W/C=60%以下 |  | m3 | 10
合計 |  | m3 | 10
単位当り |  | m3 | 1 | 当り
| 表層（車道・路肩部）(施工ﾊﾟｯｹｰｼﾞ) | [5 empty] | 第 | 0023 | 号 | 施工単価表
| 1層当り平均仕上り厚 40 mm 密粒度アスファルト混合物（13） 締固め後密度 2.35t/m3 | [7 empty] | 1.000 | m2 | 当り
名 称 |  | 単位 | 数 量 | 単 価 | 金 額 | 摘 要
表層（車道・路肩部）(施工ﾊﾟｯｹｰｼﾞ) | [5 empty] | CB410260(0019)
1層当り平均仕上り厚 40 mm 密粒度ｱｽｺﾝ(13) ﾌﾟﾗｲﾑｺｰﾄ PK-3 |  | m2 | 1
合計 |  | m2 | 1
単位当り |  | m2 | 1 | 当り
| 表層（車道・路肩部）(施工ﾊﾟｯｹｰｼﾞ) | [5 empty] | 第 | 0024 | 号 | 施工単価表
| 1層当り平均仕上り厚 50 mm 再生密粒度アスファルト混合物（13） | [7 empty] | 1.000 | m2 | 当り
名 称 |  | 単位 | 数 量 | 単 価 | 金 額 | 摘 要
表層（車道・路肩部）(施工ﾊﾟｯｹｰｼﾞ) | [5 empty] | CB410260(0021)
1層当り平均仕上り厚 50 mm 再生密粒度ｱｽｺﾝ(13) ﾌﾟﾗｲﾑｺｰﾄ PK-3 |  | m2 | 1
合計 |  | m2 | 1
単位当り |  | m2 | 1 | 当り
| 区画線工〔溶融式・手動〕(標準単価) | [5 empty] | 第 | 0025 | 号 | 施工単価表
| 実線 幅 15cm 1.5mm（標準） 白 | [7 empty] | 1,000.000 | ｍ | 当り
名 称 |  | 単位 | 数 量 | 単 価 | 金 額 | 摘 要
区画線設置工[溶融式(手動)][供用区間]
実線 15cm､時間的制約 無､機･労 昼間 |  | ｍ | 1000
路面標示用塗料 3種1号
JIS K 5665 溶融 ｶﾞﾗｽﾋﾞｰｽﾞ含有量15～18% 白 比重2.0 |  | ｋg | 570
接着用プライマー
区画線用 色- 比重0.9 |  | ｋg | 25
| 区画線工〔溶融式・手動〕(標準単価) | [5 empty] | 第 | 0025 | 号 | 施工単価表
| 実線 幅 15cm 1.5mm（標準） 白 | [7 empty] | 1,000.000 | ｍ | 当り
名 称 |  | 単位 | 数 量 | 単 価 | 金 額 | 摘 要
ｶﾞﾗｽﾋﾞｰｽﾞ
ｶﾞﾗｽﾋﾞｰｽﾞ JIS R 3301 1号(0.106～0.850㎜)色- 比重- |  | ｋg | 25
軽油
一般用 |  | Ｌ | 44
諸雑費
|  | 式 | 1
合計 |  | ｍ | 1000
単位当り |  | ｍ | 1 | 当り
| 境界鋲設置工（市場単価） | [5 empty] | 第 | 0026 | 号 | 施工単価表
| 手間のみ | [7 empty] | 1.000 | 枚 | 当り
名 称 |  | 単位 | 数 量 | 単 価 | 金 額 | 摘 要
境界鋲設置（市場単価）（設置手間）
金属製 |  | 枚 | 1
| 境界鋲設置工（市場単価） | [5 empty] | 第 | 0026 | 号 | 施工単価表
| 手間のみ | [7 empty] | 1.000 | 枚 | 当り
名 称 |  | 単位 | 数 量 | 単 価 | 金 額 | 摘 要
合計 |  | 枚 | 1
単位当り |  | 枚 | 1 | 当り
| 境界杭設置工（市場単価） | [5 empty] | 第 | 0027 | 号 | 施工単価表
| 根巻基礎なし 手間のみ | [7 empty] | 1.000 | 本 | 当り
名 称 |  | 単位 | 数 量 | 単 価 | 金 額 | 摘 要
境界杭設置（市場単価）（杭材料含まず）
コンクリート製 根巻き基礎なし |  | 本 | 1
合計 |  | 本 | 1
単位当り |  | 本 | 1 | 当り
| ﾎﾟﾘｴﾁﾚﾝ管据付工 | [5 empty] | 第 | 0028 | 号 | 施工単価表
| 径20mm | [7 empty] | 10.000 | ｍ | 当り
名 称 |  | 単位 | 数 量 | 単 価 | 金 額 | 摘 要
配管工
人
普通作業員
人
合計 |  | ｍ | 10
単位当り |  | ｍ | 1 | 当り
| サドル分水栓建込み工 | [5 empty] | 第 | 0029 | 号 | 施工単価表
| 本管呼び径 50mm 給水管呼び径 20mm ポリエチレン管 | [7 empty] | 1.000 | 箇所 | 当り
名 称 |  | 単位 | 数 量 | 単 価 | 金 額 | 摘 要
配管工
人
普通作業員
人
| サドル分水栓建込み工 | [5 empty] | 第 | 0029 | 号 | 施工単価表
| 本管呼び径 50mm 給水管呼び径 20mm ポリエチレン管 | [7 empty] | 1.000 | 箇所 | 当り
名 称 |  | 単位 | 数 量 | 単 価 | 金 額 | 摘 要
諸雑費
|  | 式 | 1
合計 |  | 箇所 | 1
単位当り |  | 箇所 | 1 | 当り
| ポリエチレン管継手工 | [5 empty] | 第 | 0030 | 号 | 施工単価表
| 径20mm 融着継手としない | [7 empty] | 1.000 | 口 | 当り
名 称 |  | 単位 | 数 量 | 単 価 | 金 額 | 摘 要
配管工
人
普通作業員
人
合計 |  | 口 | 1
| ポリエチレン管継手工 | [5 empty] | 第 | 0030 | 号 | 施工単価表
| 径20mm 融着継手としない | [7 empty] | 1.000 | 口 | 当り
名 称 |  | 単位 | 数 量 | 単 価 | 金 額 | 摘 要
単位当り |  | 口 | 1 | 当り
| 硬質塩化ﾋﾞﾆﾙ管 | [5 empty] | 第 | 0031 | 号 | 施工単価表
| 径50mm | [7 empty] | 2.000 | 口 | 当り
名 称 |  | 単位 | 数 量 | 単 価 | 金 額 | 摘 要
配管工
人
普通作業員
人
合計 |  | 口 | 2
単位当り |  | 口 | 1 | 当り
| 硬質塩化ﾋﾞﾆﾙ管切断工 | [5 empty] | 第 | 0032 | 号 | 施工単価表
| 径50mm | [7 empty] | 1.000 | 口 | 当り
名 称 |  | 単位 | 数 量 | 単 価 | 金 額 | 摘 要
配管工
人
普通作業員
人
諸雑費
|  | 式 | 1
合計 |  | 口 | 1
単位当り |  | 口 | 1 | 当り
| 管明示シート工 | [5 empty] | 第 | 0033 | 号 | 施工単価表
[9 empty] | 100.000 | ｍ | 当り
名 称 |  | 単位 | 数 量 | 単 価 | 金 額 | 摘 要
普通作業員
人
| 管明示シート工 | [5 empty] | 第 | 0033 | 号 | 施工単価表
[9 empty] | 100.000 | ｍ | 当り
名 称 |  | 単位 | 数 量 | 単 価 | 金 額 | 摘 要
合計 |  | ｍ | 100
単位当り |  | ｍ | 1 | 当り
| 止水栓取付工 | [5 empty] | 第 | 0034 | 号 | 施工単価表
| 止水栓＋筐 ＰＰ 呼び径 20mm | [7 empty] | 1.000 | 箇所 | 当り
名 称 |  | 単位 | 数 量 | 単 価 | 金 額 | 摘 要
配管工
人
普通作業員
人
合計 |  | 箇所 | 1
単位当り |  | 箇所 | 1 | 当り
| 硬質塩化ﾋﾞﾆﾙ管据付工 | [5 empty] | 第 | 0035 | 号 | 施工単価表
| 径30mm | [7 empty] | 10.000 | ｍ | 当り
名 称 |  | 単位 | 数 量 | 単 価 | 金 額 | 摘 要
配管工
人
普通作業員
人
合計 |  | ｍ | 10
単位当り |  | ｍ | 1 | 当り
| 構造物とりこわし工（標準単価） | [5 empty] | 第 | 0036 | 号 | 施工単価表
| 週休補正なし 鉄筋構造物 機械施工 無・昼間 低騒音・低振動対策する | [7 empty] | 1.000 | m3 | 当り
名 称 |  | 単位 | 数 量 | 単 価 | 金 額 | 摘 要
構造物とりこわし工
鉄筋構造物、時間的制約 無、機械施工、機労 昼間 |  | m3 | 1
合計 |  | m3 | 1
| 構造物とりこわし工（標準単価） | [5 empty] | 第 | 0036 | 号 | 施工単価表
| 週休補正なし 鉄筋構造物 機械施工 無・昼間 低騒音・低振動対策する | [7 empty] | 1.000 | m3 | 当り
名 称 |  | 単位 | 数 量 | 単 価 | 金 額 | 摘 要
単位当り |  | m3 | 1 | 当り
| 構造物とりこわし工（標準単価） | [5 empty] | 第 | 0037 | 号 | 施工単価表
| 週休補正なし 無筋構造物 人力施工 無・昼間 | [7 empty] | 1.000 | m3 | 当り
名 称 |  | 単位 | 数 量 | 単 価 | 金 額 | 摘 要
構造物とりこわし工
無筋構造物、時間的制約 無、人力施工、機労 昼間 |  | m3 | 1
合計 |  | m3 | 1
単位当り |  | m3 | 1 | 当り

## 未登録代価表
S0001 | U型側溝 |  |  |  |  | 第 | 0001 | 号単価表
| U-240 |  |  |  |  | 10 |  |  | ｍ | 当り
名 称 |  | 単位 | 数 量 | 単 価 | 金 額 | 摘 要
Ｕ型側溝設置工Ⅰ(標準単価) | [5 empty] | 第0003号施工単価表
週休補正なし Ｕ字溝 240 ﾘｻｲｸﾙ認定製品 施工箇所補正無 |  | ｍ | 10
基面整正(施工ﾊﾟｯｹｰｼﾞ) | [5 empty] | CB210080(0009)
|  | m2 | 4.4
合 計 |  | ｍ | 10
単位当り |  | ｍ | 1 | 当り
S0002 | U型側溝 |  |  |  |  | 第 | 0002 | 号単価表
| U-300B |  |  |  |  | 10 |  |  | ｍ | 当り
名 称 |  | 単位 | 数 量 | 単 価 | 金 額 | 摘 要
Ｕ型側溝設置工Ⅰ(標準単価) | [5 empty] | 第0004号施工単価表
週休補正なし Ｕ字溝 300Ｂ ﾘｻｲｸﾙ認定製品 施工箇所補正無 |  | ｍ | 10
基面整正(施工ﾊﾟｯｹｰｼﾞ) | [5 empty] | CB210080(0009)
|  | m2 | 5
合 計 |  | ｍ | 10
単位当り |  | ｍ | 1 | 当り
S0003 | U型側溝 |  |  |  |  | 第 | 0003 | 号単価表
| PU2-300A（B300×H300） |  |  |  |  | 10 |  |  | ｍ | 当り
名 称 |  | 単位 | 数 量 | 単 価 | 金 額 | 摘 要
Ｕ型側溝設置工Ⅰ(標準単価) | [5 empty] | 第0005号施工単価表
週休補正なし ＪＩＳ1種 300Ａ 2ｍ ﾘｻｲｸﾙ認定製品 施工箇所補正無 |  | ｍ | 10
基面整正(施工ﾊﾟｯｹｰｼﾞ) | [5 empty] | CB210080(0009)
|  | m2 | 5.6
合 計 |  | ｍ | 10
単位当り |  | ｍ | 1 | 当り
S0004 | U型側溝 |  |  |  |  | 第 | 0004 | 号単価表
| PU3-300B（B300×H400） |  |  |  |  | 10 |  |  | ｍ | 当り
名 称 |  | 単位 | 数 量 | 単 価 | 金 額 | 摘 要
Ｕ型側溝設置工Ⅰ(標準単価) | [5 empty] | 第0006号施工単価表
週休補正なし ＪＩＳ3種 300Ｂ 2ｍ(旧JIS2種相当) ﾘｻｲｸﾙ認定製品 施工箇所補正無 |  | ｍ | 10
基面整正(施工ﾊﾟｯｹｰｼﾞ) | [5 empty] | CB210080(0009)
|  | m2 | 5.3
合 計 |  | ｍ | 10
単位当り |  | ｍ | 1 | 当り
S0005 | U型側溝 |  |  |  |  | 第 | 0005 | 号単価表
| PU2-300C（B300×H500） |  |  |  |  | 10 |  |  | ｍ | 当り
名 称 |  | 単位 | 数 量 | 単 価 | 金 額 | 摘 要
Ｕ型側溝設置工Ⅰ(標準単価) | [5 empty] | 第0007号施工単価表
週休補正なし ＪＩＳ1種 300Ｃ 2ｍ ﾘｻｲｸﾙ認定製品 施工箇所補正無 |  | ｍ | 10
基面整正(施工ﾊﾟｯｹｰｼﾞ) | [5 empty] | CB210080(0009)
|  | m2 | 5.6
合 計 |  | ｍ | 10
単位当り |  | ｍ | 1 | 当り
S0006 | U型側溝 |  |  |  |  | 第 | 0006 | 号単価表
| PU3-300C（B300×H500） |  |  |  |  | 10 |  |  | ｍ | 当り
名 称 |  | 単位 | 数 量 | 単 価 | 金 額 | 摘 要
Ｕ型側溝設置工Ⅰ(標準単価) | [5 empty] | 第0008号施工単価表
週休補正なし ＪＩＳ3種 300Ｃ 2ｍ(旧JIS2種相当) ﾘｻｲｸﾙ認定製品 施工箇所補正無 |  | ｍ | 10
基面整正(施工ﾊﾟｯｹｰｼﾞ) | [5 empty] | CB210080(0009)
|  | m2 | 5.4
合 計 |  | ｍ | 10
単位当り |  | ｍ | 1 | 当り
S0011 | 横断側溝 |  |  |  |  | 第 | 0007 | 号単価表
| 300A スリット式 |  |  |  |  | 10 |  |  | ｍ | 当り
名 称 |  | 単位 | 数 量 | 単 価 | 金 額 | 摘 要
Ｕ型側溝設置工Ⅱ(標準単価) | [5 empty] | 第0009号施工単価表
週休補正なし L=2000 1000kg/個以下 施工箇所補正無 設置 長さによる補正無し |  | ｍ | 10
コンクリート(施工ﾊﾟｯｹｰｼﾞ) | [5 empty] | 第0010号施工単価表
無筋・鉄筋構造物 18-8-25(20) 高炉 W/C=60%以下 小型車割増無し |  | m3 | 0.6
型枠(施工ﾊﾟｯｹｰｼﾞ) | [5 empty] | 第0011号施工単価表
一般型枠 |  | m2 | 2
基面整正(施工ﾊﾟｯｹｰｼﾞ) | [5 empty] | CB210080(0009)
|  | m2 | 6.1
合 計 |  | ｍ | 10
単位当り |  | ｍ | 1 | 当り
S0008 | 横断側溝 |  |  |  |  | 第 | 0008 | 号単価表
| G250 |  |  |  |  | 10 |  |  | ｍ | 当り
名 称 |  | 単位 | 数 量 | 単 価 | 金 額 | 摘 要
Ｕ型側溝設置工Ⅱ(標準単価) | [5 empty] | 第0012号施工単価表
週休補正なし L=2000 1000kg/個以下 施工箇所補正無 設置 Ｌ=1ｍを使用する |  | ｍ | 10
コンクリート(施工ﾊﾟｯｹｰｼﾞ) | [5 empty] | 第0010号施工単価表
無筋・鉄筋構造物 18-8-25(20) 高炉 W/C=60%以下 小型車割増無し |  | m3 | 0.6
型枠(施工ﾊﾟｯｹｰｼﾞ) | [5 empty] | 第0011号施工単価表
一般型枠 |  | m2 | 2
基面整正(施工ﾊﾟｯｹｰｼﾞ) | [5 empty] | CB210080(0009)
|  | m2 | 6.2
合 計 |  | ｍ | 10
単位当り |  | ｍ | 1 | 当り
S0012 | 台付管 |  |  |  |  | 第 | 0009 | 号単価表
| D200 |  |  |  |  | 10 |  |  | ｍ | 当り
名 称 |  | 単位 | 数 量 | 単 価 | 金 額 | 摘 要
鉄筋コンクリート台付管(施工ﾊﾟｯｹｰｼﾞ) | [5 empty] | CB222850(0012)
据付 200mm |  | ｍ | 10
コンクリート(施工ﾊﾟｯｹｰｼﾞ) | [5 empty] | 第0010号施工単価表
無筋・鉄筋構造物 18-8-25(20) 高炉 W/C=60%以下 小型車割増無し |  | m3 | 0.4
型枠(施工ﾊﾟｯｹｰｼﾞ) | [5 empty] | 第0011号施工単価表
一般型枠 |  | m2 | 2
セメントモルタル
１：３ |  | m3 | 0.1
基面整正(施工ﾊﾟｯｹｰｼﾞ) | [5 empty] | CB210080(0009)
|  | m2 | 3.6
合 計 |  | ｍ | 10
単位当り |  | ｍ | 1 | 当り
S0009 | PU桝 |  |  |  |  | 第 | 0010 | 号単価表
| 250A（250×250A） |  |  |  |  | 1 |  |  | 基 | 当り
名 称 |  | 単位 | 数 量 | 単 価 | 金 額 | 摘 要
プレキャスト集水桝(施工ﾊﾟｯｹｰｼﾞ) | [5 empty] | 第0014号施工単価表
据付 基礎砕石有り |  | 基 | 1
コンクリート(施工ﾊﾟｯｹｰｼﾞ) | [5 empty] | 第0010号施工単価表
無筋・鉄筋構造物 18-8-25(20) 高炉 W/C=60%以下 小型車割増無し |  | m3 | 0.1
型枠(施工ﾊﾟｯｹｰｼﾞ) | [5 empty] | 第0011号施工単価表
一般型枠 |  | m2 | 0.1
インバートコンクリート（施工ﾊﾟｯｹｰｼﾞ） | [5 empty] | 第0015号施工単価表
小型構造物 18-8-25(20) 高炉 W/C=60%以下 小型車割増無し |  | m3 | 0.1
基面整正(施工ﾊﾟｯｹｰｼﾞ) | [5 empty] | CB210080(0009)
|  | m2 | 0.4
合 計 |  | 基 | 1
単位当り |  | 基 | 1 | 当り
S0010 | PU桝 |  |  |  |  | 第 | 0011 | 号単価表
| 300A（300×300A） |  |  |  |  | 1 |  |  | 基 | 当り
名 称 |  | 単位 | 数 量 | 単 価 | 金 額 | 摘 要
プレキャスト集水桝(施工ﾊﾟｯｹｰｼﾞ) | [5 empty] | 第0016号施工単価表
据付 基礎砕石有り |  | 基 | 1
コンクリート(施工ﾊﾟｯｹｰｼﾞ) | [5 empty] | 第0010号施工単価表
無筋・鉄筋構造物 18-8-25(20) 高炉 W/C=60%以下 小型車割増無し |  | m3 | 0.1
型枠(施工ﾊﾟｯｹｰｼﾞ) | [5 empty] | 第0011号施工単価表
一般型枠 |  | m2 | 0.1
インバートコンクリート（施工ﾊﾟｯｹｰｼﾞ） | [5 empty] | 第0015号施工単価表
小型構造物 18-8-25(20) 高炉 W/C=60%以下 小型車割増無し |  | m3 | 0.1
基面整正(施工ﾊﾟｯｹｰｼﾞ) | [5 empty] | CB210080(0009)
|  | m2 | 0.5
合 計 |  | 基 | 1
単位当り |  | 基 | 1 | 当り
S0013 | 集水桝 |  |  |  |  | 第 | 0012 | 号単価表
| 600×600×1450 |  |  |  |  | 1 |  |  | 基 | 当り
名 称 |  | 単位 | 数 量 | 単 価 | 金 額 | 摘 要
コンクリート(施工ﾊﾟｯｹｰｼﾞ) | [5 empty] | 第0017号施工単価表
小型構造物 18-8-40 高炉 W/C=60%以下 小型車割増無し |  | m3 | 1
型枠(施工ﾊﾟｯｹｰｼﾞ) | [5 empty] | 第0018号施工単価表
一般型枠 |  | m2 | 9.9
基礎砕石(施工ﾊﾟｯｹｰｼﾞ) | [5 empty] | CB221110(0017)
12.5cmを超え17.5cm以下 再生ｸﾗｯｼｬﾗﾝ 40～0 小型車割増無し |  | m2 | 1.2
蓋版設置工Ⅱ（標準単価） | [5 empty] | 第0019号施工単価表
600×600用 細目 T-2
グレーチング蓋 施工箇所補正無 設置 |  | 枚 | 1
足掛け金具（材工共）
W=300 |  | 個 | 4
基面整正(施工ﾊﾟｯｹｰｼﾞ) | [5 empty] | CB210080(0009)
|  | m2 | 1.2
合 計 |  | 基 | 1
単位当り |  | 基 | 1 | 当り
S0014 | 擁壁工① |  |  |  |  | 第 | 0013 | 号単価表
| H=0.6 |  |  |  |  | 10 |  |  | ｍ | 当り
名 称 |  | 単位 | 数 量 | 単 価 | 金 額 | 摘 要
小型擁壁（Ａ）(施工ﾊﾟｯｹｰｼﾞ) | [5 empty] | 第0022号施工単価表
0.6m以上0.8m未満 18-8-40(高炉) W/C=60%以下 小型車割増無し 基礎砕石無し |  | m3 | 1.7
基面整正(施工ﾊﾟｯｹｰｼﾞ) | [5 empty] | CB210080(0009)
|  | m2 | 4.8
合 計 |  | ｍ | 10
単位当り |  | ｍ | 1 | 当り
S0015 | 擁壁工② |  |  |  |  | 第 | 0014 | 号単価表
| H=0.65 |  |  |  |  | 10 |  |  | ｍ | 当り
名 称 |  | 単位 | 数 量 | 単 価 | 金 額 | 摘 要
小型擁壁（Ａ）(施工ﾊﾟｯｹｰｼﾞ) | [5 empty] | 第0022号施工単価表
0.6m以上0.8m未満 18-8-40(高炉) W/C=60%以下 小型車割増無し 基礎砕石無し |  | m3 | 1.9
基面整正(施工ﾊﾟｯｹｰｼﾞ) | [5 empty] | CB210080(0009)
|  | m2 | 5
合 計 |  | ｍ | 10
単位当り |  | ｍ | 1 | 当り
S0007 | 縁石工 |  |  |  |  | 第 | 0015 | 号単価表
| 片面歩車道境界ブロック |  |  |  |  | 10 |  |  | ｍ | 当り
名 称 |  | 単位 | 数 量 | 単 価 | 金 額 | 摘 要
歩車道境界ブロック(施工ﾊﾟｯｹｰｼﾞ) | [5 empty] | CB422510(0025)
設置 B種(180/205×250×600) 再生ｸﾗｯｼｬﾗﾝ RC-40 18-8-25(普通) ﾘｻｲｸﾙ認定製品 |  | ｍ | 10
基面整正(施工ﾊﾟｯｹｰｼﾞ) | [5 empty] | CB210080(0009)
|  | m2 | 4
合 計 |  | ｍ | 10
単位当り |  | ｍ | 1 | 当り
SJ0010 | 境界杭設置工 |  |  |  |  | 第 | 0016 | 号単価表
| プラスチック杭 |  |  |  |  | 1 |  |  | 本 | 当り
名 称 |  | 単位 | 数 量 | 単 価 | 金 額 | 摘 要
境界杭設置（市場単価）（設置手間）
プラスチック杭 |  | 枚 | 1
合 計 |  | 本 | 1
SJ0010 | 境界杭設置工 |  |  |  |  | 第 | 0016 | 号単価表
| プラスチック杭 |  |  |  |  | 1 |  |  | 本 | 当り
名 称 |  | 単位 | 数 量 | 単 価 | 金 額 | 摘 要
単位当り |  | 本 | 1 | 当り
S0016 | 殻運搬処理 |  |  |  |  | 第 | 0017 | 号単価表
| アスファルト |  |  |  |  | 10 |  |  | m3 | 当り
名 称 |  | 単位 | 数 量 | 単 価 | 金 額 | 摘 要
殻運搬(施工ﾊﾟｯｹｰｼﾞ) | [5 empty] | CB227010(0028)
舗装版破砕 |  | m3 | 10
建設廃棄物受入れ料金(As塊)
㈱芸濃 |  | m3 | 10
合 計 |  | m3 | 10
単位当り |  | m3 | 1 | 当り
S0021 | 殻運搬処理 |  |  |  |  | 第 | 0018 | 号単価表
| 鉄筋コンクリート |  |  |  |  | 10 |  |  | m3 | 当り
名 称 |  | 単位 | 数 量 | 単 価 | 金 額 | 摘 要
殻運搬(施工ﾊﾟｯｹｰｼﾞ) | [5 empty] | CB227010(0029)
ｺﾝｸﾘｰﾄ(無筋･鉄筋)構造物とりこわし |  | m3 | 10
建設廃棄物受入れ料金(鉄筋Con塊)
㈱芸濃 |  | m3 | 10
合 計 |  | m3 | 10
単位当り |  | m3 | 1 | 当り
S0022 | 殻運搬処理 |  |  |  |  | 第 | 0019 | 号単価表
| 無筋コンクリート |  |  |  |  | 10 |  |  | m3 | 当り
名 称 |  | 単位 | 数 量 | 単 価 | 金 額 | 摘 要
殻運搬(施工ﾊﾟｯｹｰｼﾞ) | [5 empty] | CB227010(0030)
ｺﾝｸﾘｰﾄ(無筋･鉄筋)構造物とりこわし |  | m3 | 10
建設廃棄物受入れ料金(無筋Con塊)
㈱芸濃 |  | m3 | 10
合 計 |  | m3 | 10
単位当り |  | m3 | 1 | 当り
S0020 | フェンス撤去工 |  |  |  |  | 第 | 0020 | 号単価表
[6 empty] | 10 |  |  | ｍ | 当り
名 称 |  | 単位 | 数 量 | 単 価 | 金 額 | 摘 要
フェンス・支柱撤去（施工ﾊﾟｯｹｰｼﾞ） | [5 empty] | CB420840(0031)
撤去 |  | ｍ | 10
基礎ブロック（フェンス）（施工ﾊﾟｯｹｰｼﾞ） | [5 empty] | CB420820(0032)
撤去 |  | 個 | 5
合 計 |  | ｍ | 10
単位当り |  | ｍ | 1 | 当り
S0019 | 汚泥処分工 |  |  |  |  | 第 | 0021 | 号単価表
[6 empty] | 10 |  |  | m3 | 当り
名 称 |  | 単位 | 数 量 | 単 価 | 金 額 | 摘 要
汚泥吸排車運転 | [5 empty] | 第0022号単価表
3.1～3.5ｔ車 |  | 日
汚泥処分費
カッター切断汚泥 |  | m3 | 10
合 計 |  | m3 | 10
単位当り |  | m3 | 1 | 当り
S0018 | 汚泥吸排車運転 |  |  |  |  | 第 | 0022 | 号単価表
| 3.1～3.5ｔ車 |  |  |  |  | 1 |  |  | 日 | 当り
名 称 |  | 単位 | 数 量 | 単 価 | 金 額 | 摘 要
汚泥吸排車運転 | [5 empty] | 第0023号単価表
3.1～3.5ｔ車 |  | 時間
合 計 |  | 日 | 1
S0018 | 汚泥吸排車運転 |  |  |  |  | 第 | 0022 | 号単価表
| 3.1～3.5ｔ車 |  |  |  |  | 1 |  |  | 日 | 当り
名 称 |  | 単位 | 数 量 | 単 価 | 金 額 | 摘 要
単位当り |  | 日 | 1 | 当り
S0017 | 汚泥吸排車運転 |  |  |  |  | 第 | 0023 | 号単価表
| 3.1～3.5ｔ車 |  |  |  |  | 1 |  |  | 時間 | 当り
名 称 |  | 単位 | 数 量 | 単 価 | 金 額 | 摘 要
軽油
一般用 |  | ﾘｯﾄﾙ
一般運転手
人
汚泥吸排車 機械損料
時間
諸雑費
|  | 式 | 1
合 計 |  | 時間 | 1
S0017 | 汚泥吸排車運転 |  |  |  |  | 第 | 0023 | 号単価表
| 3.1～3.5ｔ車 |  |  |  |  | 1 |  |  | 時間 | 当り
名 称 |  | 単位 | 数 量 | 単 価 | 金 額 | 摘 要
単位当り |  | 時間 | 1 | 当り

## 施工パッケージ単価一覧表
施工パッケージ単価一覧表
単価コード | 施工名称 | 単位 | 標準単価 | 積算単価 | 条件名称 | 条件値
CB210100(0001) | 掘削(施工ﾊﾟｯｹｰｼﾞ) | m3 |  |  | 土質 | 土砂
[5 empty] | 施工方法 | ｵｰﾌﾟﾝｶｯﾄ
[5 empty] | 押土の有無 | 押土有り
CB210030(0002) | 床掘り(施工ﾊﾟｯｹｰｼﾞ) | m3 |  |  | 土質 | 土砂
CB210410(0003) | 埋戻し(施工ﾊﾟｯｹｰｼﾞ) | m3
CB210510(0004) | 盛土(施工ﾊﾟｯｹｰｼﾞ) | m3 |  |  | 作業形態 | 敷均し+締固め
CB210020(0005) | 積込（ルーズ）(施工ﾊﾟｯｹｰｼﾞ) | m3 |  |  | 土質 | 土砂
CB210110(0006) | 土砂等運搬(施工ﾊﾟｯｹｰｼﾞ) | m3 |  |  | 土質 | 土砂(岩塊･玉石混り土含む)
CB220010(0007) | 法面整形(施工ﾊﾟｯｹｰｼﾞ) | m2 |  |  | 整形箇所 | 切土部
[5 empty] | 土質 | ﾚｷ質土､砂及び砂質土､粘性土
CB220010(0008) | 法面整形(施工ﾊﾟｯｹｰｼﾞ) | m2 |  |  | 整形箇所 | 盛土部
[5 empty] | 法面締固めの有無 | 法面締固め無し
[5 empty] | 土質 | ﾚｷ質土､砂及び砂質土､粘性土
CB210080(0009) | 基面整正(施工ﾊﾟｯｹｰｼﾞ) | m2
CB240010(0010) | コンクリート(施工ﾊﾟｯｹｰｼﾞ) | m3 |  |  | 構造物種別 | 無筋･鉄筋構造物
[5 empty] | ｺﾝｸﾘｰﾄ規格 | 18-8-25(高炉)
[5 empty] | 水セメント比 | W/C=60%以下
[5 empty] | 小型車割増 | 小型車割増無し
施工パッケージ単価一覧表
単価コード | 施工名称 | 単位 | 標準単価 | 積算単価 | 条件名称 | 条件値
CB240210(0011) | 型枠(施工ﾊﾟｯｹｰｼﾞ) | m2 |  |  | 型枠の種類 | 一般型枠
CB222850(0012) | 鉄筋コンクリート台付管(施工ﾊﾟｯｹｰｼﾞ) | ｍ |  |  | 作業区分 | 据付
[5 empty] | 管径 | 200mm
CB240010(0013) | コンクリート(施工ﾊﾟｯｹｰｼﾞ) | m3 |  |  | 構造物種別 | 小型構造物
[5 empty] | ｺﾝｸﾘｰﾄ規格 | 18-8-25(高炉)
[5 empty] | 水セメント比 | W/C=60%以下
[5 empty] | 小型車割増 | 小型車割増無し
CB222800(0014) | プレキャスト集水桝(施工ﾊﾟｯｹｰｼﾞ) | 基 |  |  | 作業区分 | 据付
[5 empty] | 基礎砕石の有無 | 基礎砕石有り
CB240010(0015) | コンクリート(施工ﾊﾟｯｹｰｼﾞ) | m3 |  |  | 構造物種別 | 小型構造物
[5 empty] | ｺﾝｸﾘｰﾄ規格 | 18-8-40(高炉)
[5 empty] | 水セメント比 | W/C=60%以下
[5 empty] | 小型車割増 | 小型車割増無し
CB240210(0016) | 型枠(施工ﾊﾟｯｹｰｼﾞ) | m2 |  |  | 型枠の種類 | 一般型枠
CB221110(0017) | 基礎砕石(施工ﾊﾟｯｹｰｼﾞ) | m2 |  |  | 砕石の厚さ | 12.5cmを超え17.5cm以下
[5 empty] | 砕石の種類 | 再生ｸﾗｯｼｬﾗﾝ 40～0
[5 empty] | 小型車割増 | 小型車割増無し
施工パッケージ単価一覧表
単価コード | 施工名称 | 単位 | 標準単価 | 積算単価 | 条件名称 | 条件値
CB226311(0018) | 小型擁壁（Ａ）(施工ﾊﾟｯｹｰｼﾞ) | m3 |  |  | 擁壁平均高さ | 0.6m以上0.8m未満
[5 empty] | ｺﾝｸﾘｰﾄ規格 | 18-8-40(高炉)
[5 empty] | 基礎砕石の有無 | 基礎砕石無し
[5 empty] | 均しｺﾝｸﾘｰﾄの有無 | 均しｺﾝ有り
[5 empty] | 水ｾﾒﾝﾄ比 | W/C=60%以下
[5 empty] | 小型車割増 | 小型車割増無し
CB410260(0019) | 表層（車道・路肩部）(施工ﾊﾟｯｹｰｼﾞ) | m2 |  |  | 1層当り平均仕上り厚(mm) | 1層当り平均仕上り厚 40 mm
[5 empty] | 材料 | 密粒度ｱｽｺﾝ(13)
[5 empty] | 瀝青材料種類 | ﾌﾟﾗｲﾑｺｰﾄ PK-3
CB410031(0020) | 路盤（施工ﾊﾟｯｹｰｼﾞ） | m2 |  |  | 全仕上り厚 | 全仕上り厚 150 mm
[5 empty] | 材料 | 再生ｸﾗｯｼｬﾗﾝ RC-40
CB410260(0021) | 表層（車道・路肩部）(施工ﾊﾟｯｹｰｼﾞ) | m2 |  |  | 1層当り平均仕上り厚(mm) | 1層当り平均仕上り厚 50 mm
[5 empty] | 材料 | 再生密粒度ｱｽｺﾝ(13)
[5 empty] | 瀝青材料種類 | ﾌﾟﾗｲﾑｺｰﾄ PK-3
CB410041(0022) | 上層路盤(施工ﾊﾟｯｹｰｼﾞ) | m2 |  |  | 全仕上り厚 | 全仕上り厚 150 mm
[5 empty] | 材料 | 粒度調整砕石 M-30
CB410031(0023) | 下層路盤(施工ﾊﾟｯｹｰｼﾞ) | m2 |  |  | 全仕上り厚 | 全仕上り厚 150 mm
[5 empty] | 材料 | 再生ｸﾗｯｼｬﾗﾝ RC-40
CB210080(0024) | 不陸整正(施工ﾊﾟｯｹｰｼﾞ) | m2
施工パッケージ単価一覧表
単価コード | 施工名称 | 単位 | 標準単価 | 積算単価 | 条件名称 | 条件値
CB422510(0025) | 歩車道境界ブロック(施工ﾊﾟｯｹｰｼﾞ) | ｍ |  |  | 作業区分 | 設置
[5 empty] | ﾌﾞﾛｯｸ規格 | B種(180/205×250×600)
[5 empty] | 基礎砕石規格 | 再生ｸﾗｯｼｬﾗﾝ RC-40
[5 empty] | 均し基礎ｺﾝｸﾘｰﾄ規格 | 18-8-25(普通)
[5 empty] | ﾘｻｲｸﾙ認定製品区分 | ﾘｻｲｸﾙ認定製品
[5 empty] | 水セメント比 | W/C=60%以下
[5 empty] | 小型車割増 | 小型車割増無し
CB430510(0026) | 舗装版切断(施工ﾊﾟｯｹｰｼﾞ) | ｍ |  |  | 舗装版種別 | ｱｽﾌｧﾙﾄ舗装版
[5 empty] | ｱｽﾌｧﾙﾄ舗装版厚 | 15cm以下
CB210720(0027) | 舗装版破砕積込（小規模土工）(施工ﾊﾟｯｹｰｼﾞ) | m2
CB227010(0028) | 殻運搬(施工ﾊﾟｯｹｰｼﾞ) | m3 |  |  | 殻発生作業 | 舗装版破砕
CB227010(0029) | 殻運搬(施工ﾊﾟｯｹｰｼﾞ) | m3 |  |  | 殻発生作業 | ｺﾝｸﾘｰﾄ(無筋･鉄筋)構造物とりこわし
CB227010(0030) | 殻運搬(施工ﾊﾟｯｹｰｼﾞ) | m3 |  |  | 殻発生作業 | ｺﾝｸﾘｰﾄ(無筋･鉄筋)構造物とりこわし
CB420840(0031) | フェンス・支柱撤去（施工ﾊﾟｯｹｰｼﾞ） | ｍ |  |  | 作業区分 | 撤去
CB420820(0032) | 基礎ブロック（フェンス）（施工ﾊﾟｯｹｰｼﾞ） | 個 |  |  | 作業区分 | 撤去
CB010410(0033) | 現場発生品・支給品運搬(施工ﾊﾟｯｹｰｼﾞ) | 回 |  |  | 1回当り平均積載質量(t) | 0.5t超0.8t以下