## 工事用 (様式)
平成30年度 | 第 号 |  | 工事実施設計書 | [5 empty] | 亀 山 市 教育総務課
事業名 |  |  | 空調機整備事業
施 工 場 所 |  |  | 亀山市本丸町ほか2地内
工事名 |  |  | 亀山西小学校ほか2校普通教室等空調機設置工事 |  |  |  |  | 設計 平成30年12月
工事費 |  |  |  |  | 円 |  |  | 課長 | 設計審査監
|  |  |  | （内消費税相当額 |  |  | 円）
工 期 |  | 平成31年3月31日限り |  | 長 |  | 幅 |  | 設計 | 検算
工事の大要 |  |  |  |  | 起 工 理 由
亀山西小学校、関小学校、加太小学校の普通教室等に空調機を 設置する工事 ・亀山西小学校 普通教室×15室、日本語教室×1室 音楽室×2室 ・関小学校 普通教室×8室、生活科室×1室、少人数教室×1室 ・加太小学校 普通教室×5室 計33室

## 内訳書
内 訳 書
| 内 訳 | 数 量 | 単 | 単 価 | 金 額 | 摘 要
|  |  | 位 | （円） | （円）
| 亀山西小学校ほか２校普通教室等空調機設置工事 |  |  |  | 0
A | 直接工事費 | 1
式
B-1 | 共通仮設費 | 1
式
B-2 | 共通仮設費（積上） | 1
式
C | 現場管理費 | 1
式
D | 発生材処分費 | 1
式
工事原価
E | 一般管理費 | 1
式
工事価格
| 消費税相当額 | 1
式
| 工事費 | 1
式

## 亀山西建築
明 細 書
| 内 訳 | 数 量 |  | 単 | 単 価 | 金 額 | 摘 要
|  |  |  | 位 | （円） | （円）
亀山西小学校ほか２校普通教室等空調機設置工事
A | 直接工事費
A-1 | 亀山西小学校
A-1-1 | 建築工事 | 1
式
A-1-2 | 電気設備工事 | 1
式
A-1-3 | 機械設備工事 | 1
式
A-2 | 関小学校
A-2-1 | 建築工事 | 1
式
A-2-2 | 電気設備工事 | 1
式
A-2-3 | 機械設備工事 | 1
式
A-3 | 加太小学校
A-3-1 | 建築工事 | 1
式
A-3-2 | 電気設備工事 | 1
|  |  | 1 | 式
A-3-3 | 機械設備工事 | 1
式
A計
A-1-1 | 建築工事
(1) | 直接仮設 | 1
式
(2) | 鉄骨 | 1
式
(3) | 内装改修
| (3)-1 撤去 | 1
式
| (3)-2 改修 | 1
式
計
A-1-1計
(1) | 直接仮設
| 墨出し | 1
式
| 養生 | 1
式
| 整理清掃後片付け | 1
式
| 外部足場 | 1
式
| 内部足場 | 1
式
| 災害防止 | 1
| ﾒｯｼｭｼｰﾄ |  |  | 式
(1)計
(2) | 鉄骨
| 形鋼 | 0.1
| C-125x65x6 |  |  | t
| 形鋼 | 0.1
| C-150x75x6.5 |  |  | t
| 鉄骨ｽｸﾗｯﾌﾟ控除 | 1
式
| 工場加工組立 | 0.2
t
| 工場さび止め塗装 | 1
式
| 溶融亜鉛めっき | 0.2
t
| 鉄骨運搬 | 0.2
t
| 現場組立 | 0.2
t
| 普通ﾎﾞﾙﾄ | 13
| M16 |  |  | 本
| 接着系ｱﾝｶｰ | 9
| M16 |  |  | 本
(2)計
(3) | 内装改修
(3)-1 | 撤去
| 天井 | 14.7
| 軽量鉄骨天井下地撤去 |  |  | m2
| 天井 | 14.7
| 化粧せっこうﾎﾞｰﾄﾞ t=9.5撤去(廻縁共） |  |  | m2
| 天井点検口撤去 | 2
か所
(3)-1計
(3)-2 | 改修
| 天井 | 14.7
| 軽量鉄骨天井下地 |  |  | m2
| 天井 | 14.7
| 不燃積層化粧せっこうﾎﾞｰﾄﾞ t=9.5 |  |  | m2
| 塩ビ製廻縁 | 20.6
ｍ
| 天井点検口 | 38
| ｱﾙﾐ製 450角 |  |  | か所
(3)-2計

## 亀山西電気
明 細 書
| 内 訳 | 数 量 | 単 | 単 価 | 金 額 | 摘 要
|  |  | 位 | （円） | （円）
A-1-2 | 電気設備工事
（1） | 電灯設備 | 1
式
（2） | 動力設備 | 1
式
（3） | 受変電設備 | 1
式
（4） | 仮設発電機 | 1
式
A-1-2-計
（1） | 電灯設備
(a)ｺﾝｾﾝﾄ分岐
6
| 1種金属線ぴ A型 |  | m
1
| 1種金属線ぴ A型 1個用ｽｲｯﾁﾎﾞｯｸｽ |  | 個
6
| ｹｰﾌﾞﾙ EM-EEF2.0-2C 管内 |  | m
1
| 取外し再取付費 |  | 式
電灯設備-計
（2） | 動力設備
1
| (a)動力幹線 |  | 式
1
| (b)動力分岐 |  | 式
動力設備-計
0
(a)動力幹線
5
| 電線管 G54 露出 |  | m
16
| 電線管 G70 露出 |  | m
2
| 電線管 G82 露出 |  | m
1
| 金属製可とう電線管 F50 露出 |  | m
1
| 金属製可とう電線管 F76 露出 |  | m
1
| 金属製可とう電線管 F83 露出 |  | m
3
| ﾌﾟﾙﾎﾞｯｸｽ 300×300×200 SUS WP |  | 個
2
| ﾌﾟﾙﾎﾞｯｸｽ 300×300×300 SUS WP |  | 個
10
| 電線 EM-IE8sq 接地用 |  | m
20
| 電線 EM-IE14sq 接地用 |  | m
71
| 電線 EM-IE22sq 接地用 |  | m
5
| ｹｰﾌﾞﾙ EM-CET38sq 管内 |  | m
1
| ｹｰﾌﾞﾙ EM-CET38sq 可とう管内 |  | m
61
| ｹｰﾌﾞﾙ EM-CET38sq ﾗｯｸ |  | m
6
| ｹｰﾌﾞﾙ EM-CET38sq いんぺい |  | m
16
| ｹｰﾌﾞﾙ EM-CET60sq 管内 |  | m
1
| ｹｰﾌﾞﾙ EM-CET60sq 可とう管内 |  | m
37
| ｹｰﾌﾞﾙ EM-CET60sq ﾗｯｸ |  | m
5
| ｹｰﾌﾞﾙ EM-CET60sq いんぺい |  | m
2
| ｹｰﾌﾞﾙ EM-CET100sq 管内 |  | m
1
| ｹｰﾌﾞﾙ EM-CET100sq 可とう管内 |  | m
65
| ｹｰﾌﾞﾙ EM-CET100sq ﾗｯｸ |  | m
5
| ｹｰﾌﾞﾙ EM-CET100sq いんぺい |  | m
1
| はつり工事 |  | 式
1
| 塗装費 |  | 式
(a)動力幹線-計
(b)動力分岐
1
| 分電盤 西-AC-RN |  | 面
1
| 分電盤 西-AC-1N |  | 面
1
| 分電盤 西-AC-2N |  | 面
4
| 手元開閉器(3) |  | 面
7
| 手元開閉器(11) |  | 面
1
| 手元開閉器(2) |  | 面
25
| 電線管 G28 露出 |  | m
37
| 電線管 G36 露出 |  | m
58
| 電線管 G42 露出 |  | m
44
| 電線管 G54 露出 |  | m
18
| 金属製可とう電線管 F30 露出 |  | m
8
| 金属製可とう電線管 F38 露出 |  | m
2
| 金属製可とう電線管 F50 露出 |  | m
18
| 電動機等接続 |  | 箇所
1
| ﾌﾟﾙﾎﾞｯｸｽ 200×200×100 SUS WP |  | 個
4
| ﾌﾟﾙﾎﾞｯｸｽ 200×200×200 SUS WP |  | 個
12
| ﾌﾟﾙﾎﾞｯｸｽ 300×300×200 SUS WP |  | 個
40
| 電線 EM-IE2.0mm 接地用 |  | m
140
| 電線 EM-IE5.5sq 接地用 |  | m
56
| 電線 EM-IE8sq 接地用 |  | m
11
| ｹｰﾌﾞﾙ EM-CE5.5sq-4C 管内 |  | m
14
| ｹｰﾌﾞﾙ EM-CE5.5sq-4C 可とう管内 |  | m
24
| ｹｰﾌﾞﾙ EM-CE5.5sq-4C ﾗｯｸ |  | m
34
| ｹｰﾌﾞﾙ EM-CE5.5sq-4C いんぺい |  | m
14
| ｹｰﾌﾞﾙ EM-CE8sq-3C 管内 |  | m
4
| ｹｰﾌﾞﾙ EM-CE8sq-3C 可とう管内 |  | m
22
| ｹｰﾌﾞﾙ EM-CE8sq-3C いんぺい |  | m
38
| ｹｰﾌﾞﾙ EM-CET14sq 管内 |  | m
7
| ｹｰﾌﾞﾙ EM-CET14sq 可とう管内 |  | m
1
| ｹｰﾌﾞﾙ EM-CET14sq いんぺい |  | m
57
| ｹｰﾌﾞﾙ EM-CET22sq 管内 |  | m
2
| ｹｰﾌﾞﾙ EM-CET22sq 可とう管内 |  | m
7
| ｹｰﾌﾞﾙ EM-CET22sq ﾗｯｸ |  | m
6
| ｹｰﾌﾞﾙ EM-CET22sq いんぺい |  | m
44
| ｹｰﾌﾞﾙ EM-CET38sq 管内 |  | m
1
| ｹｰﾌﾞﾙ EM-CET38sq 可とう管内 |  | m
11
| ｹｰﾌﾞﾙ EM-CET38sq いんぺい |  | m
4
| ｹｰﾌﾞﾙﾗｯｸ W=200 直 |  | m
1
| ｹｰﾌﾞﾙﾗｯｸ附属品 |  | 式
1
| はつり工事 |  | 式
1
| 塗装費 |  | 式
(b)動力分岐-計
（3） | 受変電設備
1
| 変圧器 3φ3W 200KVA |  | 台
1
| ﾘｱｸﾄﾙ 6.38kvar |  | 台
1
| ｺﾝﾃﾞﾝｻ 106kvar |  | 台
3
| 電力ﾋｭｰｽﾞ 30A |  | 個
2
| 変流器 750/5A |  | 個
1
| 電流計 750/5A |  | 個
2
| ﾌﾞﾚｰｶｰ MCCB 3P 225/150 |  | 個
1
| ﾌﾞﾚｰｶｰ MCCB 3P 100/100 |  | 個
1
| 撤去費 |  | 式
受変電設備-計
（4） | 仮設発電機
2
| ﾃﾞｨｰｾﾞﾙ発電機 10KVA |  | 基･日
2
| ﾃﾞｨｰｾﾞﾙ発電機 35KVA |  | 基･日
仮設発電機-計

## 亀山西機械
明 細 書
| 内 訳 | 数 量 | 単 | 単 価 | 金 額 | 摘 要
|  |  | 位 | （円） | （円）
A-1-3 | 機械設備工事
(1) | 機器設備工事 | 1
式
(2) | 配管設備工事 | 1
式
(3) | 集中制御配線配管設備工事 | 1
式
A-1-3計
(1) | 機器設備工事
| 空冷ﾋｰﾄﾎﾟﾝﾌﾟﾊﾟｯｹｰｼﾞｴｱｺﾝ | 17
| 天吊形 (冷/暖)12.5kW/14.0kW |  | 台
| 空冷ﾋｰﾄﾎﾟﾝﾌﾟﾊﾟｯｹｰｼﾞｴｱｺﾝ | 1
| 天吊形 同時ﾂｲﾝ (冷/暖)20.0kW/22.4kW |  | 台
| SC-1 集中管理コントローラー | 2
台
| 既製コンクリート架台、防振架台 | 1
式
| 機器搬入費 | 1
式
(1)計
(2) | 配管設備工事
| 冷媒用被覆銅管 液管 9.5 保温厚8mm | 227
m
| 冷媒用被覆銅管 ガス管 15.9 保温厚20mm | 222
m
| 冷媒用被覆銅管 ガス管 25.4 保温厚20mm | 5
m
| 硬質塩化ビニル管 VP 25A | 88
m
| 硬質塩化ビニル管 VP 40A | 4
m
| 保温工事費 | 1
式
| 塗装工事費 | 1
式
| （内外渡り配線） | 227
| ケーブルEM-CE-2.0sq-3C 菅内 |  | m
| はつり補修費 | 1
| 100φ |  | 式
| はつり補修費 | 1
| 50φ |  | 式
(2)計
(3) | 集中制御配線配管設備工事
| 電線管 G22 露出 | 61
m
| 電線管 G28 露出 | 120
m
| メタルモールA型 | 4
m
| メタルモール付属品 ボックス | 2
個
| ケーブルEM-CEE-S1.25sq-2C 菅内 | 276
m
| ケーブルEM-CEE-S1.25sq-2C 天井・ピット内 | 259
m
| はつり補修費 | 1
式
| 塗装工事費 | 1
式
| 換気口取外し再取付費 | 1
式
(3)計

## 関建築
明 細 書
| 内 訳 | 数 量 | 単 | 単 価 | 金 額 | 摘 要
|  |  | 位 | （円） | （円）
A-2-1 | 建築工事
(1) | 直接仮設 | 1
式
(2) | 建具改修 | 1
式
| (2)-1 撤去 | 1
式
| (2)-2 改修 | 1
式
計
(3) | 内装改修 | 1
式
A-2-1計
(1) | 直接仮設
| 養生 | 1
式
| 整理清掃後片付け | 1
式
| 外部足場 | 1
式
| 内部足場 | 1
式
| 災害防止 | 1
| ﾒｯｼｭｼｰﾄ |  | 式
(1)計
(2) | 建具改修
(2)-1 | 撤去
| ｶﾞﾗｽ撤去 | 1
式
(2)-1計
(2)-2 | 改修
| ｱﾙﾐﾊﾟﾈﾙ t=3.0 | 10
| AP-1 W945xH890 |  | か所
| 運搬、取付費 | 1
式
(2)-2計
(3) | 内装改修
| 天井点検口 | 10
| ｱﾙﾐ製 450角 |  | か所
(3)計

## 関電気
明 細 書
| 内 訳 | 数 量 | 単 | 単 価 | 金 額 | 摘 要
|  |  | 位 | （円） | （円）
A-2-2 | 電気設備工事
（1） | 電灯設備 | 1
式
（2） | 動力設備 | 1
式
（3） | 受変電設備 | 1
式
（4） | 構内配電線路 | 1
式
（5） | 仮設発電機 | 1
式
A-2-2-計
（1） | 電灯設備
(a)ｺﾝｾﾝﾄ分岐
1
| 1種金属線ぴ A型 |  | m
1
| 1種金属線ぴ A型 1個用ｽｲｯﾁﾎﾞｯｸｽ |  | 個
1
| ｹｰﾌﾞﾙ EM-EEF2.0-2C 管内 |  | m
1
| 取外し再取付費 |  | 式
電灯設備-計
（2） | 動力設備
1
| (a)動力幹線 |  | 式
1
| (b)動力分岐 |  | 式
動力設備-計
0
(a)動力幹線
10
| 電線管 G42 露出 |  | m
57
| 電線管 G70 露出 |  | m
58
| 電線管 G82 露出 |  | m
3
| 金属製可とう電線管 F50 露出 |  | m
1
| 金属製可とう電線管 F76 露出 |  | m
2
| 金属製可とう電線管 F83 露出 |  | m
1
| ﾌﾟﾙﾎﾞｯｸｽ 200×200×200 SUS WP |  | 個
2
| ﾌﾟﾙﾎﾞｯｸｽ 300×300×200 SUS WP |  | 個
4
| ﾌﾟﾙﾎﾞｯｸｽ 400×400×300 SUS WP |  | 個
22
| 電線 EM-IE14sq 接地用 |  | m
60
| 電線 EM-IE22sq 接地用 |  | m
10
| ｹｰﾌﾞﾙ EM-CET38sq 管内 |  | m
3
| ｹｰﾌﾞﾙ EM-CET38sq 可とう管内 |  | m
57
| ｹｰﾌﾞﾙ EM-CET60sq 管内 |  | m
1
| ｹｰﾌﾞﾙ EM-CET60sq 可とう管内 |  | m
58
| ｹｰﾌﾞﾙ EM-CET100sq 管内 |  | m
2
| ｹｰﾌﾞﾙ EM-CET100sq 可とう管内 |  | m
1
| 塗装費 |  | 式
(a)動力幹線-計
(b)動力分岐
1
| 分電盤 関-AC-21 |  | 面
1
| 分電盤 関-AC-22 |  | 面
1
| 分電盤 関-AC-31 |  | 面
2
| 手元開閉器盤 |  | 面
98
| 電線管 G28 露出 |  | m
46
| 電線管 G36 露出 |  | m
13
| 金属製可とう電線管 F30 露出 |  | m
4
| 金属製可とう電線管 F38 露出 |  | m
10
| 電動機等接続 |  | 箇所
1
| ﾌﾟﾙﾎﾞｯｸｽ 200×200×100 SUS WP |  | 個
4
| ﾌﾟﾙﾎﾞｯｸｽ 200×200×200 SUS WP |  | 個
1
| ﾌﾟﾙﾎﾞｯｸｽ 300×300×200 SUS WP |  | 個
54
| 電線 EM-IE2.0mm 接地用 |  | m
9
| 電線 EM-IE5.5sq 接地用 |  | m
91
| ｹｰﾌﾞﾙ EM-CE5.5sq-4C 管内 |  | m
14
| ｹｰﾌﾞﾙ EM-CE5.5sq-4C 可とう管内 |  | m
99
| ｹｰﾌﾞﾙ EM-CE8sq-3C 管内 |  | m
7
| ｹｰﾌﾞﾙ EM-CE8sq-3C 可とう管内 |  | m
1
| 塗装費 |  | 式
(b)動力分岐-計
（3） | 受変電設備
1
| ﾌﾞﾚｰｶ MCCB 3P 225/125 |  | 個
1
| ﾌﾞﾚｰｶ MCCB 3P 225/175 |  | 個
受変電設備-計
（4） | 構内配電線路
8
| 電線管 G70 露出 |  | m
8
| 電線管 G82 露出 |  | m
1
| 金属製可とう電線管 F76 露出 |  | m
1
| 金属製可とう電線管 F83 露出 |  | m
1
| ﾌﾟﾙﾎﾞｯｸｽ 400×400×300 SUS WP |  | 個
31
| 電線 EM-IE22sq 接地用 |  | m
8
| ｹｰﾌﾞﾙ EM-CET60sq 管内 |  | m
1
| ｹｰﾌﾞﾙ EM-CET60sq 可とう管内 |  | m
4
| ｹｰﾌﾞﾙ EM-CET60sq いんぺい |  | m
8
| ｹｰﾌﾞﾙ EM-CET100sq 管内 |  | m
1
| ｹｰﾌﾞﾙ EM-CET100sq 可とう管内 |  | m
4
| ｹｰﾌﾞﾙ EM-CET100sq いんぺい |  | m
1
| 架空線 |  | 式
1
| ｴﾝﾄﾗﾝｽｷｬｯﾌﾟ(G70) |  | 個
1
| ｴﾝﾄﾗﾝｽｷｬｯﾌﾟ(G82) |  | 個
1
| 塗装費 |  | 式
構内配電線路-計
（5） | 仮設発電機
2
| ﾃﾞｨｰｾﾞﾙ発電機 10KVA |  | 基･日
2
| ﾃﾞｨｰｾﾞﾙ発電機 35KVA |  | 基･日
仮設発電機-計

## 関機械
明 細 書
| 内 訳 | 数 量 | 単 | 単 価 | 金 額 | 摘 要
|  |  | 位 | （円） | （円）
A-2-3 | 機械設備工事
(1) | 機器設備工事 | 1
式
(2) | 配管設備工事 | 1
式
(3) | 集中制御配線配管設備工事 | 1
式
A-2-3計
(1) | 機器設備工事
| 空冷ﾋｰﾄﾎﾟﾝﾌﾟﾊﾟｯｹｰｼﾞｴｱｺﾝ | 10
| 天吊形 (冷/暖)12.5kW/14.0kW |  | 台
1
| SC-1 集中管理コントローラー |  | 台
| 既製コンクリート架台 | 1
式
(1)計
(2) | 配管設備工事
| 冷媒用被覆銅管 液管 9.5 保温厚8mm | 48
m
| 冷媒用被覆銅管 ガス管 15.9 保温厚20mm | 48
m
| 硬質塩化ビニル管 VP 25A | 43
m
| 保温工事費 | 1
式
| 塗装工事費 | 1
式
| （内外渡り配線） | 48
| ケーブルEM-CE-2.0sq-3C 菅内 |  | m
(2)計
(3) | 集中制御配線配管設備工事
| 電線管 G22 露出 | 102
m
| 電線管 G28 露出 | 98
m
| プルボックス 200x200x100 SUS WP | 2
個
| メタルモールA型 | 2
m
| メタルモール付属品 ボックス | 1
個
| ケーブルEM-CEE-S1.25sq-2C 菅内 | 284
m
| ケーブルEM-CEE-S1.25sq-2C 天井・ピット内 | 7
m
| 塗装工事費 | 1
式
(3)計

## 加太建築
明 細 書
| 内 訳 | 数 量 | 単 | 単 価 | 金 額 | 摘 要
|  |  | 位 | （円） | （円）
A-3-1 | 建築工事
(1) | 直接仮設 | 1
式
(2) | 建具改修
| (2)-1 撤去 | 1
式
| (2)-2 改修 | 1
式
計
(3) | 内装改修 | 1
式
A-3-1計
(1) | 直接仮設
| 養生 | 1
式
| 整理清掃後片付け | 1
式
| 外部足場 | 1
式
| 内部足場 | 1
式
| 災害防止 | 1
| ﾒｯｼｭｼｰﾄ |  | 式
(1)計
(2) | 建具改修
(2)-1 | 撤去
| ｶﾞﾗｽ撤去 | 1
式
(2)-1計
(2)-2 | 改修
| ｱﾙﾐﾊﾟﾈﾙ t=3.0 | 5
| AP-1 W830xH900 |  | か所
| 運搬、取付費 | 1
式
(2)-2計
(3) | 内装改修
| 天井点検口 | 5
| ｱﾙﾐ製 450角 |  | か所
(3)計

## 加太電気
明 細 書
| 内 訳 | 数 量 | 単 | 単 価 | 金 額 | 摘 要
|  |  | 位 | （円） | （円）
A-3-2 | 電気設備工事
（1） | 電灯設備 | 1
式
（2） | 動力設備 | 1
式
（3） | 受変電設備 | 1
式
（4） | 構内配電線路 | 1
式
（5） | 仮設発電機 | 1
式
A-3-2-計
（1） | 電灯設備
(a)ｺﾝｾﾝﾄ分岐
6
| 1種金属線ぴ A型 |  | m
1
| 1種金属線ぴ A型 1個用ｽｲｯﾁﾎﾞｯｸｽ |  | 個
6
| ｹｰﾌﾞﾙ EM-EEF2.0-2C 管内 |  | m
1
| 取外し再取付費 |  | 式
電灯設備-計
（2） | 動力設備
1
| (a)動力幹線 |  | 式
1
| (b)動力分岐 |  | 式
動力設備-計
0
(a)動力幹線
8
| 電線管 G16 露出 |  | m
33
| 電線管 G54 露出 |  | m
1
| 金属製可とう電線管 F17 露出 |  | m
3
| 金属製可とう電線管 F50 露出 |  | m
1
| ﾌﾟﾙﾎﾞｯｸｽ 300×300×200 SUS WP |  | 個
15
| 電線 EM-IE8sq 接地用 |  | m
33
| ｹｰﾌﾞﾙ EM-CET38sq 管内 |  | m
3
| ｹｰﾌﾞﾙ EM-CET38sq 可とう管内 |  | m
14
| 屋上配管支持ﾌﾞﾛｯｸ (l=300) |  | 個
1
| 塗装費 |  | 式
(a)動力幹線-計
(b)動力分岐
1
| 分電盤 加-AC |  | 面
1
| 分電盤 加-AC-11 |  | 面
1
| 分電盤 加-AC-21 |  | 面
1
| 分電盤 加-AC-22 |  | 面
2
| 電線管 G22 露出 |  | m
45
| 電線管 G28 露出 |  | m
22
| 電線管 G36 露出 |  | m
65
| 電線管 G42 露出 |  | m
1
| 金属製可とう電線管 F24 露出 |  | m
7
| 金属製可とう電線管 F30 露出 |  | m
2
| 金属製可とう電線管 F38 露出 |  | m
2
| 金属製可とう電線管 F50 露出 |  | m
6
| 電動機等接続 |  | 箇所
2
| ﾌﾟﾙﾎﾞｯｸｽ 200×200×200 SUS WP |  | 個
2
| ﾌﾟﾙﾎﾞｯｸｽ 300×300×200 SUS WP |  | 個
1
| ﾌﾟﾙﾎﾞｯｸｽ 300×300×300 SUS WP |  | 個
67
| 電線 EM-IE8sq 接地用 |  | m
2
| ｹｰﾌﾞﾙ EM-CE3.5sq-4C 管内 |  | m
1
| ｹｰﾌﾞﾙ EM-CE3.5sq-4C 可とう管内 |  | m
45
| ｹｰﾌﾞﾙ EM-CE5.5sq-4C 管内 |  | m
7
| ｹｰﾌﾞﾙ EM-CE5.5sq-4C 可とう管内 |  | m
22
| ｹｰﾌﾞﾙ EM-CET14sq 管内 |  | m
2
| ｹｰﾌﾞﾙ EM-CET14sq 可とう管内 |  | m
65
| ｹｰﾌﾞﾙ EM-CET38sq 管内 |  | m
2
| ｹｰﾌﾞﾙ EM-CET38sq 可とう管内 |  | m
1
| 塗装費 |  | 式
1
| 撤去費 |  | 式
(b)動力分岐-計
（3） | 受変電設備
1
| ﾌﾞﾚｰｶ MCCB 3P 225/125 |  | 個
受変電設備-計
（4） | 構内配電線路
8
| 電線管 FEP50 地中 |  | m
5
| 電線管 PE54 露出 |  | m
1
| ﾌﾟﾙﾎﾞｯｸｽ 300×300×200 SUS WP |  | 個
5
| ｹｰﾌﾞﾙ EM-CET38sq 管内 |  | m
8
| ｹｰﾌﾞﾙ EM-CET38sq 可とう管内 |  | m
2
| ｹｰﾌﾞﾙ EM-CET38sq いんぺい |  | m
1
| 架空線 |  | 式
1
| 土工費 |  | 式
1
| はつり工事 |  | 式
構内配電線路-計
（5） | 仮設発電機
2
| ﾃﾞｨｰｾﾞﾙ発電機 10KVA |  | 基･日
2
| ﾃﾞｨｰｾﾞﾙ発電機 35KVA |  | 基･日
仮設発電機-計

## 加太機械
明 細 書
| 内 訳 | 数 量 | 単 | 単 価 | 金 額 | 摘 要
|  |  | 位 | （円） | （円）
A-3-3 | 機械設備工事
(1) | 機器設備工事 | 1
式
(2) | 配管設備工事 | 1
式
(3) | 集中制御配線配管設備工事 | 1
式
A-3-3計
(1) | 機器設備工事
| 空冷ﾋｰﾄﾎﾟﾝﾌﾟﾊﾟｯｹｰｼﾞｴｱｺﾝ | 1
| 天吊形 (冷/暖)10.0kW/11.2kW |  | 台
| 空冷ﾋｰﾄﾎﾟﾝﾌﾟﾊﾟｯｹｰｼﾞｴｱｺﾝ | 4
| 天吊形 (冷/暖)12.5kW/14.0kW |  | 台
1
| SC-1 集中管理コントローラー |  | 台
| 既製コンクリート架台・二段架台 | 1
式
| 室外機取外し再取付費 | 1
式
(1)計
(2) | 配管設備工事
| 冷媒用被覆銅管 液管 9.5 保温厚8mm | 111
m
| 冷媒用被覆銅管 ガス管 15.9 保温厚20mm | 111
m
| 硬質塩化ビニル管 VP 25A | 41
m
| 保温工事費 | 1
式
| 塗装工事費 | 1
式
| （内外渡り配線） | 111
| ケーブルEM-CE-2.0sq-3C 菅内 |  | m
(2)計
(3) | 集中制御配線配管設備工事
| 電線管 G22 露出 | 138
m
| メタルモールA型 | 2
m
| メタルモール付属品 ボックス | 1
個
| ケーブルEM-CEE-S1.25sq-2C 菅内 | 138
m
| ケーブルEM-CEE-S1.25sq-2C 天井・ピット内 | 14
m
| 塗装工事費 | 1
式
(3)計

## 共通仮設
明 細 書
| 内 訳 | 数 量 | 単 | 単 価 | 金 額 | 摘 要
|  |  | 位 | （円） | （円）
B-2 | 共通仮設費（積上）
B-2-1 | 亀山西小学校 | 1
式
B-2-2 | 関小学校 | 1
式
B-2-3 | 加太小学校 | 1
式
B-2計
B-2-1 | 亀山西小学校
| 楊重機械器具 | 1
式
| 交通誘導員 | 1
式
| 仮囲い | 1
式
B-2-1計
B-2-2 | 関小学校
| 仮囲い | 1
式
| 楊重機械器具 | 1
式
| 交通誘導員 | 1
式
B-2-2計
B-2-3 | 加太小学校
| 仮囲い | 1
式
| 楊重機械器具 | 1
式
| 交通誘導員 | 1
式
B-2-3計

## 発生材処分
明 細 書
| 内 訳 | 数 量 | 単 | 単 価 | 金 額 | 摘 要
|  |  | 位 | （円） | （円）
D | 発生材処分
D-1 | 亀山西小学校 | 1
式
D-2 | 関小学校 | 1
式
D-3 | 加太小学校 | 1
式
D計
D-1 | 亀山西小学校
| 発生材処分 | 1
| 処分費 |  | 式
D-1計
D-2 | 関小学校
| 発生材処分 | 1
| 処分費 |  | 式
D-2計
D-3 | 加太小学校
| 発生材処分 | 1
| 処分費 |  | 式
D-3計