## 設計内訳書
設 計 内 訳 表
費目 工種 種別 細別 |  |  |  | 単位 | 数 量 | 単 価 | 金 額 | 摘 要
本工事費
| 管路（更生工） |  |  | 式
1
|  | 管渠更生工（既設管径250・300㎜） |  | 式
1
第 0001 号 明細表
|  |  | 管渠内面被覆工（反転・形成工法 | 式
）
1
第 0002 号 明細表
|  |  | 管更生水替工 | 式
1
| 管路（布設替工） |  |  | 式
1
|  | 管きょ土工 |  | 式
1
第 0003 号 明細表
|  |  | 管路土工 | 式
1
第 0004 号 明細表
|  |  | 管布設工 | 式
1
第 0005 号 明細表
|  |  | 管路土留工 | 式
1
第 0006 号 明細表
|  |  | 布設替水替工 | 式
1
|  | 舗装工 |  | 式
1
第 0007 号 明細表
|  |  | アスファルト舗装工 | 式
1
| 全工種共通（仮設工） |  |  | 式
1
|  | 仮設工 |  | 式
1
第 0008 号 明細表
|  |  | 交通管理工 | 式
1
直接工事費計 |  |  |  | 式
1
間接工事費
共通仮設費
第 9001 号 明細表
|  | 運搬費 |  | 式
1
第 9002 号 明細表
|  | 準備費 |  | 式
1
第 9003 号 明細表
|  | 技術管理費 |  | 式
1
|  | 現場環境改善費（率計上額） |  | 式
1
|  | 共通仮設費（率計上額） |  | 式
1
| 共通仮設費計 |  |  | 式
1
純工事費 |  |  |  | 式
1
| 現場管理費 |  |  | 式
1
工事原価 |  |  |  | 式
1
| 一般管理費等 |  |  | 式
1
工事価格 |  |  |  | 式
1
消費税及び地方消費税相当額 |  |  |  | 式
1
本工事費計 |  |  |  | 式
1

## 明細表
第 | 0001 | 号 明細表 | 管渠内面被覆工（反転・形成工法） | [5 empty] | 1 | 式
（上段 ：前 回 下段 ：今 回）
名称 規格 |  |  |  | 単 位 | 数 量 | 単 価 | 金 額 | 摘要
本管更生用パイプ
ｍ
φ250
74
本管更生用パイプ
ｍ
φ300
260
形成工
式
1
設備設置工 | [7 empty] | 第0001号単価表
回
予備加熱工 | [7 empty] | 第0002号単価表
回
設備撤去工 | [7 empty] | 第0005号単価表
回
管口シール工 | [7 empty] | 第0006号単価表
箇所
14
管口切断工 | [7 empty] | 第0007号単価表
箇所
14
第 | 0001 | 号 明細表 | 管渠内面被覆工（反転・形成工法） | [5 empty] | 1 | 式
（上段 ：前 回 下段 ：今 回）
名称 規格 |  |  |  | 単 位 | 数 量 | 単 価 | 金 額 | 摘要
管口仕上げ工 | [7 empty] | 第0009号単価表
箇所
14
管引込工 | [7 empty] | 第0010号単価表
ｍ
294
管加熱工 | [7 empty] | 第0011号単価表
ｍ
294
管冷却工 | [7 empty] | 第0012号単価表
ｍ
294
取付管口削孔工 | [7 empty] | 第0013号単価表
箇所
2
合 計
第 | 0002 | 号 明細表 | 管更生水替工 | [5 empty] | 1 | 式
（上段 ：前 回 下段 ：今 回）
名称 規格 |  |  |  | 単 位 | 数 量 | 単 価 | 金 額 | 摘要
水替工 | [7 empty] | 第0016号単価表
式
既設管径250㎜・300㎜
1
合 計
第 | 0003 | 号 明細表 | 管路土工 | [5 empty] | 1 | 式
（上段 ：前 回 下段 ：今 回）
名称 規格 |  |  |  | 単 位 | 数 量 | 単 価 | 金 額 | 摘要
舗装版切断（施工パッケージ） | [7 empty] | CB430510(0001)
ｍ
ｱｽﾌｧﾙﾄ舗装版 15cm以下
90
舗装版破砕直接掘削積込 | [7 empty] | CB430310(0002)
m2
AS・CON t=10cm以下BH
50
機械掘削工 | [7 empty] | 第0001号施工単価表
m3
BH
100
機械埋戻工 | [7 empty] | 第0002号施工単価表
m3
BH
70
残土処分工 | [7 empty] | 第0003号施工単価表
m3
BH ダンプ
20
第 | 0003 | 号 明細表 | 管路土工 | [5 empty] | 1 | 式
（上段 ：前 回 下段 ：今 回）
名称 規格 |  |  |  | 単 位 | 数 量 | 単 価 | 金 額 | 摘要
残塊処分工 | [7 empty] | 第0004号施工単価表
m3
BH ダンプ
2
建設廃棄物受入れ料金（Ａｓ塊）
m3
2
流用土運搬（往路） | [7 empty] | 第0005号施工単価表
m3
BH ダンプ
80
流用土運搬（復路） | [7 empty] | 第0006号施工単価表
m3
BH ダンプ
80
積込工（流用） | [7 empty] | CB210020(0005)
m3
BH
80
汚泥処分工 | [7 empty] | 第0019号単価表
m3
0.08
鉄筋ｺﾝｸﾘｰﾄ管撤去工 | [7 empty] | 第0008号施工単価表
ｍ
呼び径φ=250mm
46
建設廃棄物受入れ料金（鉄筋Ｃｏｎ塊）
m3
2
第 | 0003 | 号 明細表 | 管路土工 | [5 empty] | 1 | 式
（上段 ：前 回 下段 ：今 回）
名称 規格 |  |  |  | 単 位 | 数 量 | 単 価 | 金 額 | 摘要
合 計
第 | 0004 | 号 明細表 | 管布設工 | [5 empty] | 1 | 式
（上段 ：前 回 下段 ：今 回）
名称 規格 |  |  |  | 単 位 | 数 量 | 単 価 | 金 額 | 摘要
硬質塩化ビニル管設置工 | [7 empty] | 第0009号施工単価表
ｍ
φ＝２５０mm
45
埋設標示シート
ｍ
ダブル
44
砂基礎工 | [7 empty] | 第0020号単価表
m3
機械施工
20
合 計
第 | 0005 | 号 明細表 | 管路土留工 | [5 empty] | 1 | 式
（上段 ：前 回 下段 ：今 回）
名称 規格 |  |  |  | 単 位 | 数 量 | 単 価 | 金 額 | 摘要
軽量鋼矢板設置撤去工 | [7 empty] | 第0021号単価表
ｍ
両側H=2.5m以下
46
軽量金属支保材設置撤去工 | [7 empty] | 第0022号単価表
ｍ
46
軽量鋼矢板賃料（補助）
式
1
軽量金属支保材賃料（補助）
式
1
合 計
第 | 0006 | 号 明細表 | 布設替水替工 | [5 empty] | 1 | 式
（上段 ：前 回 下段 ：今 回）
名称 規格 |  |  |  | 単 位 | 数 量 | 単 価 | 金 額 | 摘要
水替工 | [7 empty] | 第0023号単価表
式
既設管径250㎜
1
合 計
第 | 0007 | 号 明細表 | アスファルト舗装工 | [5 empty] | 1 | 式
（上段 ：前 回 下段 ：今 回）
名称 規格 |  |  |  | 単 位 | 数 量 | 単 価 | 金 額 | 摘要
表層（車道・路肩部）(施工ﾊﾟｯｹｰｼﾞ) | [7 empty] | 第0014号施工単価表
m2
1層当り平均仕上り厚 30 mm 再生密粒度アス
ファルト混合物（13） |  |  |  |  | 46
下層路盤（車道・路肩部）(施工ﾊﾟｯｹｰｼﾞ) | [7 empty] | CB410030(0007)
m2
全仕上り厚 2 mm 1層施工
46
合 計
第 | 0008 | 号 明細表 | 交通管理工 | [5 empty] | 1 | 式
（上段 ：前 回 下段 ：今 回）
名称 規格 |  |  |  | 単 位 | 数 量 | 単 価 | 金 額 | 摘要
交通誘導警備員Ａ
人
交通誘導警備員Ｂ
人
合 計
第 | 9001 | 号 明細表 | 運搬費 | [5 empty] | 1 | 式
（上段 ：前 回 下段 ：今 回）
名称 規格 |  |  |  | 単 位 | 数 量 | 単 価 | 金 額 | 摘要
仮設材運搬
式
1
合 計
第 | 9002 | 号 明細表 | 準備費 | [5 empty] | 1 | 式
（上段 ：前 回 下段 ：今 回）
名称 規格 |  |  |  | 単 位 | 数 量 | 単 価 | 金 額 | 摘要
高圧洗浄車清掃工 | [7 empty] | 第0025号単価表
ｍ
589
本管ＴＶ調査工 | [7 empty] | 第0028号単価表
ｍ
直視側視式 既設管 中口径
294
合 計
第 | 9003 | 号 明細表 | 技術管理費 | [5 empty] | 1 | 式
（上段 ：前 回 下段 ：今 回）
名称 規格 |  |  |  | 単 位 | 数 量 | 単 価 | 金 額 | 摘要
本管ＴＶ調査工 | [7 empty] | 第0028号単価表
ｍ
直視側視式 既設管 中口径
294
合 計

## 施工単価表
| 機械掘削工 | [5 empty] | 第 | 0001 | 号 | 施工単価表
| BH | [7 empty] | 100.000 | m3 | 当り
名 称 |  | 単位 | 数 量 | 単 価 | 金 額 | 摘 要
土木一般世話役
人
普通作業員
人
バックホウ運転費 | [5 empty] | 第0003号運転単価表
時間
諸雑費
|  | 式 | 1
合計 |  | m3 | 100
単位当り |  | m3 | 1 | 当り
| 機械埋戻工 | [5 empty] | 第 | 0002 | 号 | 施工単価表
| BH | [7 empty] | 100.000 | m3 | 当り
名 称 |  | 単位 | 数 量 | 単 価 | 金 額 | 摘 要
土木一般世話役
人
普通作業員
人
バックホウ運転費 | [5 empty] | 第0003号運転単価表
時間
タンパ締固め(施工ﾊﾟｯｹｰｼﾞ) | [5 empty] | CB210450(0003)
|  | m3 | 100
諸雑費
|  | 式 | 1
合計 |  | m3 | 100
単位当り |  | m3 | 1 | 当り
| 残土処分工 | [5 empty] | 第 | 0003 | 号 | 施工単価表
| BH ダンプ | [7 empty] | 10.000 | m3 | 当り
名 称 |  | 単位 | 数 量 | 単 価 | 金 額 | 摘 要
ダンプトラック運転費【基準】 | [5 empty] | 第0005号運転単価表
日
合計 |  | m3 | 10
単位当り |  | m3 | 1 | 当り
| 残塊処分工 | [5 empty] | 第 | 0004 | 号 | 施工単価表
| BH ダンプ | [7 empty] | 1.000 | m3 | 当り
名 称 |  | 単位 | 数 量 | 単 価 | 金 額 | 摘 要
殻運搬(施工ﾊﾟｯｹｰｼﾞ) | [5 empty] | CB227010(0004)
舗装版破砕 |  | m3 | 1
合計 |  | m3 | 1
単位当り |  | m3 | 1 | 当り
| 流用土運搬（往路） | [5 empty] | 第 | 0005 | 号 | 施工単価表
| BH ダンプ | [7 empty] | 10.000 | m3 | 当り
名 称 |  | 単位 | 数 量 | 単 価 | 金 額 | 摘 要
ダンプトラック運転費【基準】 | [5 empty] | 第0005号運転単価表
日
合計 |  | m3 | 10
単位当り |  | m3 | 1 | 当り
| 流用土運搬（復路） | [5 empty] | 第 | 0006 | 号 | 施工単価表
| BH ダンプ | [7 empty] | 10.000 | m3 | 当り
名 称 |  | 単位 | 数 量 | 単 価 | 金 額 | 摘 要
ダンプトラック運転費【基準】 | [5 empty] | 第0005号運転単価表
日
合計 |  | m3 | 10
単位当り |  | m3 | 1 | 当り
| 汚泥吸排車運搬工 | [5 empty] | 第 | 0007 | 号 | 施工単価表
[9 empty] | 100.000 | m3 | 当り
名 称 |  | 単位 | 数 量 | 単 価 | 金 額 | 摘 要
汚泥吸排車機械運転費【基準】 | [5 empty] | 第0007号運転単価表
日
諸雑費
|  | 式 | 1
合計 |  | m3 | 100
単位当り |  | m3 | 1 | 当り
| 鉄筋ｺﾝｸﾘｰﾄ管撤去工 | [5 empty] | 第 | 0008 | 号 | 施工単価表
| 呼び径φ=250mm | [7 empty] | 10.000 | ｍ | 当り
名 称 |  | 単位 | 数 量 | 単 価 | 金 額 | 摘 要
土木一般世話役
人
普通作業員
人
| 鉄筋ｺﾝｸﾘｰﾄ管撤去工 | [5 empty] | 第 | 0008 | 号 | 施工単価表
| 呼び径φ=250mm | [7 empty] | 10.000 | ｍ | 当り
名 称 |  | 単位 | 数 量 | 単 価 | 金 額 | 摘 要
バックホウ運転費(賃料)【基準】 | [5 empty] | 第0008号運転単価表
日
諸雑費
|  | 式 | 1
合計 |  | ｍ | 10
単位当り |  | ｍ | 1 | 当り
| 硬質塩化ビニル管設置工 | [5 empty] | 第 | 0009 | 号 | 施工単価表
| φ＝２５０mm | [7 empty] | 1.000 | ｍ | 当り
名 称 |  | 単位 | 数 量 | 単 価 | 金 額 | 摘 要
硬質塩化ビニル管設置工
呼び径 250mm |  | ｍ | 1
合計 |  | ｍ | 1
| 硬質塩化ビニル管設置工 | [5 empty] | 第 | 0009 | 号 | 施工単価表
| φ＝２５０mm | [7 empty] | 1.000 | ｍ | 当り
名 称 |  | 単位 | 数 量 | 単 価 | 金 額 | 摘 要
単位当り |  | ｍ | 1 | 当り
| 軽量鋼矢板建込(両側) | [5 empty] | 第 | 0010 | 号 | 施工単価表
[9 empty] | 100.000 | ｍ | 当り
名 称 |  | 単位 | 数 量 | 単 価 | 金 額 | 摘 要
土木一般世話役
人
特殊作業員
人
普通作業員
人
バックホウ運転費 | [5 empty] | 第0003号運転単価表
時間
諸雑費
|  | 式 | 1
| 軽量鋼矢板建込(両側) | [5 empty] | 第 | 0010 | 号 | 施工単価表
[9 empty] | 100.000 | ｍ | 当り
名 称 |  | 単位 | 数 量 | 単 価 | 金 額 | 摘 要
合計 |  | ｍ | 100
単位当り |  | ｍ | 1 | 当り
| 軽量鋼矢板引抜(両側) | [5 empty] | 第 | 0011 | 号 | 施工単価表
[9 empty] | 100.000 | ｍ | 当り
名 称 |  | 単位 | 数 量 | 単 価 | 金 額 | 摘 要
土木一般世話役
人
特殊作業員
人
普通作業員
人
トラッククレーン賃料
日
| 軽量鋼矢板引抜(両側) | [5 empty] | 第 | 0011 | 号 | 施工単価表
[9 empty] | 100.000 | ｍ | 当り
名 称 |  | 単位 | 数 量 | 単 価 | 金 額 | 摘 要
諸雑費
|  | 式 | 1
合計 |  | ｍ | 100
単位当り |  | ｍ | 1 | 当り
| 土留支保工（軽量金属支保工）設置工 | [5 empty] | 第 | 0012 | 号 | 施工単価表
[9 empty] | 100.000 | ｍ | 当り
名 称 |  | 単位 | 数 量 | 単 価 | 金 額 | 摘 要
土木一般世話役
人
特殊作業員
人
普通作業員
人
| 土留支保工（軽量金属支保工）設置工 | [5 empty] | 第 | 0012 | 号 | 施工単価表
[9 empty] | 100.000 | ｍ | 当り
名 称 |  | 単位 | 数 量 | 単 価 | 金 額 | 摘 要
諸雑費
|  | 式 | 1
合計 |  | ｍ | 100
単位当り |  | ｍ | 1 | 当り
| 土留支保工（軽量金属支保工）撤去工 | [5 empty] | 第 | 0013 | 号 | 施工単価表
[9 empty] | 100.000 | ｍ | 当り
名 称 |  | 単位 | 数 量 | 単 価 | 金 額 | 摘 要
土木一般世話役
人
特殊作業員
人
普通作業員
人
| 土留支保工（軽量金属支保工）撤去工 | [5 empty] | 第 | 0013 | 号 | 施工単価表
[9 empty] | 100.000 | ｍ | 当り
名 称 |  | 単位 | 数 量 | 単 価 | 金 額 | 摘 要
諸雑費
|  | 式 | 1
合計 |  | ｍ | 100
単位当り |  | ｍ | 1 | 当り
| 表層（車道・路肩部）(施工ﾊﾟｯｹｰｼﾞ) | [5 empty] | 第 | 0014 | 号 | 施工単価表
| 1層当り平均仕上り厚 30 mm 再生密粒度アスファルト混合物（13） | [7 empty] | 1.000 | m2 | 当り
名 称 |  | 単位 | 数 量 | 単 価 | 金 額 | 摘 要
表層（車道・路肩部）(施工ﾊﾟｯｹｰｼﾞ) | [5 empty] | CB410260(0006)
1層当り平均仕上り厚 30 mm 再生密粒度ｱｽｺﾝ(13) ﾌﾟﾗｲﾑｺｰﾄ PK-3 |  | m2 | 1
合計 |  | m2 | 1
単位当り |  | m2 | 1 | 当り

## 未登録代価表
SJ0710 | 設備設置工 |  |  |  |  | 第 | 0001 | 号単価表
[6 empty] | 1 |  |  | 回 | 当り
名 称 |  | 単位 | 数 量 | 単 価 | 金 額 | 摘 要
土木一般世話役
人
ライニング技師
人
ライニング助手
人
特殊作業員
人
普通作業員
人
送風機損料
日
ガス検知器損料
日
トラック運転費 | [5 empty] | 第0001号運転単価表
時間
SJ0710 | 設備設置工 |  |  |  |  | 第 | 0001 | 号単価表
[6 empty] | 1 |  |  | 回 | 当り
名 称 |  | 単位 | 数 量 | 単 価 | 金 額 | 摘 要
合 計 |  | 回 | 1
単位当り |  | 回 | 1 | 当り
SJ0720 | 予備加熱工 |  |  |  |  | 第 | 0002 | 号単価表
[6 empty] | 1 |  |  | 回 | 当り
名 称 |  | 単位 | 数 量 | 単 価 | 金 額 | 摘 要
土木一般世話役
人
ライニング技師
人
ライニング助手
人
特殊作業員
人
普通作業員
人
ドラム架台損料
時間
ボイラーユニット車運転費 | [5 empty] | 第0003号単価表
時間
ドラムカバー損料
日
SJ0720 | 予備加熱工 |  |  |  |  | 第 | 0002 | 号単価表
[6 empty] | 1 |  |  | 回 | 当り
名 称 |  | 単位 | 数 量 | 単 価 | 金 額 | 摘 要
発動発電機運転費 | [5 empty] | 第0004号単価表
45KVA |  | 時間
諸雑費
|  | 式 | 1
合 計 |  | 回 | 1
単位当り |  | 回 | 1 | 当り
SJ0730 | ボイラーユニット車運転費 |  |  |  |  | 第 | 0003 | 号単価表
[6 empty] | 1 |  |  | 時間 | 当り
名 称 |  | 単位 | 数 量 | 単 価 | 金 額 | 摘 要
特殊作業員
人
軽油
132kw*0.054
一般用 |  | ﾘｯﾄﾙ
ボイラーユニット車損料
4t、180PS |  | 時間
合 計 |  | 時間 | 1
単位当り |  | 時間 | 1 | 当り
SJ0740 | 発動発電機運転費 |  |  |  |  | 第 | 0004 | 号単価表
| 45KVA |  |  |  |  | 6 |  |  | 時間 | 当り
名 称 |  | 単位 | 数 量 | 単 価 | 金 額 | 摘 要
軽油
7.1l/hr*6hr
一般用 |  | ﾘｯﾄﾙ
発動発電機損料
45KVA |  | 日
合 計 |  | 時間 | 6
単位当り |  | 時間 | 1 | 当り
SJ0800 | 設備撤去工 |  |  |  |  | 第 | 0005 | 号単価表
[6 empty] | 1 |  |  | 回 | 当り
名 称 |  | 単位 | 数 量 | 単 価 | 金 額 | 摘 要
土木一般世話役
人
ライニング技師
人
ライニング助手
人
特殊作業員
人
普通作業員
人
トラック運転費 | [5 empty] | 第0001号運転単価表
時間
合 計 |  | 回 | 1
単位当り |  | 回 | 1 | 当り
SJ0760 | 管口シール工 |  |  |  |  | 第 | 0006 | 号単価表
[6 empty] | 1 |  |  | 箇所 | 当り
名 称 |  | 単位 | 数 量 | 単 価 | 金 額 | 摘 要
土木一般世話役
人
ライニング技師
人
特殊作業員
人
諸雑費
|  | 式 | 1
合 計 |  | 箇所 | 1
単位当り |  | 箇所 | 1 | 当り
SJ0790 | 管口切断工 |  |  |  |  | 第 | 0007 | 号単価表
[6 empty] | 1 |  |  | 箇所 | 当り
名 称 |  | 単位 | 数 量 | 単 価 | 金 額 | 摘 要
土木一般世話役
人
ライニング技師
人
特殊作業員
人
普通作業員
人
発動発電機運転費 | [5 empty] | 第0008号単価表
20KVA |  | 時間
諸雑費
|  | 式 | 1
合 計 |  | 箇所 | 1
単位当り |  | 箇所 | 1 | 当り
SJ0690 | 発動発電機運転費 |  |  |  |  | 第 | 0008 | 号単価表
| 20KVA |  |  |  |  | 6 |  |  | 時間 | 当り
名 称 |  | 単位 | 数 量 | 単 価 | 金 額 | 摘 要
軽油
3.2l/hr*6hr
一般用 |  | ﾘｯﾄﾙ
発動発電機損料
20KVA |  | 日
合 計 |  | 時間 | 6
単位当り |  | 時間 | 1 | 当り
SJ0810 | 管口仕上げ工 |  |  |  |  | 第 | 0009 | 号単価表
[6 empty] | 1 |  |  | 箇所 | 当り
名 称 |  | 単位 | 数 量 | 単 価 | 金 額 | 摘 要
土木一般世話役
人
ライニング技師
人
特殊作業員
人
普通作業員
人
発動発電機運転費 | [5 empty] | 第0008号単価表
20KVA |  | 時間
諸雑費
|  | 式 | 1
合 計 |  | 箇所 | 1
単位当り |  | 箇所 | 1 | 当り
SJ0750 | 管引込工 |  |  |  |  | 第 | 0010 | 号単価表
[6 empty] | 294 |  |  | ｍ | 当り
名 称 |  | 単位 | 数 量 | 単 価 | 金 額 | 摘 要
土木一般世話役
人
ライニング技師
人
ライニング助手
人
特殊作業員
人
普通作業員
人
ウィンチ損料
時間
ドラム架台損料
時間
パイプガイド損料
管径毎 |  | 日
SJ0750 | 管引込工 |  |  |  |  | 第 | 0010 | 号単価表
[6 empty] | 294 |  |  | ｍ | 当り
名 称 |  | 単位 | 数 量 | 単 価 | 金 額 | 摘 要
ワイヤーガイド損料
日
発動発電機運転費 | [5 empty] | 第0004号単価表
45KVA |  | 時間
先端ワイヤー冶具損料
日
諸雑費
|  | 式 | 1
合 計 |  | ｍ | 294
単位当り |  | ｍ | 1 | 当り
SJ0770 | 管加熱工 |  |  |  |  | 第 | 0011 | 号単価表
[6 empty] | 294 |  |  | ｍ | 当り
名 称 |  | 単位 | 数 量 | 単 価 | 金 額 | 摘 要
土木一般世話役
人
ライニング技師
人
ライニング助手
人
特殊作業員
人
普通作業員
人
ボイラーユニット車運転費 | [5 empty] | 第0003号単価表
時間
管先端栓損料
管径毎 |  | 日
配管・バルブ損料
日
SJ0770 | 管加熱工 |  |  |  |  | 第 | 0011 | 号単価表
[6 empty] | 294 |  |  | ｍ | 当り
名 称 |  | 単位 | 数 量 | 単 価 | 金 額 | 摘 要
水/蒸気分離器損料
日
発動発電機運転費 | [5 empty] | 第0004号単価表
45KVA |  | 時間
諸雑費
|  | 式 | 1
合 計 |  | ｍ | 294
単位当り |  | ｍ | 1 | 当り
SJ0780 | 管冷却工 |  |  |  |  | 第 | 0012 | 号単価表
[6 empty] | 294 |  |  | ｍ | 当り
名 称 |  | 単位 | 数 量 | 単 価 | 金 額 | 摘 要
土木一般世話役
人
ライニング技師
人
ライニング助手
人
特殊作業員
人
普通作業員
人
ボイラーユニット車運転費 | [5 empty] | 第0003号単価表
時間
発動発電機運転費 | [5 empty] | 第0004号単価表
45KVA |  | 時間
コンプレッサー損料
2.5m3/min |  | 日
SJ0780 | 管冷却工 |  |  |  |  | 第 | 0012 | 号単価表
[6 empty] | 294 |  |  | ｍ | 当り
名 称 |  | 単位 | 数 量 | 単 価 | 金 額 | 摘 要
諸雑費
|  | 式 | 1
合 計 |  | ｍ | 294
単位当り |  | ｍ | 1 | 当り
SJ0670 | 取付管口削孔工 |  |  |  |  | 第 | 0013 | 号単価表
[6 empty] | 18 |  |  | 箇所 | 当り
名 称 |  | 単位 | 数 量 | 単 価 | 金 額 | 摘 要
土木一般世話役
人
特殊作業員
人
普通作業員
人
本管用TVカメラ車運転費 | [5 empty] | 第0014号単価表
日
削孔機車運転費 | [5 empty] | 第0015号単価表
時間
発動発電機運転費 | [5 empty] | 第0008号単価表
20KVA |  | 時間
送風機損料
日
ガス検知器損料
日
SJ0670 | 取付管口削孔工 |  |  |  |  | 第 | 0013 | 号単価表
[6 empty] | 18 |  |  | 箇所 | 当り
名 称 |  | 単位 | 数 量 | 単 価 | 金 額 | 摘 要
諸雑費
|  | 式 | 1
合 計 |  | 箇所 | 18
単位当り |  | 箇所 | 1 | 当り
SJ0220 | 本管用TVカメラ車運転費 |  |  |  |  | 第 | 0014 | 号単価表
[6 empty] | 1 |  |  | 日 | 当り
名 称 |  | 単位 | 数 量 | 単 価 | 金 額 | 摘 要
一般運転手
人
軽油
一般用 |  | ﾘｯﾄﾙ
本管用TVカメラ車損料
日
合 計 |  | 日 | 1
単位当り |  | 日 | 1 | 当り
SJ0680 | 削孔機車運転費 |  |  |  |  | 第 | 0015 | 号単価表
[6 empty] | 1 |  |  | 時間 | 当り
名 称 |  | 単位 | 数 量 | 単 価 | 金 額 | 摘 要
特殊運転手
人
軽油
85PS*0.74*0.05
一般用 |  | ﾘｯﾄﾙ
削孔機車損料
2t、85PS |  | 時間
合 計 |  | 時間 | 1
単位当り |  | 時間 | 1 | 当り
SJ0430 | 水替工 |  |  |  |  | 第 | 0016 | 号単価表
| 既設管径250㎜・300㎜ |  |  |  |  | 1 |  |  | 式 | 当り
名 称 |  | 単位 | 数 量 | 単 価 | 金 額 | 摘 要
管更生水替工 | [5 empty] | 第0017号単価表
既設管径250・300㎜ |  | 日
合 計 |  | 式 | 1
単位当り |  | 式 | 1 | 当り
SJ0440 | 管更生水替工 |  |  |  |  | 第 | 0017 | 号単価表
| 既設管径250・300㎜ |  |  |  |  | 1 |  |  | 日 | 当り
名 称 |  | 単位 | 数 量 | 単 価 | 金 額 | 摘 要
特殊作業員
人
工事用水中ポンプ 機械損料
1
発動発電機運転費 | [5 empty] | 第0018号単価表
日
合 計 |  | 日 | 1
単位当り |  | 日 | 1 | 当り
SJ0360 | 発動発電機運転費 |  |  |  |  | 第 | 0018 | 号単価表
[6 empty] | 1 |  |  | 日 | 当り
名 称 |  | 単位 | 数 量 | 単 価 | 金 額 | 摘 要
軽油
一般用 |  | ﾘｯﾄﾙ
発動発電機賃料
日
諸雑費
|  | 式 | 1
合 計 |  | 日 | 1
単位当り |  | 日 | 1 | 当り
S6005 | 汚泥処分工 |  |  |  |  | 第 | 0019 | 号単価表
[6 empty] | 10 |  |  | m3 | 当り
名 称 |  | 単位 | 数 量 | 単 価 | 金 額 | 摘 要
汚泥吸排車運搬工 | [5 empty] | 第0007号施工単価表
|  | m3 | 10
汚泥処分費
カッター切断汚泥 |  | m3 | 10
合 計 |  | m3 | 10
単位当り |  | m3 | 1 | 当り
S2004 | 砂基礎工 |  |  |  |  | 第 | 0020 | 号単価表
| 機械施工 |  |  |  |  | 100 |  |  | m3 | 当り
名 称 |  | 単位 | 数 量 | 単 価 | 金 額 | 摘 要
砂基礎工
機械施工 |  | m3 | 100
再生砂
リサイクル認定製品 |  | m3 | 126
合 計 |  | m3 | 100
単位当り |  | m3 | 1 | 当り
S3012 | 軽量鋼矢板設置撤去工 |  |  |  |  | 第 | 0021 | 号単価表
| 両側H=2.5m以下 |  |  |  |  | 133.2 |  |  | ｍ | 当り
名 称 |  | 単位 | 数 量 | 単 価 | 金 額 | 摘 要
軽量鋼矢板建込(両側) | [5 empty] | 第0010号施工単価表
|  | ｍ | 100
軽量鋼矢板引抜(両側) | [5 empty] | 第0011号施工単価表
|  | ｍ | 100
合 計 |  | ｍ | 133.2
単位当り |  | ｍ | 1 | 当り
S3022 | 軽量金属支保材設置撤去工 |  |  |  |  | 第 | 0022 | 号単価表
[6 empty] | 100 |  |  | ｍ | 当り
名 称 |  | 単位 | 数 量 | 単 価 | 金 額 | 摘 要
土留支保工（軽量金属支保工）設置工 | [5 empty] | 第0012号施工単価表
|  | ｍ | 100
土留支保工（軽量金属支保工）撤去工 | [5 empty] | 第0013号施工単価表
|  | ｍ | 100
合 計 |  | ｍ | 100
単位当り |  | ｍ | 1 | 当り
SJ0190 | 水替工 |  |  |  |  | 第 | 0023 | 号単価表
| 既設管径250㎜ |  |  |  |  | 1 |  |  | 式 | 当り
名 称 |  | 単位 | 数 量 | 単 価 | 金 額 | 摘 要
潜水ポンプ運転工 | [5 empty] | 第0024号単価表
既設管径250㎜ |  | 日
止水プラグ損料
φ250㎜ |  | 日
合 計 |  | 式 | 1
単位当り |  | 式 | 1 | 当り
SJ0200 | 潜水ポンプ運転工 |  |  |  |  | 第 | 0024 | 号単価表
| 既設管径250㎜ |  |  |  |  | 1 |  |  | 日 | 当り
名 称 |  | 単位 | 数 量 | 単 価 | 金 額 | 摘 要
特殊作業員
人
工事用水中ポンプ 機械損料
日
発動発電機運転費 | [5 empty] | 第0018号単価表
日
合 計 |  | 日 | 1
単位当り |  | 日 | 1 | 当り
SJ0850 | 高圧洗浄車清掃工 |  |  |  |  | 第 | 0025 | 号単価表
[6 empty] | 293.4 |  |  | ｍ | 当り
名 称 |  | 単位 | 数 量 | 単 価 | 金 額 | 摘 要
高圧洗浄車運転工 | [5 empty] | 第0026号単価表
4t、154kw |  | 日
給水車運転工 | [5 empty] | 第0027号単価表
4t |  | 日
合 計 |  | ｍ | 293.4
単位当り |  | ｍ | 1 | 当り
SJ0860 | 高圧洗浄車運転工 |  |  |  |  | 第 | 0026 | 号単価表
| 4t、154kw |  |  |  |  | 1 |  |  | 日 | 当り
名 称 |  | 単位 | 数 量 | 単 価 | 金 額 | 摘 要
軽油
37*293.4/555
一般用 |  | ﾘｯﾄﾙ
土木一般世話役
人
特殊作業員
人
特殊運転手
人
高圧洗浄車損料
4t、154kw |  | 時間
合 計 |  | 日 | 1
単位当り |  | 日 | 1 | 当り
SJ0870 | 給水車運転工 |  |  |  |  | 第 | 0027 | 号単価表
| 4t |  |  |  |  | 1 |  |  | 日 | 当り
名 称 |  | 単位 | 数 量 | 単 価 | 金 額 | 摘 要
軽油
一般用 |  | ﾘｯﾄﾙ
一般運転手
人
給水車損料
4t、154kw |  | 時間
合 計 |  | 日 | 1
単位当り |  | 日 | 1 | 当り
SJ0880 | 本管ＴＶ調査工 |  |  |  |  | 第 | 0028 | 号単価表
| 直視側視式 既設管 中口径 |  |  |  |  | 300 |  |  | ｍ | 当り
名 称 |  | 単位 | 数 量 | 単 価 | 金 額 | 摘 要
測量技師
人
測量技師補
人
普通作業員
人
止水プラグ損料
φ250 φ300 |  | 本 | 3
テレビカメラ車運転工 展開図化式 | [5 empty] | 第0029号単価表
日
合 計 |  | ｍ | 300
単位当り |  | ｍ | 1 | 当り
SJ0890 | テレビカメラ車運転工 展開図化式 |  |  |  |  | 第 | 0029 | 号単価表
[6 empty] | 1 |  |  | 日 | 当り
名 称 |  | 単位 | 数 量 | 単 価 | 金 額 | 摘 要
ガソリン
レギュラー80オクタン価以上 |  | ﾘｯﾄﾙ
一般運転手
人
テレビカメラ車損料
小中口径 2t、71kw |  | 時間
合 計 |  | 日 | 1
単位当り |  | 日 | 1 | 当り

## 施工パッケージ単価一覧表
施工パッケージ単価一覧表
単価コード | 施工名称 | 単位 | 標準単価 | 積算単価 | 条件名称 | 条件値
CB430510(0001) | 舗装版切断（施工パッケージ） | ｍ |  |  | 舗装版種別 | ｱｽﾌｧﾙﾄ舗装版
[5 empty] | ｱｽﾌｧﾙﾄ舗装版厚 | 15cm以下
CB430310(0002) | 舗装版破砕直接掘削積込 | m2 |  |  | 舗装版種別 | ｱｽﾌｧﾙﾄ舗装版
[5 empty] | 騒音振動対策 | 騒音振動対策不要
[5 empty] | 積込作業の有無 | 積込有り
CB210450(0003) | タンパ締固め(施工ﾊﾟｯｹｰｼﾞ) | m3
CB227010(0004) | 殻運搬(施工ﾊﾟｯｹｰｼﾞ) | m3 |  |  | 殻発生作業 | 舗装版破砕
CB210020(0005) | 積込工（流用） | m3 |  |  | 土質 | 土砂
CB410260(0006) | 表層（車道・路肩部）(施工ﾊﾟｯｹｰｼﾞ) | m2 |  |  | 1層当り平均仕上り厚(mm) | 1層当り平均仕上り厚 30 mm
[5 empty] | 材料 | 再生密粒度ｱｽｺﾝ(13)
[5 empty] | 瀝青材料種類 | ﾌﾟﾗｲﾑｺｰﾄ PK-3
CB410030(0007) | 下層路盤（車道・路肩部）(施工ﾊﾟｯｹｰｼﾞ) | m2 |  |  | 全仕上り厚 | 全仕上り厚 2 mm
[5 empty] | 施工区分 | 1層施工

## 運転単価表
| トラック運転費 | [5 empty] | 第 | 0001 | 号 | 運転単価表
[9 empty] | 1.000 | 時間 | 当り
名 称 |  | 単位 | 数 量 | 単 価 | 金 額 | 摘 要
特殊運転手
人
軽油
一般用 |  | ﾘｯﾄﾙ
トラック機械損料 | [5 empty] | 第0002号運転単価表
時間
諸雑費
|  | 式 | 1
合計 |  | 時間 | 1
単位当り |  | 時間 | 1 | 当り
| トラック機械損料 | [5 empty] | 第 | 0002 | 号 | 運転単価表
[9 empty] | 1.000 | 時間 | 当り
名 称 |  | 単位 | 数 量 | 単 価 | 金 額 | 摘 要
トラック機械損料[13欄]
時間
合計 |  | 時間 | 1
単位当り |  | 時間 | 1 | 当り
| バックホウ運転費 | [5 empty] | 第 | 0003 | 号 | 運転単価表
[9 empty] | 1.000 | 時間 | 当り
名 称 |  | 単位 | 数 量 | 単 価 | 金 額 | 摘 要
特殊運転手
人
軽油
一般用 |  | ﾘｯﾄﾙ
バックホウ機械損料 | [5 empty] | 第0004号運転単価表
時間
| バックホウ運転費 | [5 empty] | 第 | 0003 | 号 | 運転単価表
[9 empty] | 1.000 | 時間 | 当り
名 称 |  | 単位 | 数 量 | 単 価 | 金 額 | 摘 要
諸雑費
|  | 式 | 1
合計 |  | 時間 | 1
単位当り |  | 時間 | 1 | 当り
| バックホウ機械損料 | [5 empty] | 第 | 0004 | 号 | 運転単価表
[9 empty] | 1.000 | 時間 | 当り
名 称 |  | 単位 | 数 量 | 単 価 | 金 額 | 摘 要
バックホウ機械損料[13欄]
排出ガス対策型 |  | 時間
合計 |  | 時間 | 1
単位当り |  | 時間 | 1 | 当り
| ダンプトラック運転費【基準】 | [5 empty] | 第 | 0005 | 号 | 運転単価表
[9 empty] | 1.000 | 日 | 当り
名 称 |  | 単位 | 数 量 | 単 価 | 金 額 | 摘 要
一般運転手
人
軽油
一般用 |  | ﾘｯﾄﾙ
ダンプトラック機械損料 | [5 empty] | 第0006号運転単価表
供用日
タイヤ損耗費
供用日
諸雑費
|  | 式 | 1
合計 |  | 日 | 1
単位当り |  | 日 | 1 | 当り
| ダンプトラック機械損料 | [5 empty] | 第 | 0006 | 号 | 運転単価表
[9 empty] | 1.000 | 供用日 | 当り
名 称 |  | 単位 | 数 量 | 単 価 | 金 額 | 摘 要
ダンプトラック機械損料[15欄]
供用日
合計 |  | 供用日 | 1
単位当り |  | 供用日 | 1 | 当り
| 汚泥吸排車機械運転費【基準】 | [5 empty] | 第 | 0007 | 号 | 運転単価表
[9 empty] | 1.000 | 日 | 当り
名 称 |  | 単位 | 数 量 | 単 価 | 金 額 | 摘 要
一般運転手
人
軽油
一般用 |  | ﾘｯﾄﾙ
汚泥吸排車 機械損料
供日
| 汚泥吸排車機械運転費【基準】 | [5 empty] | 第 | 0007 | 号 | 運転単価表
[9 empty] | 1.000 | 日 | 当り
名 称 |  | 単位 | 数 量 | 単 価 | 金 額 | 摘 要
諸雑費
|  | 式 | 1
合計 |  | 日 | 1
単位当り |  | 日 | 1 | 当り
| バックホウ運転費(賃料)【基準】 | [5 empty] | 第 | 0008 | 号 | 運転単価表
[9 empty] | 1.000 | 日 | 当り
名 称 |  | 単位 | 数 量 | 単 価 | 金 額 | 摘 要
特殊運転手
人
軽油
一般用 |  | ﾘｯﾄﾙ
バックホウ賃料
排ガス対策 |  | 供用日
| バックホウ運転費(賃料)【基準】 | [5 empty] | 第 | 0008 | 号 | 運転単価表
[9 empty] | 1.000 | 日 | 当り
名 称 |  | 単位 | 数 量 | 単 価 | 金 額 | 摘 要
諸雑費
|  | 式 | 1
合計 |  | 日 | 1
単位当り |  | 日 | 1 | 当り