## 設計内訳書
設 計 内 訳 表
費目 工種 種別 細別 |  |  |  | 単位 | 数 量 | 単 価 | 金 額 | 摘 要
本工事費
| 管路（補助） |  |  | 式
1
|  | 小口径推進工 |  | 式
1
第 0001 号 明細表
|  |  | 推進工（圧送排土方式） | 式
1
第 0002 号 明細表
|  |  | 推進工（先導体駆動方式） | 式
1
第 0003 号 明細表
|  |  | 立坑工(鋼製ケーシング M222-1-7 | 式
-1)
1
第 0004 号 明細表
|  |  | 立坑工(鋼製ケーシング( M222-1- | 式
7-2)
1
第 0005 号 明細表
|  |  | 立坑工(鋼製ケーシング M222-1-2 | 式
)
1
第 0006 号 明細表
|  |  | 立坑土工 | 式
1
第 0007 号 明細表
|  |  | 補助地盤改良工 | 式
1
第 0008 号 明細表
|  |  | １号マンホール工(M222-1-7-1） | 式
1
第 0009 号 明細表
|  |  | ２号マンホール工(M222-1-2) | 式
1
|  | 管きょ工（開削） |  | 式
1
第 0010 号 明細表
|  |  | 管路土工 | 式
1
第 0011 号 明細表
|  |  | 管布設工 | 式
1
第 0012 号 明細表
|  |  | 管路土留工 | 式
1
|  | マンホール工 |  | 式
1
第 0013 号 明細表
|  |  | １号組立マンホール工 | 式
1
|  | 舗装工 |  | 式
1
第 0014 号 明細表
|  |  | アスファルト舗装工 | 式
1
|  | 取付管及びます工 |  | 式
1
第 0015 号 明細表
|  |  | 汚水桝・取付管設置工 | 式
1
|  | 仮設工 |  | 式
1
第 0016 号 明細表
|  |  | 交通管理工 | 式
1
直接工事費計 |  |  |  | 式
1
間接工事費
共通仮設費
第 9001 号 明細表
|  | 運搬費 |  | 式
1
第 9002 号 明細表
|  | 技術管理費 |  | 式
1
|  | 共通仮設費（率計上額） |  | 式
1
| 共通仮設費計 |  |  | 式
1
純工事費 |  |  |  | 式
1
| 現場管理費 |  |  | 式
1
工事原価 |  |  |  | 式
1
| 一般管理費等 |  |  | 式
1
第 9003 号 明細表
| スクラップ評価額 |  |  | 式
1
工事価格 |  |  |  | 式
1
消費税及び地方消費税相当額 |  |  |  | 式
1
本工事費計 |  |  |  | 式
1

## 明細表
第 | 0001 | 号 明細表 | 推進工（圧送排土方式） | [5 empty] | 1 | 式
（上段 ：前 回 下段 ：今 回）
名称 規格 |  |  |  | 単 位 | 数 量 | 単 価 | 金 額 | 摘要
コンクリート推進管（SJS φ300 1種50N)
本
127
コンクリート推進管（ｶﾗｰ無し）
本
SJS φ300（1種50N） 1/2管
1
推進工（圧送排土） | [7 empty] | 第0001号単価表
ｍ
127
立坑内管布設工 | [7 empty] | 第0001号施工単価表
ｍ
呼び径φ=300mm
0.9
排土管・油圧ホース等撤去工 | [7 empty] | 第0008号単価表
ｍ
127
添加材注入工（圧送排土） | [7 empty] | 第0009号単価表
ｍ
127
排土処理 | [7 empty] | 第0012号単価表
m3
50
坑口工(小口径泥土圧) | [7 empty] | 第0002号施工単価表
箇所
発進坑口
1
第 | 0001 | 号 明細表 | 推進工（圧送排土方式） | [5 empty] | 1 | 式
（上段 ：前 回 下段 ：今 回）
名称 規格 |  |  |  | 単 位 | 数 量 | 単 価 | 金 額 | 摘要
坑口工(小口径泥土圧) | [7 empty] | 第0005号施工単価表
箇所
到達坑口
1
発進鏡切り工 | [7 empty] | 第0006号施工単価表
箇所
300mm
1
到達鏡切り工 | [7 empty] | 第0008号施工単価表
箇所
300mm
1
推進用機器据付撤去工（圧送排土） | [7 empty] | 第0014号単価表
箇所
1
先導体組立・整備工 | [7 empty] | 第0015号単価表
回
先導体据付工（分割）圧送排土 | [7 empty] | 第0016号単価表
台
1
先導体搬出工（圧送排土） | [7 empty] | 第0017号単価表
台
1
合 計
第 | 0002 | 号 明細表 | 推進工（先導体駆動方式） | [5 empty] | 1 | 式
（上段 ：前 回 下段 ：今 回）
名称 規格 |  |  |  | 単 位 | 数 量 | 単 価 | 金 額 | 摘要
コンクリート推進管（SJS φ300 1種50N)
本
46
コンクリート推進管（ｶﾗｰ無し）
本
SJS φ300（1種50N） 1/2管
1
推進工（先導体駆動） | [7 empty] | 第0018号単価表
ｍ
46
立坑内管布設工 | [7 empty] | 第0001号施工単価表
ｍ
呼び径φ=300mm
0.9
スクリューコンベヤ類撤去工(小口径泥土圧) | [7 empty] | 第0009号施工単価表
ｍ
46
滑材注入工 | [7 empty] | 第0021号単価表
ｍ
46
添加材注入工（先導体駆動） | [7 empty] | 第0024号単価表
ｍ
46
排土処理 | [7 empty] | 第0012号単価表
m3
20
第 | 0002 | 号 明細表 | 推進工（先導体駆動方式） | [5 empty] | 1 | 式
（上段 ：前 回 下段 ：今 回）
名称 規格 |  |  |  | 単 位 | 数 量 | 単 価 | 金 額 | 摘要
坑口工(小口径泥土圧) | [7 empty] | 第0002号施工単価表
箇所
発進坑口
1
坑口工(小口径泥土圧) | [7 empty] | 第0005号施工単価表
箇所
到達坑口
1
発進鏡切り工 | [7 empty] | 第0006号施工単価表
箇所
300mm
1
到達鏡切り工 | [7 empty] | 第0008号施工単価表
箇所
300mm
1
推進用機器据付撤去工（先導体駆動） | [7 empty] | 第0027号単価表
箇所
1
先導体据付工(小口径泥土圧) | [7 empty] | 第0010号施工単価表
箇所
300mm
1
先導体撤去工(小口径泥土圧) | [7 empty] | 第0011号施工単価表
箇所
300mm
1
合 計
第 | 0003 | 号 明細表 | 立坑工(鋼製ケーシング M222-1-7-1) | [5 empty] | 1 | 式
（上段 ：前 回 下段 ：今 回）
名称 規格 |  |  |  | 単 位 | 数 量 | 単 価 | 金 額 | 摘要
ケーシングφ2000
ｍ
6.2
仮設ケーシングφ2000
本
1
刃先製作取付費φ2000
個
1
圧入機械設置撤去工φ2000 | [7 empty] | 第0028号単価表
回
圧入掘削積込工φ2000 | [7 empty] | 第0030号単価表
ｍ
砂質N≦30
3.9
圧入掘削積込工φ2000 | [7 empty] | 第0031号単価表
ｍ
礫質土N≦30
3
ケーシング引上げ工φ2000 | [7 empty] | 第0032号単価表
ｍ
0.9
底盤コンクリート打設工（ｍ3当り） | [7 empty] | 第0012号施工単価表
m3
3
第 | 0003 | 号 明細表 | 立坑工(鋼製ケーシング M222-1-7-1) | [5 empty] | 1 | 式
（上段 ：前 回 下段 ：今 回）
名称 規格 |  |  |  | 単 位 | 数 量 | 単 価 | 金 額 | 摘要
ケーシング溶接工（ｍ当り） | [7 empty] | 第0013号施工単価表
ｍ
13
ケーシング撤去工 | [7 empty] | 第0014号施工単価表
箇所
φ2,000
1
円形覆工板開閉工 | [7 empty] | 第0016号施工単価表
回
φ2,000
円形覆工板賃料φ2000 | [7 empty] | 第0033号単価表
式
1
円形覆工板設置工 | [7 empty] | 第0017号施工単価表
箇所
φ2,000
1
円形覆工板撤去工 | [7 empty] | 第0018号施工単価表
箇所
φ2,000
1
うわ水排水工 | [7 empty] | 第0019号施工単価表
箇所
1
スライム処分工 | [7 empty] | 第0020号施工単価表
箇所
φ2,000
1
第 | 0003 | 号 明細表 | 立坑工(鋼製ケーシング M222-1-7-1) | [5 empty] | 1 | 式
（上段 ：前 回 下段 ：今 回）
名称 規格 |  |  |  | 単 位 | 数 量 | 単 価 | 金 額 | 摘要
合 計
第 | 0004 | 号 明細表 | 立坑工(鋼製ケーシング( M222-1-7-2) | [5 empty] | 1 | 式
（上段 ：前 回 下段 ：今 回）
名称 規格 |  |  |  | 単 位 | 数 量 | 単 価 | 金 額 | 摘要
ケーシングφ1500
ｍ
4.4
仮設ケーシングφ1500
組
1
刃先製作取付費φ1500
個
1
圧入機械設置撤去工φ1500 | [7 empty] | 第0034号単価表
回
圧入掘削積込工φ1500 | [7 empty] | 第0036号単価表
ｍ
砂質N≦30
2.9
圧入掘削積込工φ1500 | [7 empty] | 第0037号単価表
ｍ
礫質土N≦30
2.3
第 | 0004 | 号 明細表 | 立坑工(鋼製ケーシング( M222-1-7-2) | [5 empty] | 1 | 式
（上段 ：前 回 下段 ：今 回）
名称 規格 |  |  |  | 単 位 | 数 量 | 単 価 | 金 額 | 摘要
ケーシング引上げ工φ1500 | [7 empty] | 第0038号単価表
ｍ
0.9
底盤コンクリート打設工（ｍ3当り） | [7 empty] | 第0012号施工単価表
m3
2
ケーシング溶接工（ｍ当り） | [7 empty] | 第0013号施工単価表
ｍ
5
ケーシング撤去工 | [7 empty] | 第0023号施工単価表
箇所
φ1,500
1
円形覆工板開閉工 | [7 empty] | 第0024号施工単価表
回
φ1,500
円形覆工板賃料φ1500 | [7 empty] | 第0039号単価表
式
1
円形覆工板設置工 | [7 empty] | 第0025号施工単価表
箇所
φ1,500
1
円形覆工板撤去工 | [7 empty] | 第0026号施工単価表
箇所
φ1,500
1
第 | 0004 | 号 明細表 | 立坑工(鋼製ケーシング( M222-1-7-2) | [5 empty] | 1 | 式
（上段 ：前 回 下段 ：今 回）
名称 規格 |  |  |  | 単 位 | 数 量 | 単 価 | 金 額 | 摘要
うわ水排水工 | [7 empty] | 第0019号施工単価表
箇所
1
スライム処分工 | [7 empty] | 第0027号施工単価表
箇所
φ1,500
1
合 計
第 | 0005 | 号 明細表 | 立坑工(鋼製ケーシング M222-1-2) | [5 empty] | 1 | 式
（上段 ：前 回 下段 ：今 回）
名称 規格 |  |  |  | 単 位 | 数 量 | 単 価 | 金 額 | 摘要
ケーシング撤去工 | [7 empty] | 第0029号施工単価表
箇所
φ1,800
1
円形覆工板開閉工 | [7 empty] | 第0030号施工単価表
回
φ1,800
円形覆工板撤去工 | [7 empty] | 第0031号施工単価表
箇所
φ1,800
1
合 計
第 | 0006 | 号 明細表 | 立坑土工 | [5 empty] | 1 | 式
（上段 ：前 回 下段 ：今 回）
名称 規格 |  |  |  | 単 位 | 数 量 | 単 価 | 金 額 | 摘要
立坑土工(M222-1-7-1)
式
1
コンクリート(施工ﾊﾟｯｹｰｼﾞ) | [7 empty] | 第0032号施工単価表
m3
無筋・鉄筋構造物 C=170kg/m3 高炉
小型車割増有り |  |  |  |  | 10
機械埋戻工（再生砕石） | [7 empty] | 第0040号単価表
m3
BH
3
残土処分工 | [7 empty] | 第0034号施工単価表
m3
BH ダンプ4t
20
舗装版切断(施工ﾊﾟｯｹｰｼﾞ) | [7 empty] | CB430510(0003)
ｍ
ｱｽﾌｧﾙﾄ舗装版 15cm以下
7
汚泥処分工 | [7 empty] | 第0041号単価表
m3
0.02
舗装版破砕(施工ﾊﾟｯｹｰｼﾞ) | [7 empty] | CB430310(0004)
m2
ｱｽﾌｧﾙﾄ舗装版 騒音振動対策不要 積込有り
4
残塊処分工 | [7 empty] | 第0035号施工単価表
m3
BH ダンプ2t
0.4
第 | 0006 | 号 明細表 | 立坑土工 | [5 empty] | 1 | 式
（上段 ：前 回 下段 ：今 回）
名称 規格 |  |  |  | 単 位 | 数 量 | 単 価 | 金 額 | 摘要
建設廃棄物受入れ料金（Ａｓ塊）
m3
0.4
下層路盤（施工パッケージ） | [7 empty] | CB410031(0006)
|  |  |  | m2 |  |  |  | ３層施工
全仕上り厚 240 mm 再生ｸﾗｯｼｬﾗﾝ RC-40
3
基層（車道・路肩部）(施工ﾊﾟｯｹｰｼﾞ) | [7 empty] | 第0036号施工単価表
m2
1層当り平均仕上り厚 50 mm 再生粗粒度アス
ファルト混合物（20） |  |  |  |  | 3
表層（車道・路肩部）(施工ﾊﾟｯｹｰｼﾞ) | [7 empty] | 第0037号施工単価表
m2
1層当り平均仕上り厚 50 mm 再生密粒度アス
ファルト混合物（20） |  |  |  |  | 3
立坑土工(M222-1-7-2)
式
1
コンクリート(施工ﾊﾟｯｹｰｼﾞ) | [7 empty] | 第0032号施工単価表
m3
無筋・鉄筋構造物 C=170kg/m3 高炉
小型車割増有り |  |  |  |  | 2
機械埋戻工（再生砕石） | [7 empty] | 第0040号単価表
m3
BH
1
残土処分工 | [7 empty] | 第0034号施工単価表
m3
BH ダンプ4t
9
第 | 0006 | 号 明細表 | 立坑土工 | [5 empty] | 1 | 式
（上段 ：前 回 下段 ：今 回）
名称 規格 |  |  |  | 単 位 | 数 量 | 単 価 | 金 額 | 摘要
舗装版切断(施工ﾊﾟｯｹｰｼﾞ) | [7 empty] | CB430510(0003)
ｍ
ｱｽﾌｧﾙﾄ舗装版 15cm以下
6
汚泥処分工 | [7 empty] | 第0041号単価表
m3
0.01
舗装版破砕(施工ﾊﾟｯｹｰｼﾞ) | [7 empty] | CB430310(0004)
m2
ｱｽﾌｧﾙﾄ舗装版 騒音振動対策不要 積込有り
2
残塊処分工 | [7 empty] | 第0035号施工単価表
m3
BH ダンプ2t
0.2
建設廃棄物受入れ料金（Ａｓ塊）
m3
0.2
下層路盤（施工パッケージ） | [7 empty] | CB410031(0006)
|  |  |  | m2 |  |  |  | ３層施工
全仕上り厚 240 mm 再生ｸﾗｯｼｬﾗﾝ RC-40
2
基層（車道・路肩部）(施工ﾊﾟｯｹｰｼﾞ) | [7 empty] | 第0036号施工単価表
m2
1層当り平均仕上り厚 50 mm 再生粗粒度アス
ファルト混合物（20） |  |  |  |  | 2
表層（車道・路肩部）(施工ﾊﾟｯｹｰｼﾞ) | [7 empty] | 第0037号施工単価表
m2
1層当り平均仕上り厚 50 mm 再生密粒度アス
ファルト混合物（20） |  |  |  |  | 2
第 | 0006 | 号 明細表 | 立坑土工 | [5 empty] | 1 | 式
（上段 ：前 回 下段 ：今 回）
名称 規格 |  |  |  | 単 位 | 数 量 | 単 価 | 金 額 | 摘要
立坑土工(M222-1-2)
式
1
コンクリート(施工ﾊﾟｯｹｰｼﾞ) | [7 empty] | 第0032号施工単価表
m3
無筋・鉄筋構造物 C=170kg/m3 高炉
小型車割増有り |  |  |  |  | 6
機械埋戻工（再生砕石） | [7 empty] | 第0040号単価表
m3
BH
1
下層路盤（施工パッケージ） | [7 empty] | CB410031(0006)
|  |  |  | m2 |  |  |  | ３層施工
全仕上り厚 240 mm 再生ｸﾗｯｼｬﾗﾝ RC-40
3
基層（車道・路肩部）(施工ﾊﾟｯｹｰｼﾞ) | [7 empty] | 第0036号施工単価表
m2
1層当り平均仕上り厚 50 mm 再生粗粒度アス
ファルト混合物（20） |  |  |  |  | 3
表層（車道・路肩部）(施工ﾊﾟｯｹｰｼﾞ) | [7 empty] | 第0037号施工単価表
m2
1層当り平均仕上り厚 50 mm 再生密粒度アス
ファルト混合物（20） |  |  |  |  | 3
ガードパイプ復旧
ｍ
土中建込 ビーム・パネル式 間隔3ｍ
6
合 計
第 | 0007 | 号 明細表 | 補助地盤改良工 | [5 empty] | 1 | 式
（上段 ：前 回 下段 ：今 回）
名称 規格 |  |  |  | 単 位 | 数 量 | 単 価 | 金 額 | 摘要
二重管ストレーナ工法 | [7 empty] | 第0038号施工単価表
|  |  |  | 本 |  |  |  | M222-1-2到達立坑（上流坑口）
複相式 2セット
11
二重管ストレーナ工法 | [7 empty] | 第0042号施工単価表
|  |  |  | 本 |  |  |  | M222-1-7-1 両発進立坑（下流坑口）
複相式 2セット
14
二重管ストレーナ工法 | [7 empty] | 第0043号施工単価表
|  |  |  | 本 |  |  |  | M222-1-7-1 両発進立坑（上流坑口）
複相式 2セット
12
二重管ストレーナ工法 | [7 empty] | 第0044号施工単価表
|  |  |  | 本 |  |  |  | M222-1-7-2 到達立坑（下流坑口）
複相式 2セット
10
注入設備据付・解体工(車上) | [7 empty] | 第0045号施工単価表
現場
1
合 計
第 | 0008 | 号 明細表 | １号マンホール工(M222-1-7-1） | [5 empty] | 1 | 式
（上段 ：前 回 下段 ：今 回）
名称 規格 |  |  |  | 単 位 | 数 量 | 単 価 | 金 額 | 摘要
亀山市型グラウンドマンホール蓋
組
φ６００ T-２５
2
調整モルタル | [7 empty] | 第0044号単価表
箇所
2
調整リング
個
φ６００×１５０
2
１号マンホール斜壁（内径φ９００）
個
φ６００×９００×４５０
1
１号マンホール斜壁（内径φ９００）
個
φ６００×９００×６００
1
１号マンホール直壁
個
φ９００×１５００
1
１号マンホール直壁
個
φ９００×１８００
2
１号マンホール躯体
個
φ９００×１８００
1
第 | 0008 | 号 明細表 | １号マンホール工(M222-1-7-1） | [5 empty] | 1 | 式
（上段 ：前 回 下段 ：今 回）
名称 規格 |  |  |  | 単 位 | 数 量 | 単 価 | 金 額 | 摘要
１号マンホール躯体（深型）
個
φ９００×９００
1
１号マンホール底版
個
φ９００×１３０
1
１号マンホール底版（深型）
個
1
１号マンホール削孔
箇所
塩ビ管 φ３００
1
コンクリート(施工ﾊﾟｯｹｰｼﾞ) | [7 empty] | 第0046号施工単価表
m3
無筋・鉄筋構造物 18-8-40 高炉 W/C=60%以
下 小型車割増無し |  |  |  |  | 0.4
底部工（1号） | [7 empty] | 第0045号単価表
箇所
2
組立マンホール設置工（市場単価） | [7 empty] | 第0048号施工単価表
箇所
１号 3m超～4m以下
1
組立マンホール設置工（１号 5m超～6m以下） | [7 empty] | 第0046号単価表
箇所
1
第 | 0008 | 号 明細表 | １号マンホール工(M222-1-7-1） | [5 empty] | 1 | 式
（上段 ：前 回 下段 ：今 回）
名称 規格 |  |  |  | 単 位 | 数 量 | 単 価 | 金 額 | 摘要
合 計
第 | 0009 | 号 明細表 | ２号マンホール工(M222-1-2) | [5 empty] | 1 | 式
（上段 ：前 回 下段 ：今 回）
名称 規格 |  |  |  | 単 位 | 数 量 | 単 価 | 金 額 | 摘要
亀山市型グラウンドマンホール蓋
組
φ６００ T-２５
1
調整モルタル | [7 empty] | 第0044号単価表
箇所
1
調整リング
個
φ６００×５０
1
２号マンホール斜壁（内径φ１２００）
個
φ６００×１２００×６００
1
２号マンホール直壁
個
φ１２００×１８００
1
２号マンホール直壁
個
φ１２００×２４００
1
第 | 0009 | 号 明細表 | ２号マンホール工(M222-1-2) | [5 empty] | 1 | 式
（上段 ：前 回 下段 ：今 回）
名称 規格 |  |  |  | 単 位 | 数 量 | 単 価 | 金 額 | 摘要
２号マンホール直壁（深型）
個
φ１２００×１２００
1
２号マンホール用中間スラブ
組
分割式FRP製
4
２号マンホール底版（深型）
個
1
２号マンホール躯体（深型）
個
φ１２００×１５００
1
２号マンホール削孔
箇所
ヒューム管 φ３００
1
コンクリート(施工ﾊﾟｯｹｰｼﾞ) | [7 empty] | 第0046号施工単価表
m3
無筋・鉄筋構造物 18-8-40 高炉 W/C=60%以
下 小型車割増無し |  |  |  |  | 0.6
底部工(組立式) ２号 | [7 empty] | 第0047号単価表
箇所
1
組立マンホール設置工（２号 7m超～8m以下） | [7 empty] | 第0048号単価表
箇所
1
第 | 0009 | 号 明細表 | ２号マンホール工(M222-1-2) | [5 empty] | 1 | 式
（上段 ：前 回 下段 ：今 回）
名称 規格 |  |  |  | 単 位 | 数 量 | 単 価 | 金 額 | 摘要
制水ゲート(M222-1-1 ２号組立）
式
1
制水ゲート(M222-1-2 ２号組立）
式
1
合 計
第 | 0010 | 号 明細表 | 管路土工 | [5 empty] | 1 | 式
（上段 ：前 回 下段 ：今 回）
名称 規格 |  |  |  | 単 位 | 数 量 | 単 価 | 金 額 | 摘要
舗装版切断（施工パッケージ） | [7 empty] | CB430510(0011)
ｍ
ｱｽﾌｧﾙﾄ舗装版 15cm以下
130
舗装版破砕直接掘削積込 | [7 empty] | CB430310(0012)
m2
AS・CON t=10cm以下BH
70
機械掘削工 | [7 empty] | 第0049号施工単価表
m3
BH
260
機械埋戻工 | [7 empty] | 第0050号施工単価表
m3
BH
130
第 | 0010 | 号 明細表 | 管路土工 | [5 empty] | 1 | 式
（上段 ：前 回 下段 ：今 回）
名称 規格 |  |  |  | 単 位 | 数 量 | 単 価 | 金 額 | 摘要
機械埋戻工（再生砕石） | [7 empty] | 第0049号単価表
m3
BH
70
残土処分工 | [7 empty] | 第0034号施工単価表
m3
BH ダンプ4t
110
残塊処分工 | [7 empty] | 第0035号施工単価表
m3
BH ダンプ2t
7
建設廃棄物受入れ料金（Ａｓ塊）
m3
7
流用土運搬（往路） | [7 empty] | 第0051号施工単価表
m3
BH ダンプ
150
流用土運搬（復路） | [7 empty] | 第0052号施工単価表
m3
BH ダンプ
150
積込工（流用） | [7 empty] | CB210020(0013)
m3
BH
150
汚泥処分工 | [7 empty] | 第0041号単価表
m3
0.3
第 | 0010 | 号 明細表 | 管路土工 | [5 empty] | 1 | 式
（上段 ：前 回 下段 ：今 回）
名称 規格 |  |  |  | 単 位 | 数 量 | 単 価 | 金 額 | 摘要
合 計
第 | 0011 | 号 明細表 | 管布設工 | [5 empty] | 1 | 式
（上段 ：前 回 下段 ：今 回）
名称 規格 |  |  |  | 単 位 | 数 量 | 単 価 | 金 額 | 摘要
硬質塩化ビニル管設置工 | [7 empty] | 第0053号施工単価表
ｍ
φ＝３００mm
66
埋設標示シート
ｍ
ダブル
65
砂基礎工 | [7 empty] | 第0050号単価表
m3
機械施工
30
合 計
第 | 0012 | 号 明細表 | 管路土留工 | [5 empty] | 1 | 式
（上段 ：前 回 下段 ：今 回）
名称 規格 |  |  |  | 単 位 | 数 量 | 単 価 | 金 額 | 摘要
軽量鋼矢板設置撤去工 | [7 empty] | 第0051号単価表
ｍ
両側H=3.8m以下
67
軽量金属支保材設置撤去工 | [7 empty] | 第0052号単価表
ｍ
67
軽量鋼矢板賃料（補助）
式
1
軽量金属支保材賃料（補助）
式
1
合 計
第 | 0013 | 号 明細表 | １号組立マンホール工 | [5 empty] | 1 | 式
（上段 ：前 回 下段 ：今 回）
名称 規格 |  |  |  | 単 位 | 数 量 | 単 価 | 金 額 | 摘要
亀山市型グラウンドマンホール蓋
組
φ６００ T-２５
1
調整モルタル | [7 empty] | 第0053号単価表
箇所
1
第 | 0013 | 号 明細表 | １号組立マンホール工 | [5 empty] | 1 | 式
（上段 ：前 回 下段 ：今 回）
名称 規格 |  |  |  | 単 位 | 数 量 | 単 価 | 金 額 | 摘要
１号マンホール斜壁（内径φ９００）
個
φ６００×９００×４５０
1
１号マンホール直壁
個
φ９００×１２００
1
１号マンホール躯体
個
φ９００×１８００
1
１号マンホール底版
個
φ９００×１３０
1
底部工（1号）基礎のみ | [7 empty] | 第0054号単価表
箇所
1
組立マンホール設置工
箇所
1号 3m超～4m以下
1
合 計
第 | 0014 | 号 明細表 | アスファルト舗装工 | [5 empty] | 1 | 式
（上段 ：前 回 下段 ：今 回）
名称 規格 |  |  |  | 単 位 | 数 量 | 単 価 | 金 額 | 摘要
表層（車道・路肩部）(施工ﾊﾟｯｹｰｼﾞ) | [7 empty] | 第0037号施工単価表
m2
1層当り平均仕上り厚 50 mm 再生密粒度アス
ファルト混合物（20） |  |  |  |  | 70
基層（車道・路肩部）(施工ﾊﾟｯｹｰｼﾞ) | [7 empty] | 第0036号施工単価表
m2
1層当り平均仕上り厚 50 mm 再生粗粒度アス
ファルト混合物（20） |  |  |  |  | 70
下層路盤（施工パッケージ | [7 empty] | CB410031(0014)
|  |  |  | m2 |  |  |  | ３層施工
全仕上り厚 240 mm 再生ｸﾗｯｼｬﾗﾝ RC-40
70
区画線工〔溶融式・手動〕(標準単価) | [7 empty] | 第0058号施工単価表
ｍ
実線 幅 30cm 1.5mm（標準） 白
3
合 計
第 | 0015 | 号 明細表 | 汚水桝・取付管設置工 | [5 empty] | 1 | 式
（上段 ：前 回 下段 ：今 回）
名称 規格 |  |  |  | 単 位 | 数 量 | 単 価 | 金 額 | 摘要
ます設置工（鋳鉄製） | [7 empty] | 第0055号単価表
箇所
1
取付管（B3-8) | [7 empty] | 第0056号単価表
箇所
1
第 | 0015 | 号 明細表 | 汚水桝・取付管設置工 | [5 empty] | 1 | 式
（上段 ：前 回 下段 ：今 回）
名称 規格 |  |  |  | 単 位 | 数 量 | 単 価 | 金 額 | 摘要
合 計
第 | 0016 | 号 明細表 | 交通管理工 | [5 empty] | 1 | 式
（上段 ：前 回 下段 ：今 回）
名称 規格 |  |  |  | 単 位 | 数 量 | 単 価 | 金 額 | 摘要
交通誘導警備員Ａ
人
推進工
交通誘導警備員Ｂ
人
推進工
交通誘導警備員Ａ
人
開削工
交通誘導警備員Ｂ
人
開削工
合 計
第 | 9001 | 号 明細表 | 運搬費 | [5 empty] | 1 | 式
（上段 ：前 回 下段 ：今 回）
名称 規格 |  |  |  | 単 位 | 数 量 | 単 価 | 金 額 | 摘要
仮設材等運搬費 （往復） | [7 empty] | 第0068号施工単価表
|  |  |  | 式 |  |  |  | 開削
1
仮設材等積込み取卸し | [7 empty] | 第0069号施工単価表
|  |  |  | 式 |  |  |  | 開削
1
仮設材等運搬費 （往復） | [7 empty] | 第0070号施工単価表
|  |  |  | 式 |  |  |  | 円形覆工板
1
仮設材等積込み取卸し | [7 empty] | 第0071号施工単価表
|  |  |  | 式 |  |  |  | 円形覆工板
1
重建設機械分解組立輸送（往復） | [7 empty] | 第0072号施工単価表
回
合 計
第 | 9002 | 号 明細表 | 技術管理費 | [5 empty] | 1 | 式
（上段 ：前 回 下段 ：今 回）
名称 規格 |  |  |  | 単 位 | 数 量 | 単 価 | 金 額 | 摘要
管内調査工 | [7 empty] | 第0057号単価表
ｍ
196
合 計
第 | 9003 | 号 明細表 | スクラップ評価額 | [5 empty] | 1 | 式
（上段 ：前 回 下段 ：今 回）
名称 規格 |  |  |  | 単 位 | 数 量 | 単 価 | 金 額 | 摘要
スクラップ控除
|  |  |  | t |  |  |  | M222-1-7-1
H3
0.9
スクラップ控除
|  |  |  | t |  |  |  | M222-1-7-2
H3
0.7
スクラップ控除
|  |  |  | t |  |  |  | M222-1-2 0.8+1.16
H3
2
合 計

## 施工単価表
| 立坑内管布設工 | [5 empty] | 第 | 0001 | 号 | 施工単価表
| 呼び径φ=300mm | [7 empty] | 10.000 | ｍ | 当り
名 称 |  | 単位 | 数 量 | 単 価 | 金 額 | 摘 要
土木一般世話役
人
特殊作業員
人
普通作業員
人
バックホウ運転費(賃料)【基準】 | [5 empty] | 第0003号運転単価表
日
諸雑費
|  | 式 | 1
合計 |  | ｍ | 10
単位当り |  | ｍ | 1 | 当り
| 坑口工(小口径泥土圧) | [5 empty] | 第 | 0002 | 号 | 施工単価表
| 発進坑口 | [7 empty] | 1.000 | 箇所 | 当り
名 称 |  | 単位 | 数 量 | 単 価 | 金 額 | 摘 要
普通作業員
人
止水器
|  | 組 | 1
鋼材溶接工 | [5 empty] | 第0003号施工単価表
|  | ｍ | 2.7
鋼材切断工 | [5 empty] | 第0004号施工単価表
|  | ｍ | 5.4
トラッククレーン賃料
日
諸雑費
|  | 式 | 1
合計 |  | 箇所 | 1
| 坑口工(小口径泥土圧) | [5 empty] | 第 | 0002 | 号 | 施工単価表
| 発進坑口 | [7 empty] | 1.000 | 箇所 | 当り
名 称 |  | 単位 | 数 量 | 単 価 | 金 額 | 摘 要
単位当り |  | 箇所 | 1 | 当り
| 鋼材溶接工 | [5 empty] | 第 | 0003 | 号 | 施工単価表
[9 empty] | 1.000 | ｍ | 当り
名 称 |  | 単位 | 数 量 | 単 価 | 金 額 | 摘 要
土木一般世話役
人
溶接工
人
普通作業員
人
電力量料金
ｋＷｈ
溶接棒
|  | ｋg | 0.4
| 鋼材溶接工 | [5 empty] | 第 | 0003 | 号 | 施工単価表
[9 empty] | 1.000 | ｍ | 当り
名 称 |  | 単位 | 数 量 | 単 価 | 金 額 | 摘 要
電気溶接機 機械損料
日
諸雑費
|  | 式 | 1
合計 |  | ｍ | 1
単位当り |  | ｍ | 1 | 当り
| 鋼材切断工 | [5 empty] | 第 | 0004 | 号 | 施工単価表
[9 empty] | 1.000 | ｍ | 当り
名 称 |  | 単位 | 数 量 | 単 価 | 金 額 | 摘 要
土木一般世話役
人
溶接工
人
| 鋼材切断工 | [5 empty] | 第 | 0004 | 号 | 施工単価表
[9 empty] | 1.000 | ｍ | 当り
名 称 |  | 単位 | 数 量 | 単 価 | 金 額 | 摘 要
普通作業員
人
酸素
ボンベ入り |  | m3 | 0.163
アセチレンガス
ボンベ入り |  | ｋg | 0.028
諸雑費
|  | 式 | 1
合計 |  | ｍ | 1
単位当り |  | ｍ | 1 | 当り
| 坑口工(小口径泥土圧) | [5 empty] | 第 | 0005 | 号 | 施工単価表
| 到達坑口 | [7 empty] | 1.000 | 箇所 | 当り
名 称 |  | 単位 | 数 量 | 単 価 | 金 額 | 摘 要
普通作業員
人
止水器
|  | 組 | 1
鋼材溶接工 | [5 empty] | 第0003号施工単価表
|  | ｍ | 2.7
鋼材切断工 | [5 empty] | 第0004号施工単価表
|  | ｍ | 5.4
トラッククレーン賃料
日
諸雑費
|  | 式 | 1
合計 |  | 箇所 | 1
| 坑口工(小口径泥土圧) | [5 empty] | 第 | 0005 | 号 | 施工単価表
| 到達坑口 | [7 empty] | 1.000 | 箇所 | 当り
名 称 |  | 単位 | 数 量 | 単 価 | 金 額 | 摘 要
単位当り |  | 箇所 | 1 | 当り
| 発進鏡切り工 | [5 empty] | 第 | 0006 | 号 | 施工単価表
| 300mm | [7 empty] | 1.000 | 箇所 | 当り
名 称 |  | 単位 | 数 量 | 単 価 | 金 額 | 摘 要
鏡切り工 | [5 empty] | 第0007号施工単価表
小型立坑(鋼製ｹｰｼﾝｸﾞ) |  | ｍ | 2.6
諸雑費
|  | 式 | 1
合計 |  | 箇所 | 1
単位当り |  | 箇所 | 1 | 当り
| 鏡切り工 | [5 empty] | 第 | 0007 | 号 | 施工単価表
| 小型立坑(鋼製ｹｰｼﾝｸﾞ) | [7 empty] | 1.000 | ｍ | 当り
名 称 |  | 単位 | 数 量 | 単 価 | 金 額 | 摘 要
土木一般世話役
人
溶接工
人
普通作業員
人
諸雑費
|  | 式 | 1
合計 |  | ｍ | 1
単位当り |  | ｍ | 1 | 当り
| 到達鏡切り工 | [5 empty] | 第 | 0008 | 号 | 施工単価表
| 300mm | [7 empty] | 1.000 | 箇所 | 当り
名 称 |  | 単位 | 数 量 | 単 価 | 金 額 | 摘 要
鏡切り工 | [5 empty] | 第0007号施工単価表
小型立坑(鋼製ｹｰｼﾝｸﾞ) |  | ｍ | 2.6
諸雑費
|  | 式 | 1
合計 |  | 箇所 | 1
単位当り |  | 箇所 | 1 | 当り
| スクリューコンベヤ類撤去工(小口径泥土圧) | [5 empty] | 第 | 0009 | 号 | 施工単価表
[9 empty] | 1.000 | ｍ | 当り
名 称 |  | 単位 | 数 量 | 単 価 | 金 額 | 摘 要
土木一般世話役
人
特殊作業員
人
| スクリューコンベヤ類撤去工(小口径泥土圧) | [5 empty] | 第 | 0009 | 号 | 施工単価表
[9 empty] | 1.000 | ｍ | 当り
名 称 |  | 単位 | 数 量 | 単 価 | 金 額 | 摘 要
普通作業員
人
クレーン付トラック運転【基準】 | [5 empty] | 第0004号運転単価表
日
諸雑費
|  | 式 | 1
合計
|  | 式 | 1
単位当り |  | ｍ | 1 | 当り
| 先導体据付工(小口径泥土圧) | [5 empty] | 第 | 0010 | 号 | 施工単価表
| 300mm | [7 empty] | 1.000 | 箇所 | 当り
名 称 |  | 単位 | 数 量 | 単 価 | 金 額 | 摘 要
土木一般世話役
人
| 先導体据付工(小口径泥土圧) | [5 empty] | 第 | 0010 | 号 | 施工単価表
| 300mm | [7 empty] | 1.000 | 箇所 | 当り
名 称 |  | 単位 | 数 量 | 単 価 | 金 額 | 摘 要
特殊作業員
人
普通作業員
人
クレーン付トラック運転【基準】 | [5 empty] | 第0004号運転単価表
日
諸雑費
|  | 式 | 1
合計 |  | 箇所 | 1
単位当り |  | 箇所 | 1 | 当り
| 先導体撤去工(小口径泥土圧) | [5 empty] | 第 | 0011 | 号 | 施工単価表
| 300mm | [7 empty] | 1.000 | 箇所 | 当り
名 称 |  | 単位 | 数 量 | 単 価 | 金 額 | 摘 要
土木一般世話役
人
特殊作業員
人
普通作業員
人
クレーン付トラック運転【基準】 | [5 empty] | 第0004号運転単価表
日
諸雑費
|  | 式 | 1
合計 |  | 箇所 | 1
単位当り |  | 箇所 | 1 | 当り
| 底盤コンクリート打設工（ｍ3当り） | [5 empty] | 第 | 0012 | 号 | 施工単価表
[9 empty] | 10.000 | m3 | 当り
名 称 |  | 単位 | 数 量 | 単 価 | 金 額 | 摘 要
土木一般世話役
人
特殊作業員
人
普通作業員
人
生コンクリート
30－18－25（20） |  | m3 | 10.4
諸雑費
|  | 式 | 1
合計 |  | m3 | 10
単位当り |  | m3 | 1 | 当り
| ケーシング溶接工（ｍ当り） | [5 empty] | 第 | 0013 | 号 | 施工単価表
[9 empty] | 10.000 | ｍ | 当り
名 称 |  | 単位 | 数 量 | 単 価 | 金 額 | 摘 要
土木一般世話役
人
溶接工
人
諸雑費
|  | 式 | 1
合計 |  | ｍ | 10
単位当り |  | ｍ | 1 | 当り
| ケーシング撤去工 | [5 empty] | 第 | 0014 | 号 | 施工単価表
| φ2,000 | [7 empty] | 1.000 | 箇所 | 当り
名 称 |  | 単位 | 数 量 | 単 価 | 金 額 | 摘 要
土木一般世話役
人
| ケーシング撤去工 | [5 empty] | 第 | 0014 | 号 | 施工単価表
| φ2,000 | [7 empty] | 1.000 | 箇所 | 当り
名 称 |  | 単位 | 数 量 | 単 価 | 金 額 | 摘 要
特殊作業員
人
普通作業員
人
ﾄﾗｯｸ(ｸﾚｰﾝ装置付)運転費 | [5 empty] | 第0007号運転単価表
時間
ケーシング切断工 | [5 empty] | 第0015号施工単価表
|  | ｍ | 12.1
諸雑費
|  | 式 | 1
合計 |  | 箇所 | 1
単位当り |  | 箇所 | 1 | 当り
| ケーシング切断工 | [5 empty] | 第 | 0015 | 号 | 施工単価表
[9 empty] | 10.000 | ｍ | 当り
名 称 |  | 単位 | 数 量 | 単 価 | 金 額 | 摘 要
土木一般世話役
人
溶接工
人
普通作業員
人
諸雑費
|  | 式 | 1
合計 |  | ｍ | 10
単位当り |  | ｍ | 1 | 当り
| 円形覆工板開閉工 | [5 empty] | 第 | 0016 | 号 | 施工単価表
| φ2,000 | [7 empty] | 1.000 | 回 | 当り
名 称 |  | 単位 | 数 量 | 単 価 | 金 額 | 摘 要
土木一般世話役
人
普通作業員
人
クレーン装置付トラック運転費【基準】 | [5 empty] | 第0008号運転単価表
時間
諸雑費
|  | 式 | 1
合計 |  | 回 | 1
単位当り |  | 回 | 1 | 当り
| 円形覆工板設置工 | [5 empty] | 第 | 0017 | 号 | 施工単価表
| φ2,000 | [7 empty] | 1.000 | 箇所 | 当り
名 称 |  | 単位 | 数 量 | 単 価 | 金 額 | 摘 要
土木一般世話役
人
特殊作業員
人
普通作業員
人
クレーン装置付トラック運転費【基準】 | [5 empty] | 第0008号運転単価表
時間
諸雑費
|  | 式 | 1
合計 |  | 箇所 | 1
単位当り |  | 箇所 | 1 | 当り
| 円形覆工板撤去工 | [5 empty] | 第 | 0018 | 号 | 施工単価表
| φ2,000 | [7 empty] | 1.000 | 箇所 | 当り
名 称 |  | 単位 | 数 量 | 単 価 | 金 額 | 摘 要
土木一般世話役
人
普通作業員
人
クレーン装置付トラック運転費【基準】 | [5 empty] | 第0008号運転単価表
時間
諸雑費
|  | 式 | 1
合計 |  | 箇所 | 1
単位当り |  | 箇所 | 1 | 当り
| うわ水排水工 | [5 empty] | 第 | 0019 | 号 | 施工単価表
[9 empty] | 1.000 | 箇所 | 当り
名 称 |  | 単位 | 数 量 | 単 価 | 金 額 | 摘 要
土木一般世話役
人
普通作業員
人
ラフテレーンクレーン賃料
排出ガス対策型 |  | 日
諸雑費
|  | 式 | 1
合計 |  | 箇所 | 1
単位当り |  | 箇所 | 1 | 当り
| スライム処分工 | [5 empty] | 第 | 0020 | 号 | 施工単価表
| φ2,000 | [7 empty] | 1.000 | 箇所 | 当り
名 称 |  | 単位 | 数 量 | 単 価 | 金 額 | 摘 要
スライム処理工 | [5 empty] | 第0021号施工単価表
φ2,000 |  | 箇所 | 1
汚泥吸排車運搬工 | [5 empty] | 第0022号施工単価表
|  | m3 | 1.2
泥水処分費
|  | m3 | 1.2
合計 |  | 箇所 | 1
単位当り |  | 箇所 | 1 | 当り
| スライム処理工 | [5 empty] | 第 | 0021 | 号 | 施工単価表
| φ2,000 | [7 empty] | 1.000 | 箇所 | 当り
名 称 |  | 単位 | 数 量 | 単 価 | 金 額 | 摘 要
土木一般世話役
人
| スライム処理工 | [5 empty] | 第 | 0021 | 号 | 施工単価表
| φ2,000 | [7 empty] | 1.000 | 箇所 | 当り
名 称 |  | 単位 | 数 量 | 単 価 | 金 額 | 摘 要
特殊作業員
人
普通作業員
人
諸雑費
|  | 式 | 1
合計 |  | 箇所 | 1
単位当り |  | 箇所 | 1 | 当り
| 汚泥吸排車運搬工 | [5 empty] | 第 | 0022 | 号 | 施工単価表
[9 empty] | 100.000 | m3 | 当り
名 称 |  | 単位 | 数 量 | 単 価 | 金 額 | 摘 要
汚泥吸排車機械運転費【基準】 | [5 empty] | 第0009号運転単価表
日
| 汚泥吸排車運搬工 | [5 empty] | 第 | 0022 | 号 | 施工単価表
[9 empty] | 100.000 | m3 | 当り
名 称 |  | 単位 | 数 量 | 単 価 | 金 額 | 摘 要
諸雑費
|  | 式 | 1
合計 |  | m3 | 100
単位当り |  | m3 | 1 | 当り
| ケーシング撤去工 | [5 empty] | 第 | 0023 | 号 | 施工単価表
| φ1,500 | [7 empty] | 1.000 | 箇所 | 当り
名 称 |  | 単位 | 数 量 | 単 価 | 金 額 | 摘 要
土木一般世話役
人
特殊作業員
人
普通作業員
人
| ケーシング撤去工 | [5 empty] | 第 | 0023 | 号 | 施工単価表
| φ1,500 | [7 empty] | 1.000 | 箇所 | 当り
名 称 |  | 単位 | 数 量 | 単 価 | 金 額 | 摘 要
ﾄﾗｯｸ(ｸﾚｰﾝ装置付)運転費 | [5 empty] | 第0007号運転単価表
時間
ケーシング切断工 | [5 empty] | 第0015号施工単価表
|  | ｍ | 11.6
諸雑費
|  | 式 | 1
合計 |  | 箇所 | 1
単位当り |  | 箇所 | 1 | 当り
| 円形覆工板開閉工 | [5 empty] | 第 | 0024 | 号 | 施工単価表
| φ1,500 | [7 empty] | 1.000 | 回 | 当り
名 称 |  | 単位 | 数 量 | 単 価 | 金 額 | 摘 要
土木一般世話役
人
| 円形覆工板開閉工 | [5 empty] | 第 | 0024 | 号 | 施工単価表
| φ1,500 | [7 empty] | 1.000 | 回 | 当り
名 称 |  | 単位 | 数 量 | 単 価 | 金 額 | 摘 要
普通作業員
人
クレーン装置付トラック運転費【基準】 | [5 empty] | 第0008号運転単価表
時間
諸雑費
|  | 式 | 1
合計 |  | 回 | 1
単位当り |  | 回 | 1 | 当り
| 円形覆工板設置工 | [5 empty] | 第 | 0025 | 号 | 施工単価表
| φ1,500 | [7 empty] | 1.000 | 箇所 | 当り
名 称 |  | 単位 | 数 量 | 単 価 | 金 額 | 摘 要
土木一般世話役
人
| 円形覆工板設置工 | [5 empty] | 第 | 0025 | 号 | 施工単価表
| φ1,500 | [7 empty] | 1.000 | 箇所 | 当り
名 称 |  | 単位 | 数 量 | 単 価 | 金 額 | 摘 要
特殊作業員
人
普通作業員
人
クレーン装置付トラック運転費【基準】 | [5 empty] | 第0008号運転単価表
時間
諸雑費
|  | 式 | 1
合計 |  | 箇所 | 1
単位当り |  | 箇所 | 1 | 当り
| 円形覆工板撤去工 | [5 empty] | 第 | 0026 | 号 | 施工単価表
| φ1,500 | [7 empty] | 1.000 | 箇所 | 当り
名 称 |  | 単位 | 数 量 | 単 価 | 金 額 | 摘 要
土木一般世話役
人
普通作業員
人
クレーン装置付トラック運転費【基準】 | [5 empty] | 第0008号運転単価表
時間
諸雑費
|  | 式 | 1
合計 |  | 箇所 | 1
単位当り |  | 箇所 | 1 | 当り
| スライム処分工 | [5 empty] | 第 | 0027 | 号 | 施工単価表
| φ1,500 | [7 empty] | 1.000 | 箇所 | 当り
名 称 |  | 単位 | 数 量 | 単 価 | 金 額 | 摘 要
スライム処理工 | [5 empty] | 第0028号施工単価表
φ1,500 |  | 箇所 | 1
汚泥吸排車運搬工 | [5 empty] | 第0022号施工単価表
|  | m3 | 0.7
泥水処分費
|  | m3 | 0.7
合計 |  | 箇所 | 1
単位当り |  | 箇所 | 1 | 当り
| スライム処理工 | [5 empty] | 第 | 0028 | 号 | 施工単価表
| φ1,500 | [7 empty] | 1.000 | 箇所 | 当り
名 称 |  | 単位 | 数 量 | 単 価 | 金 額 | 摘 要
土木一般世話役
人
| スライム処理工 | [5 empty] | 第 | 0028 | 号 | 施工単価表
| φ1,500 | [7 empty] | 1.000 | 箇所 | 当り
名 称 |  | 単位 | 数 量 | 単 価 | 金 額 | 摘 要
特殊作業員
人
普通作業員
人
諸雑費
|  | 式 | 1
合計 |  | 箇所 | 1
単位当り |  | 箇所 | 1 | 当り
| ケーシング撤去工 | [5 empty] | 第 | 0029 | 号 | 施工単価表
| φ1,800 | [7 empty] | 1.000 | 箇所 | 当り
名 称 |  | 単位 | 数 量 | 単 価 | 金 額 | 摘 要
土木一般世話役
人
| ケーシング撤去工 | [5 empty] | 第 | 0029 | 号 | 施工単価表
| φ1,800 | [7 empty] | 1.000 | 箇所 | 当り
名 称 |  | 単位 | 数 量 | 単 価 | 金 額 | 摘 要
特殊作業員
人
普通作業員
人
ﾄﾗｯｸ(ｸﾚｰﾝ装置付)運転費 | [5 empty] | 第0007号運転単価表
時間
ケーシング切断工 | [5 empty] | 第0015号施工単価表
|  | ｍ | 11.1
諸雑費
|  | 式 | 1
合計 |  | 箇所 | 1
単位当り |  | 箇所 | 1 | 当り
| 円形覆工板開閉工 | [5 empty] | 第 | 0030 | 号 | 施工単価表
| φ1,800 | [7 empty] | 1.000 | 回 | 当り
名 称 |  | 単位 | 数 量 | 単 価 | 金 額 | 摘 要
土木一般世話役
人
普通作業員
人
クレーン装置付トラック運転費【基準】 | [5 empty] | 第0008号運転単価表
時間
諸雑費
|  | 式 | 1
合計 |  | 回 | 1
単位当り |  | 回 | 1 | 当り
| 円形覆工板撤去工 | [5 empty] | 第 | 0031 | 号 | 施工単価表
| φ1,800 | [7 empty] | 1.000 | 箇所 | 当り
名 称 |  | 単位 | 数 量 | 単 価 | 金 額 | 摘 要
土木一般世話役
人
普通作業員
人
クレーン装置付トラック運転費【基準】 | [5 empty] | 第0008号運転単価表
時間
諸雑費
|  | 式 | 1
合計 |  | 箇所 | 1
単位当り |  | 箇所 | 1 | 当り
| コンクリート(施工ﾊﾟｯｹｰｼﾞ) | [5 empty] | 第 | 0032 | 号 | 施工単価表
| 無筋・鉄筋構造物 C=170kg/m3 高炉 小型車割増有り | [7 empty] | 10.000 | m3 | 当り
名 称 |  | 単位 | 数 量 | 単 価 | 金 額 | 摘 要
コンクリート(施工ﾊﾟｯｹｰｼﾞ) | [5 empty] | CB240010(0001)
無筋･鉄筋構造物 C=170kg/m3(高炉) 小型車割増有り |  | m3 | 10
合計 |  | m3 | 10
単位当り |  | m3 | 1 | 当り
| 機械投入埋戻工（バックホウ埋戻） | [5 empty] | 第 | 0033 | 号 | 施工単価表
[9 empty] | 100.000 | m3 | 当り
名 称 |  | 単位 | 数 量 | 単 価 | 金 額 | 摘 要
土木一般世話役
人
普通作業員
人
バックホウ運転費 | [5 empty] | 第0012号運転単価表
時間
| 機械投入埋戻工（バックホウ埋戻） | [5 empty] | 第 | 0033 | 号 | 施工単価表
[9 empty] | 100.000 | m3 | 当り
名 称 |  | 単位 | 数 量 | 単 価 | 金 額 | 摘 要
タンパ締固め(施工ﾊﾟｯｹｰｼﾞ) | [5 empty] | CB210450(0002)
|  | m3 | 100
諸雑費
|  | 式 | 1
合計 |  | m3 | 100
単位当り |  | m3 | 1 | 当り
| 残土処分工 | [5 empty] | 第 | 0034 | 号 | 施工単価表
| BH ダンプ4t | [7 empty] | 10.000 | m3 | 当り
名 称 |  | 単位 | 数 量 | 単 価 | 金 額 | 摘 要
ダンプトラック運転費【基準】 | [5 empty] | 第0014号運転単価表
日
合計 |  | m3 | 10
| 残土処分工 | [5 empty] | 第 | 0034 | 号 | 施工単価表
| BH ダンプ4t | [7 empty] | 10.000 | m3 | 当り
名 称 |  | 単位 | 数 量 | 単 価 | 金 額 | 摘 要
単位当り |  | m3 | 1 | 当り
| 残塊処分工 | [5 empty] | 第 | 0035 | 号 | 施工単価表
| BH ダンプ2t | [7 empty] | 1.000 | m3 | 当り
名 称 |  | 単位 | 数 量 | 単 価 | 金 額 | 摘 要
殻運搬(施工ﾊﾟｯｹｰｼﾞ) | [5 empty] | CB227010(0005)
舗装版破砕 |  | m3 | 1
合計 |  | m3 | 1
単位当り |  | m3 | 1 | 当り
| 基層（車道・路肩部）(施工ﾊﾟｯｹｰｼﾞ) | [5 empty] | 第 | 0036 | 号 | 施工単価表
| 1層当り平均仕上り厚 50 mm 再生粗粒度アスファルト混合物（20） | [7 empty] | 1.000 | m2 | 当り
名 称 |  | 単位 | 数 量 | 単 価 | 金 額 | 摘 要
基層（車道・路肩部）(施工ﾊﾟｯｹｰｼﾞ) | [5 empty] | CB410240(0007)
1層当り平均仕上り厚 50 mm 再生粗粒度ｱｽｺﾝ(20) ﾌﾟﾗｲﾑｺｰﾄ PK-3 |  | m2 | 1
| 基層（車道・路肩部）(施工ﾊﾟｯｹｰｼﾞ) | [5 empty] | 第 | 0036 | 号 | 施工単価表
| 1層当り平均仕上り厚 50 mm 再生粗粒度アスファルト混合物（20） | [7 empty] | 1.000 | m2 | 当り
名 称 |  | 単位 | 数 量 | 単 価 | 金 額 | 摘 要
合計 |  | m2 | 1
単位当り |  | m2 | 1 | 当り
| 表層（車道・路肩部）(施工ﾊﾟｯｹｰｼﾞ) | [5 empty] | 第 | 0037 | 号 | 施工単価表
| 1層当り平均仕上り厚 50 mm 再生密粒度アスファルト混合物（20） | [7 empty] | 1.000 | m2 | 当り
名 称 |  | 単位 | 数 量 | 単 価 | 金 額 | 摘 要
表層（車道・路肩部）(施工ﾊﾟｯｹｰｼﾞ) | [5 empty] | CB410260(0008)
1層当り平均仕上り厚 50 mm 再生密粒度ｱｽｺﾝ(20) ﾀｯｸｺｰﾄ PK-4 |  | m2 | 1
合計 |  | m2 | 1
単位当り |  | m2 | 1 | 当り
| 二重管ストレーナ工法 | [5 empty] | 第 | 0038 | 号 | 施工単価表
| 複相式 2セット | [7 empty] | 1.000 | 本 | 当り
名 称 |  | 単位 | 数 量 | 単 価 | 金 額 | 摘 要
土木一般世話役
人
特殊作業員
人
普通作業員
人
地盤薬液注入用薬液
溶液型 無機 瞬結 |  | Ｌ | 402
地盤薬液注入用薬液
溶液型 無機 中結 |  | Ｌ | 642
ボーリングマシン 機械損料
日
薬液注入施工機器
薬液注入ﾎﾟﾝﾌﾟ 5～20L/min×2 |  | 日
| 二重管ストレーナ工法 | [5 empty] | 第 | 0038 | 号 | 施工単価表
| 複相式 2セット | [7 empty] | 1.000 | 本 | 当り
名 称 |  | 単位 | 数 量 | 単 価 | 金 額 | 摘 要
削孔消耗材料費（二重管ストレーナ工法） | [5 empty] | 第0039号施工単価表
複相式 砂質土 |  | ｍ | 5.86
削孔消耗材料費（二重管ストレーナ工法） | [5 empty] | 第0040号施工単価表
複相式 礫質土 |  | ｍ | 2.57
注入消耗材料費（二重管ストレーナ工法） | [5 empty] | 第0041号施工単価表
複相式 |  | ＫＬ | 1.04
諸雑費
|  | 式 | 1
合計 |  | 本 | 1
単位当り |  | 本 | 1 | 当り
| 削孔消耗材料費（二重管ストレーナ工法） | [5 empty] | 第 | 0039 | 号 | 施工単価表
| 複相式 砂質土 | [7 empty] | 1.000 | ｍ | 当り
名 称 |  | 単位 | 数 量 | 単 価 | 金 額 | 摘 要
二重管ボーリングロッド
|  | m | 0.03
メタルクラウン
φ41mm |  | 個 | 0.04
複相用グラウトモニタ
φ40.5mm |  | 個 | 0.003
諸雑費
|  | 式 | 1
合計 |  | ｍ | 1
単位当り |  | ｍ | 1 | 当り
| 削孔消耗材料費（二重管ストレーナ工法） | [5 empty] | 第 | 0040 | 号 | 施工単価表
| 複相式 礫質土 | [7 empty] | 1.000 | ｍ | 当り
名 称 |  | 単位 | 数 量 | 単 価 | 金 額 | 摘 要
二重管ボーリングロッド
|  | m | 0.05
メタルクラウン
φ41mm |  | 個 | 0.3
複相用グラウトモニタ
φ40.5mm |  | 個 | 0.005
諸雑費
|  | 式 | 1
合計 |  | ｍ | 1
単位当り |  | ｍ | 1 | 当り
| 注入消耗材料費（二重管ストレーナ工法） | [5 empty] | 第 | 0041 | 号 | 施工単価表
| 複相式 | [7 empty] | 1.000 | ＫＬ | 当り
名 称 |  | 単位 | 数 量 | 単 価 | 金 額 | 摘 要
複相用グラウトモニタ
φ40.5mm |  | 個 | 0.02
注入ホース類
φ12.0mm 4.9Mpa（50kgf/cm2) L=50m×3 |  | 組 | 0.005
サクションホース
φ38.0mm L=3m×3 |  | 組 | 0.003
諸雑費
|  | 式 | 1
合計 |  | ＫＬ | 1
単位当り |  | ＫＬ | 1 | 当り
| 二重管ストレーナ工法 | [5 empty] | 第 | 0042 | 号 | 施工単価表
| 複相式 2セット | [7 empty] | 1.000 | 本 | 当り
名 称 |  | 単位 | 数 量 | 単 価 | 金 額 | 摘 要
土木一般世話役
人
特殊作業員
人
普通作業員
人
地盤薬液注入用薬液
溶液型 無機 瞬結 |  | Ｌ | 382
地盤薬液注入用薬液
溶液型 無機 中結 |  | Ｌ | 626
ボーリングマシン 機械損料
日
薬液注入施工機器
薬液注入ﾎﾟﾝﾌﾟ 5～20L/min×2 |  | 日
| 二重管ストレーナ工法 | [5 empty] | 第 | 0042 | 号 | 施工単価表
| 複相式 2セット | [7 empty] | 1.000 | 本 | 当り
名 称 |  | 単位 | 数 量 | 単 価 | 金 額 | 摘 要
削孔消耗材料費（二重管ストレーナ工法） | [5 empty] | 第0039号施工単価表
複相式 砂質土 |  | ｍ | 3.89
削孔消耗材料費（二重管ストレーナ工法） | [5 empty] | 第0040号施工単価表
複相式 礫質土 |  | ｍ | 2.42
注入消耗材料費（二重管ストレーナ工法） | [5 empty] | 第0041号施工単価表
複相式 |  | ＫＬ | 1.01
諸雑費
|  | 式 | 1
合計 |  | 本 | 1
単位当り |  | 本 | 1 | 当り
| 二重管ストレーナ工法 | [5 empty] | 第 | 0043 | 号 | 施工単価表
| 複相式 2セット | [7 empty] | 1.000 | 本 | 当り
名 称 |  | 単位 | 数 量 | 単 価 | 金 額 | 摘 要
土木一般世話役
人
特殊作業員
人
普通作業員
人
地盤薬液注入用薬液
溶液型 無機 瞬結 |  | Ｌ | 388
地盤薬液注入用薬液
溶液型 無機 中結 |  | Ｌ | 640
ボーリングマシン 機械損料
日
薬液注入施工機器
薬液注入ﾎﾟﾝﾌﾟ 5～20L/min×2 |  | 日
| 二重管ストレーナ工法 | [5 empty] | 第 | 0043 | 号 | 施工単価表
| 複相式 2セット | [7 empty] | 1.000 | 本 | 当り
名 称 |  | 単位 | 数 量 | 単 価 | 金 額 | 摘 要
削孔消耗材料費（二重管ストレーナ工法） | [5 empty] | 第0039号施工単価表
複相式 砂質土 |  | ｍ | 3.89
削孔消耗材料費（二重管ストレーナ工法） | [5 empty] | 第0040号施工単価表
複相式 礫質土 |  | ｍ | 2.4
注入消耗材料費（二重管ストレーナ工法） | [5 empty] | 第0041号施工単価表
複相式 |  | ＫＬ | 1.03
諸雑費
|  | 式 | 1
合計 |  | 本 | 1
単位当り |  | 本 | 1 | 当り
| 二重管ストレーナ工法 | [5 empty] | 第 | 0044 | 号 | 施工単価表
| 複相式 2セット | [7 empty] | 1.000 | 本 | 当り
名 称 |  | 単位 | 数 量 | 単 価 | 金 額 | 摘 要
土木一般世話役
人
特殊作業員
人
普通作業員
人
地盤薬液注入用薬液
溶液型 無機 瞬結 |  | Ｌ | 360
地盤薬液注入用薬液
溶液型 無機 中結 |  | Ｌ | 637
ボーリングマシン 機械損料
日
薬液注入施工機器
薬液注入ﾎﾟﾝﾌﾟ 5～20L/min×2 |  | 日
| 二重管ストレーナ工法 | [5 empty] | 第 | 0044 | 号 | 施工単価表
| 複相式 2セット | [7 empty] | 1.000 | 本 | 当り
名 称 |  | 単位 | 数 量 | 単 価 | 金 額 | 摘 要
削孔消耗材料費（二重管ストレーナ工法） | [5 empty] | 第0039号施工単価表
複相式 砂質土 |  | ｍ | 2.93
削孔消耗材料費（二重管ストレーナ工法） | [5 empty] | 第0040号施工単価表
複相式 礫質土 |  | ｍ | 1.98
注入消耗材料費（二重管ストレーナ工法） | [5 empty] | 第0041号施工単価表
複相式 |  | ＫＬ | 1
諸雑費
|  | 式 | 1
合計 |  | 本 | 1
単位当り |  | 本 | 1 | 当り
| 注入設備据付・解体工(車上) | [5 empty] | 第 | 0045 | 号 | 施工単価表
[9 empty] | 1.000 | 現場 | 当り
名 称 |  | 単位 | 数 量 | 単 価 | 金 額 | 摘 要
土木一般世話役
人
特殊作業員
人
普通作業員
人
トラック運転費 | [5 empty] | 第0016号運転単価表
時間
諸雑費
|  | 式 | 1
トラック損料（注入時） | [5 empty] | 第0018号運転単価表
日
合計 |  | 現場 | 1
| 注入設備据付・解体工(車上) | [5 empty] | 第 | 0045 | 号 | 施工単価表
[9 empty] | 1.000 | 現場 | 当り
名 称 |  | 単位 | 数 量 | 単 価 | 金 額 | 摘 要
単位当り |  | 現場 | 1 | 当り
| コンクリート(施工ﾊﾟｯｹｰｼﾞ) | [5 empty] | 第 | 0046 | 号 | 施工単価表
| 無筋・鉄筋構造物 18-8-40 高炉 W/C=60%以下 小型車割増無し | [7 empty] | 10.000 | m3 | 当り
名 称 |  | 単位 | 数 量 | 単 価 | 金 額 | 摘 要
コンクリート(施工ﾊﾟｯｹｰｼﾞ) | [5 empty] | CB240010(0009)
無筋･鉄筋構造物 18-8-40(高炉) W/C=60%以下 小型車割増無し |  | m3 | 10
合計 |  | m3 | 10
単位当り |  | m3 | 1 | 当り
| ﾓﾙﾀﾙ上塗工(ﾏﾝﾎｰﾙ用) | [5 empty] | 第 | 0047 | 号 | 施工単価表
| 配合1:2 | [7 empty] | 1.000 | m2 | 当り
名 称 |  | 単位 | 数 量 | 単 価 | 金 額 | 摘 要
モルタル練(施工ﾊﾟｯｹｰｼﾞ) | [5 empty] | CB240060(0010)
高炉 1:2 |  | m3 | 0.02
| ﾓﾙﾀﾙ上塗工(ﾏﾝﾎｰﾙ用) | [5 empty] | 第 | 0047 | 号 | 施工単価表
| 配合1:2 | [7 empty] | 1.000 | m2 | 当り
名 称 |  | 単位 | 数 量 | 単 価 | 金 額 | 摘 要
左官
人
普通作業員
人
諸雑費
|  | 式 | 1
合計 |  | m2 | 1
単位当り |  | m2 | 1 | 当り
| 組立マンホール設置工（市場単価） | [5 empty] | 第 | 0048 | 号 | 施工単価表
| １号 3m超～4m以下 | [7 empty] | 1.000 | 箇所 | 当り
名 称 |  | 単位 | 数 量 | 単 価 | 金 額 | 摘 要
組立マンホール設置工
1号 3m超～4m以下 |  | 箇所 | 1
| 組立マンホール設置工（市場単価） | [5 empty] | 第 | 0048 | 号 | 施工単価表
| １号 3m超～4m以下 | [7 empty] | 1.000 | 箇所 | 当り
名 称 |  | 単位 | 数 量 | 単 価 | 金 額 | 摘 要
合計 |  | 箇所 | 1
単位当り |  | 箇所 | 1 | 当り
| 機械掘削工 | [5 empty] | 第 | 0049 | 号 | 施工単価表
| BH | [7 empty] | 100.000 | m3 | 当り
名 称 |  | 単位 | 数 量 | 単 価 | 金 額 | 摘 要
土木一般世話役
人
普通作業員
人
バックホウ運転費 | [5 empty] | 第0012号運転単価表
時間
諸雑費
|  | 式 | 1
| 機械掘削工 | [5 empty] | 第 | 0049 | 号 | 施工単価表
| BH | [7 empty] | 100.000 | m3 | 当り
名 称 |  | 単位 | 数 量 | 単 価 | 金 額 | 摘 要
合計 |  | m3 | 100
単位当り |  | m3 | 1 | 当り
| 機械埋戻工 | [5 empty] | 第 | 0050 | 号 | 施工単価表
| BH | [7 empty] | 100.000 | m3 | 当り
名 称 |  | 単位 | 数 量 | 単 価 | 金 額 | 摘 要
土木一般世話役
人
普通作業員
人
バックホウ運転費 | [5 empty] | 第0012号運転単価表
時間
タンパ締固め(施工ﾊﾟｯｹｰｼﾞ) | [5 empty] | CB210450(0002)
|  | m3 | 100
| 機械埋戻工 | [5 empty] | 第 | 0050 | 号 | 施工単価表
| BH | [7 empty] | 100.000 | m3 | 当り
名 称 |  | 単位 | 数 量 | 単 価 | 金 額 | 摘 要
諸雑費
|  | 式 | 1
合計 |  | m3 | 100
単位当り |  | m3 | 1 | 当り
| 流用土運搬（往路） | [5 empty] | 第 | 0051 | 号 | 施工単価表
| BH ダンプ | [7 empty] | 10.000 | m3 | 当り
名 称 |  | 単位 | 数 量 | 単 価 | 金 額 | 摘 要
ダンプトラック運転費【基準】 | [5 empty] | 第0014号運転単価表
日
合計 |  | m3 | 10
単位当り |  | m3 | 1 | 当り
| 流用土運搬（復路） | [5 empty] | 第 | 0052 | 号 | 施工単価表
| BH ダンプ | [7 empty] | 10.000 | m3 | 当り
名 称 |  | 単位 | 数 量 | 単 価 | 金 額 | 摘 要
ダンプトラック運転費【基準】 | [5 empty] | 第0014号運転単価表
日
合計 |  | m3 | 10
単位当り |  | m3 | 1 | 当り
| 硬質塩化ビニル管設置工 | [5 empty] | 第 | 0053 | 号 | 施工単価表
| φ＝３００mm | [7 empty] | 1.000 | ｍ | 当り
名 称 |  | 単位 | 数 量 | 単 価 | 金 額 | 摘 要
硬質塩化ビニル管設置工
呼び径 300mm |  | ｍ | 1
合計 |  | ｍ | 1
単位当り |  | ｍ | 1 | 当り
| 軽量鋼矢板建込(両側) | [5 empty] | 第 | 0054 | 号 | 施工単価表
[9 empty] | 100.000 | ｍ | 当り
名 称 |  | 単位 | 数 量 | 単 価 | 金 額 | 摘 要
土木一般世話役
人
特殊作業員
人
普通作業員
人
バックホウ運転費 | [5 empty] | 第0012号運転単価表
時間
諸雑費
|  | 式 | 1
合計 |  | ｍ | 100
単位当り |  | ｍ | 1 | 当り
| 軽量鋼矢板引抜(両側) | [5 empty] | 第 | 0055 | 号 | 施工単価表
[9 empty] | 100.000 | ｍ | 当り
名 称 |  | 単位 | 数 量 | 単 価 | 金 額 | 摘 要
土木一般世話役
人
特殊作業員
人
普通作業員
人
トラッククレーン賃料
日
諸雑費
|  | 式 | 1
合計 |  | ｍ | 100
単位当り |  | ｍ | 1 | 当り
| 土留支保工（軽量金属支保工）設置工 | [5 empty] | 第 | 0056 | 号 | 施工単価表
[9 empty] | 100.000 | ｍ | 当り
名 称 |  | 単位 | 数 量 | 単 価 | 金 額 | 摘 要
土木一般世話役
人
特殊作業員
人
普通作業員
人
諸雑費
|  | 式 | 1
合計 |  | ｍ | 100
単位当り |  | ｍ | 1 | 当り
| 土留支保工（軽量金属支保工）撤去工 | [5 empty] | 第 | 0057 | 号 | 施工単価表
[9 empty] | 100.000 | ｍ | 当り
名 称 |  | 単位 | 数 量 | 単 価 | 金 額 | 摘 要
土木一般世話役
人
特殊作業員
人
普通作業員
人
諸雑費
|  | 式 | 1
合計 |  | ｍ | 100
単位当り |  | ｍ | 1 | 当り
| 区画線工〔溶融式・手動〕(標準単価) | [5 empty] | 第 | 0058 | 号 | 施工単価表
| 実線 幅 30cm 1.5mm（標準） 白 | [7 empty] | 1,000.000 | ｍ | 当り
名 称 |  | 単位 | 数 量 | 単 価 | 金 額 | 摘 要
区画線設置工[溶融式(手動)][供用区間]
実線 30cm､時間的制約 無､機･労 昼間 |  | ｍ | 1000
路面標示用塗料 3種1号
JIS K 5665 溶融 ｶﾞﾗｽﾋﾞｰｽﾞ含有量15～18% 白 比重2.0 |  | ｋg | 1130
接着用プライマー
区画線用 色- 比重0.9 |  | ｋg | 50
ｶﾞﾗｽﾋﾞｰｽﾞ
ｶﾞﾗｽﾋﾞｰｽﾞ JIS R 3301 1号(0.106～0.850㎜)色- 比重- |  | ｋg | 50
軽油
一般用 |  | Ｌ | 71
諸雑費
|  | 式 | 1
合計 |  | ｍ | 1000
| 区画線工〔溶融式・手動〕(標準単価) | [5 empty] | 第 | 0058 | 号 | 施工単価表
| 実線 幅 30cm 1.5mm（標準） 白 | [7 empty] | 1,000.000 | ｍ | 当り
名 称 |  | 単位 | 数 量 | 単 価 | 金 額 | 摘 要
単位当り |  | ｍ | 1 | 当り
| ます設置工（塩化ﾋﾞﾆﾙ製）（市場単価） | [5 empty] | 第 | 0059 | 号 | 施工単価表
| ます径 200mm | [7 empty] | 1.000 | 箇所 | 当り
名 称 |  | 単位 | 数 量 | 単 価 | 金 額 | 摘 要
ます設置工（塩化ビニル製）
ます径 200mm |  | 箇所 | 1
鋳鉄製防護蓋設置費
|  | 箇所 | 1
鋳鉄製防護蓋
|  | 組 | 1
合計 |  | 箇所 | 1
単位当り |  | 箇所 | 1 | 当り
| 人力投入埋戻工 | [5 empty] | 第 | 0060 | 号 | 施工単価表
[9 empty] | 100.000 | m3 | 当り
名 称 |  | 単位 | 数 量 | 単 価 | 金 額 | 摘 要
普通作業員
人
タンパ締固め(施工ﾊﾟｯｹｰｼﾞ) | [5 empty] | CB210450(0002)
|  | m3 | 100
諸雑費
|  | 式 | 1
合計 |  | m3 | 100
単位当り |  | m3 | 1 | 当り
| 発生土運搬工 | [5 empty] | 第 | 0061 | 号 | 施工単価表
[9 empty] | 10.000 | m3 | 当り
名 称 |  | 単位 | 数 量 | 単 価 | 金 額 | 摘 要
ダンプトラック運転費【基準】 | [5 empty] | 第0019号運転単価表
日
| 発生土運搬工 | [5 empty] | 第 | 0061 | 号 | 施工単価表
[9 empty] | 10.000 | m3 | 当り
名 称 |  | 単位 | 数 量 | 単 価 | 金 額 | 摘 要
合計 |  | m3 | 10
単位当り |  | m3 | 1 | 当り
| 殻運搬(施工ﾊﾟｯｹｰｼﾞ) | [5 empty] | 第 | 0062 | 号 | 施工単価表
| 舗装版破砕 | [7 empty] | 1.000 | m3 | 当り
名 称 |  | 単位 | 数 量 | 単 価 | 金 額 | 摘 要
殻運搬(施工ﾊﾟｯｹｰｼﾞ) | [5 empty] | CB227010(0005)
舗装版破砕 |  | m3 | 1
合計 |  | m3 | 1
単位当り |  | m3 | 1 | 当り
| 機械掘削工（小型バックホウ） | [5 empty] | 第 | 0063 | 号 | 施工単価表
[9 empty] | 100.000 | m3 | 当り
名 称 |  | 単位 | 数 量 | 単 価 | 金 額 | 摘 要
土木一般世話役
人
普通作業員
人
小型バックホウ運転費 | [5 empty] | 第0021号運転単価表
日
諸雑費
|  | 式 | 1
合計 |  | m3 | 100
単位当り |  | m3 | 1 | 当り
| 発生土運搬工 | [5 empty] | 第 | 0064 | 号 | 施工単価表
[9 empty] | 10.000 | m3 | 当り
名 称 |  | 単位 | 数 量 | 単 価 | 金 額 | 摘 要
ダンプトラック運転費【基準】 | [5 empty] | 第0019号運転単価表
日
合計 |  | m3 | 10
単位当り |  | m3 | 1 | 当り
| 機械投入埋戻工（小型バックホウ埋戻） | [5 empty] | 第 | 0065 | 号 | 施工単価表
[9 empty] | 100.000 | m3 | 当り
名 称 |  | 単位 | 数 量 | 単 価 | 金 額 | 摘 要
土木一般世話役
人
普通作業員
人
小型バックホウ運転費 | [5 empty] | 第0021号運転単価表
日
| 機械投入埋戻工（小型バックホウ埋戻） | [5 empty] | 第 | 0065 | 号 | 施工単価表
[9 empty] | 100.000 | m3 | 当り
名 称 |  | 単位 | 数 量 | 単 価 | 金 額 | 摘 要
タンパ締固め(施工ﾊﾟｯｹｰｼﾞ) | [5 empty] | CB210450(0002)
|  | m3 | 100
諸雑費
|  | 式 | 1
合計 |  | m3 | 100
単位当り |  | m3 | 1 | 当り
| 基層（車道・路肩部）(施工ﾊﾟｯｹｰｼﾞ) | [5 empty] | 第 | 0066 | 号 | 施工単価表
| 1層当り平均仕上り厚 5 mm 再生粗粒度アスファルト混合物（20） | [7 empty] | 1.000 | m2 | 当り
名 称 |  | 単位 | 数 量 | 単 価 | 金 額 | 摘 要
基層（車道・路肩部）(施工ﾊﾟｯｹｰｼﾞ) | [5 empty] | CB410240(0016)
1層当り平均仕上り厚 5 mm 再生粗粒度ｱｽｺﾝ(20) ﾌﾟﾗｲﾑｺｰﾄ PK-3 |  | m2 | 1
合計 |  | m2 | 1
| 基層（車道・路肩部）(施工ﾊﾟｯｹｰｼﾞ) | [5 empty] | 第 | 0066 | 号 | 施工単価表
| 1層当り平均仕上り厚 5 mm 再生粗粒度アスファルト混合物（20） | [7 empty] | 1.000 | m2 | 当り
名 称 |  | 単位 | 数 量 | 単 価 | 金 額 | 摘 要
単位当り |  | m2 | 1 | 当り
| 取付管布設および支管取付(市場単価) | [5 empty] | 第 | 0067 | 号 | 施工単価表
[9 empty] | 1.000 | 箇所 | 当り
名 称 |  | 単位 | 数 量 | 単 価 | 金 額 | 摘 要
取付管布設および支管取付工
管径 100mm |  | 箇所 | 1
合計 |  | 箇所 | 1
単位当り |  | 箇所 | 1 | 当り
| 仮設材等運搬費 （往復） | [5 empty] | 第 | 0068 | 号 | 施工単価表
[9 empty] | 1.000 | 式 | 当り
名 称 |  | 単位 | 数 量 | 単 価 | 金 額 | 摘 要
運搬費
|  | 式 | 1
| 仮設材等運搬費 （往復） | [5 empty] | 第 | 0068 | 号 | 施工単価表
[9 empty] | 1.000 | 式 | 当り
名 称 |  | 単位 | 数 量 | 単 価 | 金 額 | 摘 要
合計 |  | 式 | 1
単位当り |  | 式 | 1 | 当り
| 仮設材等積込み取卸し | [5 empty] | 第 | 0069 | 号 | 施工単価表
[9 empty] | 1.000 | 式 | 当り
名 称 |  | 単位 | 数 量 | 単 価 | 金 額 | 摘 要
積込みのみ
t.
取卸しのみ
t.
積込みのみ
t.
取卸しのみ
t.
| 仮設材等積込み取卸し | [5 empty] | 第 | 0069 | 号 | 施工単価表
[9 empty] | 1.000 | 式 | 当り
名 称 |  | 単位 | 数 量 | 単 価 | 金 額 | 摘 要
合計 |  | 式 | 1
単位当り |  | 式 | 1 | 当り
| 仮設材等運搬費 （往復） | [5 empty] | 第 | 0070 | 号 | 施工単価表
[9 empty] | 1.000 | 式 | 当り
名 称 |  | 単位 | 数 量 | 単 価 | 金 額 | 摘 要
運搬費
|  | 式 | 1
合計 |  | 式 | 1
単位当り |  | 式 | 1 | 当り
| 仮設材等積込み取卸し | [5 empty] | 第 | 0071 | 号 | 施工単価表
[9 empty] | 1.000 | 式 | 当り
名 称 |  | 単位 | 数 量 | 単 価 | 金 額 | 摘 要
積込みのみ
t.
取卸しのみ
t.
積込みのみ
t.
取卸しのみ
t.
合計 |  | 式 | 1
単位当り |  | 式 | 1 | 当り
| 重建設機械分解組立輸送（往復） | [5 empty] | 第 | 0072 | 号 | 施工単価表
[9 empty] | 1.000 | 回 | 当り
名 称 |  | 単位 | 数 量 | 単 価 | 金 額 | 摘 要
特殊作業員
人
ラフテレーンクレーン賃料
排出ガス対策型 |  | 日
運搬費等率
|  | 式 | 1
諸雑費
|  | 式 | 1
合計 |  | 回 | 1
単位当り |  | 回 | 1 | 当り

## 未登録代価表
SSA064 | 推進工（圧送排土） |  |  |  |  | 第 | 0001 | 号単価表
[6 empty] | 1 |  |  | ｍ | 当り
名 称 |  | 単位 | 数 量 | 単 価 | 金 額 | 摘 要
推進工（圧送排土） | [5 empty] | 第0002号単価表
|  | ｍ | 1
推進工機械器具損料（１）（圧送排土） | [5 empty] | 第0003号単価表
|  | ｍ | 1
推進工機械器具損料（２）（圧送排土） | [5 empty] | 第0007号単価表
|  | ｍ | 1
合 計 |  | ｍ | 1
単位当り |  | ｍ | 1 | 当り
SSA060 | 推進工（圧送排土） |  |  |  |  | 第 | 0002 | 号単価表
[6 empty] | 2.9 |  |  | ｍ | 当り
名 称 |  | 単位 | 数 量 | 単 価 | 金 額 | 摘 要
土木一般世話役
人
特殊作業員
人
普通作業員
人
発動発電機運転費 | [5 empty] | 第0001号運転単価表
日
クレーン付トラック運転【基準】 | [5 empty] | 第0002号運転単価表
日
諸雑費類（端数処理有）
|  | 式 | 1
合 計 |  | ｍ | 2.9
単位当り |  | ｍ | 1 | 当り
SSA061 | 推進工機械器具損料（１）（圧送排土） |  |  |  |  | 第 | 0003 | 号単価表
[6 empty] | 127 |  |  | ｍ | 当り
名 称 |  | 単位 | 数 量 | 単 価 | 金 額 | 摘 要
先導体損料（圧送排土）
日
推進装置損料（圧送排土）
日
操作盤損料（圧送排土）
日
排土タンク損料（圧送排土）
日
オイル冷却装置損料（圧送排土）
日
排土管損料 | [5 empty] | 第0004号単価表
|  | 式 | 1
中継ホース・ケーブル損料 | [5 empty] | 第0005号単価表
半管 |  | 式 | 1
地上ホース・ケーブル損料 | [5 empty] | 第0006号単価表
|  | 式 | 1
SSA061 | 推進工機械器具損料（１）（圧送排土） |  |  |  |  | 第 | 0003 | 号単価表
[6 empty] | 127 |  |  | ｍ | 当り
名 称 |  | 単位 | 数 量 | 単 価 | 金 額 | 摘 要
合 計 |  | ｍ | 127
単位当り |  | ｍ | 1 | 当り
SSA002 | 排土管損料 |  |  |  |  | 第 | 0004 | 号単価表
[6 empty] | 1 |  |  | 式 | 当り
名 称 |  | 単位 | 数 量 | 単 価 | 金 額 | 摘 要
排土管（半管）
1現場当り |  | 現場 | 1.27
排土管（半管）
供用日当り |  | 日
合 計 |  | 式 | 1
単位当り |  | 式 | 1 | 当り
SSA003 | 中継ホース・ケーブル損料 |  |  |  |  | 第 | 0005 | 号単価表
| 半管 |  |  |  |  | 1 |  |  | 式 | 当り
名 称 |  | 単位 | 数 量 | 単 価 | 金 額 | 摘 要
中継ホース・ケーブル
1現場当り |  | 現場 | 1.27
中継ホース・ケーブル
１供用日当り |  | 日
合 計 |  | 式 | 1
単位当り |  | 式 | 1 | 当り
SSA004 | 地上ホース・ケーブル損料 |  |  |  |  | 第 | 0006 | 号単価表
[6 empty] | 1 |  |  | 式 | 当り
名 称 |  | 単位 | 数 量 | 単 価 | 金 額 | 摘 要
地上ホース・ケーブル損料
1現場当り |  | 式 | 1
地上ホース・ケーブル等
1供用日当り |  | 日
合 計 |  | 式 | 1
単位当り |  | 式 | 1 | 当り
SSA062 | 推進工機械器具損料（２）（圧送排土） |  |  |  |  | 第 | 0007 | 号単価表
[6 empty] | 1 |  |  | ｍ | 当り
名 称 |  | 単位 | 数 量 | 単 価 | 金 額 | 摘 要
カッタヘッド損料
ローラⅡ型（礫質） |  | 個 | 1
リヤパイプ損料
|  | 式 | 1
合 計 |  | ｍ | 1
単位当り |  | ｍ | 1 | 当り
SSA008 | 排土管・油圧ホース等撤去工 |  |  |  |  | 第 | 0008 | 号単価表
[6 empty] | 40 |  |  | ｍ | 当り
名 称 |  | 単位 | 数 量 | 単 価 | 金 額 | 摘 要
土木一般世話役
人
特殊作業員
人
普通作業員
人
クレーン付トラック運転【基準】 | [5 empty] | 第0002号運転単価表
日
合 計 |  | ｍ | 40
単位当り |  | ｍ | 1 | 当り
SSA032 | 添加材注入工（圧送排土） |  |  |  |  | 第 | 0009 | 号単価表
[6 empty] | 1 |  |  | ｍ | 当り
名 称 |  | 単位 | 数 量 | 単 価 | 金 額 | 摘 要
添加材材料費（圧送排土） | [5 empty] | 第0010号単価表
|  | ｍ | 1
添加材機械器具損料（圧送排土） | [5 empty] | 第0011号単価表
|  | ｍ | 1
合 計 |  | ｍ | 1
単位当り |  | ｍ | 1 | 当り
SSA010 | 添加材材料費（圧送排土） |  |  |  |  | 第 | 0010 | 号単価表
[6 empty] | 1 |  |  | ｍ | 当り
名 称 |  | 単位 | 数 量 | 単 価 | 金 額 | 摘 要
ベントナイト
25kg袋入 |  | kg | 26.8
作泥材
粘土 |  | ｔ | 0.016
滑材
|  | Ｌ | 49.5
清水
|  | m3 | 0.176
合 計 |  | ｍ | 1
単位当り |  | ｍ | 1 | 当り
SSA033 | 添加材機械器具損料（圧送排土） |  |  |  |  | 第 | 0011 | 号単価表
[6 empty] | 127 |  |  | ｍ | 当り
名 称 |  | 単位 | 数 量 | 単 価 | 金 額 | 摘 要
添加剤ミキサ損料（圧送排土）
日
添加剤注入ポンプ損料（圧送排土）
日
粘度計損料（圧送排土）
日
水槽（圧送排土）
３m3用 |  | 日
合 計 |  | ｍ | 127
単位当り |  | ｍ | 1 | 当り
SSA013 | 排土処理 |  |  |  |  | 第 | 0012 | 号単価表
[6 empty] | 100 |  |  | m3 | 当り
名 称 |  | 単位 | 数 量 | 単 価 | 金 額 | 摘 要
汚泥処分費
|  | m3 | 100
汚泥吸排車運転費 | [5 empty] | 第0013号単価表
日
合 計 |  | m3 | 100
単位当り |  | m3 | 1 | 当り
SSA012 | 汚泥吸排車運転費 |  |  |  |  | 第 | 0013 | 号単価表
[6 empty] | 1 |  |  | 日 | 当り
名 称 |  | 単位 | 数 量 | 単 価 | 金 額 | 摘 要
一般運転手
人
軽油
一般用 |  | ﾘｯﾄﾙ
汚泥吸排車 機械損料
供日
諸雑費
|  | 式 | 1
合 計 |  | 日 | 1
単位当り |  | 日 | 1 | 当り
SSA039 | 推進用機器据付撤去工（圧送排土） |  |  |  |  | 第 | 0014 | 号単価表
[6 empty] | 1 |  |  | 箇所 | 当り
名 称 |  | 単位 | 数 量 | 単 価 | 金 額 | 摘 要
土木一般世話役
人
特殊作業員
人
普通作業員
人
電工
人
ラフテレーンクレーン賃料
日
合 計 |  | 箇所 | 1
単位当り |  | 箇所 | 1 | 当り
SSA066 | 先導体組立・整備工 |  |  |  |  | 第 | 0015 | 号単価表
[6 empty] | 1 |  |  | 回 | 当り
名 称 |  | 単位 | 数 量 | 単 価 | 金 額 | 摘 要
土木一般世話役
人
設備機械工
人
特殊作業員
人
普通作業員
人
トラック賃料
日
消耗品
|  | 式 | 1
試運転調整工
|  | 式 | 1
合 計 |  | 回 | 1
SSA066 | 先導体組立・整備工 |  |  |  |  | 第 | 0015 | 号単価表
[6 empty] | 1 |  |  | 回 | 当り
名 称 |  | 単位 | 数 量 | 単 価 | 金 額 | 摘 要
単位当り |  | 回 | 1 | 当り
SSA0191 | 先導体据付工（分割）圧送排土 |  |  |  |  | 第 | 0016 | 号単価表
[6 empty] | 1 |  |  | 台 | 当り
名 称 |  | 単位 | 数 量 | 単 価 | 金 額 | 摘 要
土木一般世話役
人
特殊作業員
人
普通作業員
人
トラック賃料
日
合 計 |  | 台 | 1
SSA0191 | 先導体据付工（分割）圧送排土 |  |  |  |  | 第 | 0016 | 号単価表
[6 empty] | 1 |  |  | 台 | 当り
名 称 |  | 単位 | 数 量 | 単 価 | 金 額 | 摘 要
単位当り |  | 台 | 1 | 当り
SSA0201 | 先導体搬出工（圧送排土） |  |  |  |  | 第 | 0017 | 号単価表
[6 empty] | 1 |  |  | 台 | 当り
名 称 |  | 単位 | 数 量 | 単 価 | 金 額 | 摘 要
土木一般世話役
人
特殊作業員
人
普通作業員
人
トラック賃料
日
合 計 |  | 台 | 1
SSA0201 | 先導体搬出工（圧送排土） |  |  |  |  | 第 | 0017 | 号単価表
[6 empty] | 1 |  |  | 台 | 当り
名 称 |  | 単位 | 数 量 | 単 価 | 金 額 | 摘 要
単位当り |  | 台 | 1 | 当り
SSA030 | 推進工（先導体駆動） |  |  |  |  | 第 | 0018 | 号単価表
[6 empty] | 3.5 |  |  | ｍ | 当り
名 称 |  | 単位 | 数 量 | 単 価 | 金 額 | 摘 要
土木一般世話役
人
特殊作業員
人
普通作業員
人
トラック賃料
日
推進工機械器具損料（１）（先導体駆動） | [5 empty] | 第0019号単価表
日
推進工機械器具損料（２）（先導体駆動） | [5 empty] | 第0020号単価表
日
発動発電機運転費 | [5 empty] | 第0001号運転単価表
日
諸雑費
|  | 式 | 1
SSA030 | 推進工（先導体駆動） |  |  |  |  | 第 | 0018 | 号単価表
[6 empty] | 3.5 |  |  | ｍ | 当り
名 称 |  | 単位 | 数 量 | 単 価 | 金 額 | 摘 要
合 計 |  | ｍ | 3.5
単位当り |  | ｍ | 1 | 当り
SSA031 | 推進工機械器具損料（１）（先導体駆動） |  |  |  |  | 第 | 0019 | 号単価表
[6 empty] | 1 |  |  | 日 | 当り
名 称 |  | 単位 | 数 量 | 単 価 | 金 額 | 摘 要
推進機損料（先導体駆動）
推進力980KN 60Kw |  | 日
合 計 |  | 日 | 1
単位当り |  | 日 | 1 | 当り
SSA005 | 推進工機械器具損料（２）（先導体駆動） |  |  |  |  | 第 | 0020 | 号単価表
[6 empty] | 1 |  |  | 日 | 当り
名 称 |  | 単位 | 数 量 | 単 価 | 金 額 | 摘 要
先導体損料（先導体駆動）
φ３００㎜用 |  | 個 | 4
標準ケーシング・スクリュ損料（先導体駆動）
φ３００㎜用 |  | 個 | 70
ピンチ弁損料（先導体駆動）
φ３００㎜用 |  | 個 | 4
カッタヘッド（先導体駆動）
φ３００㎜用 |  | 個 | 4
油圧ホース・電気ケーブル・添加材ホース（先導体駆動）
|  | 組 | 9
合 計 |  | 日 | 1
単位当り |  | 日 | 1 | 当り
SSA056 | 滑材注入工 |  |  |  |  | 第 | 0021 | 号単価表
[6 empty] | 1 |  |  | ｍ | 当り
名 称 |  | 単位 | 数 量 | 単 価 | 金 額 | 摘 要
滑材（先導体駆動）
|  | Ｌ | 54
滑材注入機械器具損料（先導体駆動） | [5 empty] | 第0022号単価表
|  | ｍ | 1
合 計 |  | ｍ | 1
単位当り |  | ｍ | 1 | 当り
SSA055 | 滑材注入機械器具損料（先導体駆動） |  |  |  |  | 第 | 0022 | 号単価表
[6 empty] | 1 |  |  | ｍ | 当り
名 称 |  | 単位 | 数 量 | 単 価 | 金 額 | 摘 要
滑材注入機械器具損料（先導体駆動） | [5 empty] | 第0023号単価表
|  | ｍ | 1
滑材ホース（先導体駆動）
ｌ＝5m |  | 組 | 10
合 計 |  | ｍ | 1
単位当り |  | ｍ | 1 | 当り
SSA054 | 滑材注入機械器具損料（先導体駆動） |  |  |  |  | 第 | 0023 | 号単価表
[6 empty] | 3.5 |  |  | ｍ | 当り
名 称 |  | 単位 | 数 量 | 単 価 | 金 額 | 摘 要
グラウトポンプ 機械損料
日
グラウトミキサ 機械損料
日
合 計 |  | ｍ | 3.5
単位当り |  | ｍ | 1 | 当り
SSA052 | 添加材注入工（先導体駆動） |  |  |  |  | 第 | 0024 | 号単価表
[6 empty] | 1 |  |  | ｍ | 当り
名 称 |  | 単位 | 数 量 | 単 価 | 金 額 | 摘 要
添加材
|  | ｋg | 0.538
添加材注入機械器具損料（先導体駆動） | [5 empty] | 第0025号単価表
|  | ｍ | 1
合 計 |  | ｍ | 1
単位当り |  | ｍ | 1 | 当り
SSA051 | 添加材注入機械器具損料（先導体駆動） |  |  |  |  | 第 | 0025 | 号単価表
[6 empty] | 1 |  |  | ｍ | 当り
名 称 |  | 単位 | 数 量 | 単 価 | 金 額 | 摘 要
添加材注入機械器具損料（先導体駆動） | [5 empty] | 第0026号単価表
|  | ｍ | 1
添加材ホース（先導体駆動）
ｌ＝5m |  | 本 | 19
合 計 |  | ｍ | 1
単位当り |  | ｍ | 1 | 当り
SSA053 | 添加材注入機械器具損料（先導体駆動） |  |  |  |  | 第 | 0026 | 号単価表
[6 empty] | 3.5 |  |  | ｍ | 当り
名 称 |  | 単位 | 数 量 | 単 価 | 金 額 | 摘 要
グラウトポンプ 機械損料
日
グラウトミキサ 機械損料
日
合 計 |  | ｍ | 3.5
単位当り |  | ｍ | 1 | 当り
SSA0391 | 推進用機器据付撤去工（先導体駆動） |  |  |  |  | 第 | 0027 | 号単価表
[6 empty] | 1 |  |  | 箇所 | 当り
名 称 |  | 単位 | 数 量 | 単 価 | 金 額 | 摘 要
土木一般世話役
人
特殊作業員
人
普通作業員
人
電工
人
ラフテレーンクレーン賃料
日
合 計 |  | 箇所 | 1
単位当り |  | 箇所 | 1 | 当り
SJ0062 | 圧入機械設置撤去工φ2000 |  |  |  |  | 第 | 0028 | 号単価表
[6 empty] | 1 |  |  | 回 | 当り
名 称 |  | 単位 | 数 量 | 単 価 | 金 額 | 摘 要
土木一般世話役
人
特殊作業員
人
普通作業員
人
圧入機運転費φ2000 | [5 empty] | 第0029号単価表
時間
ラフテレーンクレーン賃料
日
諸雑費
|  | 式 | 1
合 計 |  | 回 | 1
単位当り |  | 回 | 1 | 当り
SJ0072 | 圧入機運転費φ2000 |  |  |  |  | 第 | 0029 | 号単価表
[6 empty] | 1 |  |  | 時間 | 当り
名 称 |  | 単位 | 数 量 | 単 価 | 金 額 | 摘 要
特殊運転手
人
軽油
一般用 |  | ﾘｯﾄﾙ
圧入機損料
φ2000 |  | 時間
諸雑費
|  | 式 | 1
合 計 |  | 時間 | 1
単位当り |  | 時間 | 1 | 当り
SJ0088 | 圧入掘削積込工φ2000 |  |  |  |  | 第 | 0030 | 号単価表
| 砂質N≦30 |  |  |  |  | 1 |  |  | ｍ | 当り
名 称 |  | 単位 | 数 量 | 単 価 | 金 額 | 摘 要
土木一般世話役
人
特殊作業員
人
普通作業員
人
圧入機運転費φ2000 | [5 empty] | 第0029号単価表
時間
クラムシェル運転費【基準】 | [5 empty] | 第0005号運転単価表
時間
ラフテレーンクレーン賃料
日
諸雑費
|  | 式 | 1
合 計 |  | ｍ | 1
SJ0088 | 圧入掘削積込工φ2000 |  |  |  |  | 第 | 0030 | 号単価表
| 砂質N≦30 |  |  |  |  | 1 |  |  | ｍ | 当り
名 称 |  | 単位 | 数 量 | 単 価 | 金 額 | 摘 要
単位当り |  | ｍ | 1 | 当り
SJ0089 | 圧入掘削積込工φ2000 |  |  |  |  | 第 | 0031 | 号単価表
| 礫質土N≦30 |  |  |  |  | 1 |  |  | ｍ | 当り
名 称 |  | 単位 | 数 量 | 単 価 | 金 額 | 摘 要
土木一般世話役
人
特殊作業員
人
普通作業員
人
圧入機運転費φ2000 | [5 empty] | 第0029号単価表
時間
クラムシェル運転費【基準】 | [5 empty] | 第0005号運転単価表
時間
ラフテレーンクレーン賃料
日
諸雑費
|  | 式 | 1
合 計 |  | ｍ | 1
SJ0089 | 圧入掘削積込工φ2000 |  |  |  |  | 第 | 0031 | 号単価表
| 礫質土N≦30 |  |  |  |  | 1 |  |  | ｍ | 当り
名 称 |  | 単位 | 数 量 | 単 価 | 金 額 | 摘 要
単位当り |  | ｍ | 1 | 当り
SJ0103 | ケーシング引上げ工φ2000 |  |  |  |  | 第 | 0032 | 号単価表
[6 empty] | 10 |  |  | ｍ | 当り
名 称 |  | 単位 | 数 量 | 単 価 | 金 額 | 摘 要
土木一般世話役
人
特殊作業員
人
普通作業員
人
圧入機運転費φ2000 | [5 empty] | 第0029号単価表
時間
ラフテレーンクレーン賃料
日
諸雑費
|  | 式 | 1
合 計 |  | ｍ | 10
単位当り |  | ｍ | 1 | 当り
SSA041 | 円形覆工板賃料φ2000 |  |  |  |  | 第 | 0033 | 号単価表
[6 empty] | 1 |  |  | 式 | 当り
名 称 |  | 単位 | 数 量 | 単 価 | 金 額 | 摘 要
円形覆工板賃料
呼び径φ2000 |  | 月
円形覆工板整備料
呼び径2000 T-25 |  | 枚 | 1
合 計 |  | 式 | 1
単位当り |  | 式 | 1 | 当り
SJ0063 | 圧入機械設置撤去工φ1500 |  |  |  |  | 第 | 0034 | 号単価表
[6 empty] | 1 |  |  | 回 | 当り
名 称 |  | 単位 | 数 量 | 単 価 | 金 額 | 摘 要
土木一般世話役
人
特殊作業員
人
普通作業員
人
圧入機運転費φ1500 | [5 empty] | 第0035号単価表
時間
ラフテレーンクレーン賃料
日
諸雑費
|  | 式 | 1
合 計 |  | 回 | 1
単位当り |  | 回 | 1 | 当り
SJ0073 | 圧入機運転費φ1500 |  |  |  |  | 第 | 0035 | 号単価表
[6 empty] | 1 |  |  | 時間 | 当り
名 称 |  | 単位 | 数 量 | 単 価 | 金 額 | 摘 要
特殊運転手
人
軽油
一般用 |  | ﾘｯﾄﾙ
圧入機損料
φ1500 |  | 時間
諸雑費
|  | 式 | 1
合 計 |  | 時間 | 1
単位当り |  | 時間 | 1 | 当り
SJ0090 | 圧入掘削積込工φ1500 |  |  |  |  | 第 | 0036 | 号単価表
| 砂質N≦30 |  |  |  |  | 1 |  |  | ｍ | 当り
名 称 |  | 単位 | 数 量 | 単 価 | 金 額 | 摘 要
土木一般世話役
人
特殊作業員
人
普通作業員
人
圧入機運転費φ1500 | [5 empty] | 第0035号単価表
時間
クラムシェル運転費【基準】 | [5 empty] | 第0010号運転単価表
時間
ラフテレーンクレーン賃料
日
諸雑費
|  | 式 | 1
合 計 |  | ｍ | 1
SJ0090 | 圧入掘削積込工φ1500 |  |  |  |  | 第 | 0036 | 号単価表
| 砂質N≦30 |  |  |  |  | 1 |  |  | ｍ | 当り
名 称 |  | 単位 | 数 量 | 単 価 | 金 額 | 摘 要
単位当り |  | ｍ | 1 | 当り
SJ00891 | 圧入掘削積込工φ1500 |  |  |  |  | 第 | 0037 | 号単価表
| 礫質土N≦30 |  |  |  |  | 1 |  |  | ｍ | 当り
名 称 |  | 単位 | 数 量 | 単 価 | 金 額 | 摘 要
土木一般世話役
人
特殊作業員
人
普通作業員
人
圧入機運転費φ1500 | [5 empty] | 第0035号単価表
時間
クラムシェル運転費【基準】 | [5 empty] | 第0010号運転単価表
時間
ラフテレーンクレーン賃料
日
諸雑費
|  | 式 | 1
合 計 |  | ｍ | 1
SJ00891 | 圧入掘削積込工φ1500 |  |  |  |  | 第 | 0037 | 号単価表
| 礫質土N≦30 |  |  |  |  | 1 |  |  | ｍ | 当り
名 称 |  | 単位 | 数 量 | 単 価 | 金 額 | 摘 要
単位当り |  | ｍ | 1 | 当り
SJ0104 | ケーシング引上げ工φ1500 |  |  |  |  | 第 | 0038 | 号単価表
[6 empty] | 10 |  |  | ｍ | 当り
名 称 |  | 単位 | 数 量 | 単 価 | 金 額 | 摘 要
土木一般世話役
人
特殊作業員
人
普通作業員
人
圧入機運転費φ1500 | [5 empty] | 第0035号単価表
時間
ラフテレーンクレーン賃料
日
諸雑費
|  | 式 | 1
合 計 |  | ｍ | 10
単位当り |  | ｍ | 1 | 当り
SSA044 | 円形覆工板賃料φ1500 |  |  |  |  | 第 | 0039 | 号単価表
[6 empty] | 1 |  |  | 式 | 当り
名 称 |  | 単位 | 数 量 | 単 価 | 金 額 | 摘 要
円形覆工板賃料
呼び径φ1500 |  | 月
円形覆工板整備料
呼び径1500 T-25 |  | 枚 | 1
合 計 |  | 式 | 1
単位当り |  | 式 | 1 | 当り
S1003 | 機械埋戻工（再生砕石） |  |  |  |  | 第 | 0040 | 号単価表
| BH |  |  |  |  | 100 |  |  | m3 | 当り
名 称 |  | 単位 | 数 量 | 単 価 | 金 額 | 摘 要
機械投入埋戻工（バックホウ埋戻） | [5 empty] | 第0033号施工単価表
|  | m3 | 100
再生クラッシャーラン
ＲＣ－40 |  | m3 | 127
合 計 |  | m3 | 100
単位当り |  | m3 | 1 | 当り
S6005 | 汚泥処分工 |  |  |  |  | 第 | 0041 | 号単価表
[6 empty] | 10 |  |  | m3 | 当り
名 称 |  | 単位 | 数 量 | 単 価 | 金 額 | 摘 要
汚泥吸排車 | [5 empty] | 第0042号単価表
日
汚泥処分費
カッター切断汚泥 |  | m3 | 10
合 計 |  | m3 | 10
単位当り |  | m3 | 1 | 当り
S6006 | 汚泥吸排車 |  |  |  |  | 第 | 0042 | 号単価表
[6 empty] | 1 |  |  | 日 | 当り
名 称 |  | 単位 | 数 量 | 単 価 | 金 額 | 摘 要
汚泥吸排車運転工 | [5 empty] | 第0043号単価表
時間
合 計 |  | 日 | 1
S6006 | 汚泥吸排車 |  |  |  |  | 第 | 0042 | 号単価表
[6 empty] | 1 |  |  | 日 | 当り
名 称 |  | 単位 | 数 量 | 単 価 | 金 額 | 摘 要
単位当り |  | 日 | 1 | 当り
S6007 | 汚泥吸排車運転工 |  |  |  |  | 第 | 0043 | 号単価表
[6 empty] | 1 |  |  | 時間 | 当り
名 称 |  | 単位 | 数 量 | 単 価 | 金 額 | 摘 要
一般運転手
人
軽油
一般用 |  | ﾘｯﾄﾙ
汚泥吸排車 機械損料
時間
合 計 |  | 時間 | 1
単位当り |  | 時間 | 1 | 当り
S4001 | 調整モルタル |  |  |  |  | 第 | 0044 | 号単価表
[6 empty] | 20 |  |  | 箇所 | 当り
名 称 |  | 単位 | 数 量 | 単 価 | 金 額 | 摘 要
高さ調整セット
|  | 組 | 20
無収縮モルタル
２５ｋｇ ４５㎜調整 |  | 式 | 20
型枠セット
２０回 |  | 組 | 1
合 計 |  | 箇所 | 20
単位当り |  | 箇所 | 1 | 当り
S4002 | 底部工（1号） |  |  |  |  | 第 | 0045 | 号単価表
[6 empty] | 10 |  |  | 箇所 | 当り
名 称 |  | 単位 | 数 量 | 単 価 | 金 額 | 摘 要
再生クラッシャーラン
ＲＣ－40 |  | m3 | 2.28
ﾓﾙﾀﾙ上塗工(ﾏﾝﾎｰﾙ用) | [5 empty] | 第0047号施工単価表
配合1:2 |  | m2 | 6.36
諸雑費
|  | 式 | 1
合 計 |  | 箇所 | 10
単位当り |  | 箇所 | 1 | 当り
S4041 | 組立マンホール設置工（１号 5m超～6m以下） |  |  |  |  | 第 | 0046 | 号単価表
[6 empty] | 1 |  |  | 箇所 | 当り
名 称 |  | 単位 | 数 量 | 単 価 | 金 額 | 摘 要
組立マンホール設置工
1号 4m超～5m以下 |  | 箇所 | 1
土木一般世話役
人
特殊作業員
人
普通作業員
人
トラッククレーン賃料
日
諸雑費
|  | 式 | 1
合 計 |  | 箇所 | 1
単位当り |  | 箇所 | 1 | 当り
S4009 | 底部工(組立式) ２号 |  |  |  |  | 第 | 0047 | 号単価表
[6 empty] | 10 |  |  | 箇所 | 当り
名 称 |  | 単位 | 数 量 | 単 価 | 金 額 | 摘 要
再生クラッシャーラン
ＲＣ－40 |  | m3 | 3.96
ﾓﾙﾀﾙ上塗工(ﾏﾝﾎｰﾙ用) | [5 empty] | 第0047号施工単価表
配合1:2 |  | m2 | 11.3
諸雑費
|  | 式 | 1
合 計 |  | 箇所 | 10
単位当り |  | 箇所 | 1 | 当り
S4051 | 組立マンホール設置工（２号 7m超～8m以下） |  |  |  |  | 第 | 0048 | 号単価表
[6 empty] | 1 |  |  | 箇所 | 当り
名 称 |  | 単位 | 数 量 | 単 価 | 金 額 | 摘 要
組立マンホール設置工
2号 5m超～6m以下 |  | 箇所 | 1
土木一般世話役
人
特殊作業員
人
普通作業員
人
トラッククレーン賃料
日
諸雑費
|  | 式 | 1
合 計 |  | 箇所 | 1
単位当り |  | 箇所 | 1 | 当り
S1007 | 機械埋戻工（再生砕石） |  |  |  |  | 第 | 0049 | 号単価表
| BH |  |  |  |  | 100 |  |  | m3 | 当り
名 称 |  | 単位 | 数 量 | 単 価 | 金 額 | 摘 要
機械投入埋戻工（バックホウ埋戻） | [5 empty] | 第0033号施工単価表
|  | m3 | 100
再生クラッシャーラン
ＲＣ－40 |  | m3 | 127
合 計 |  | m3 | 100
単位当り |  | m3 | 1 | 当り
S2009 | 砂基礎工 |  |  |  |  | 第 | 0050 | 号単価表
| 機械施工 |  |  |  |  | 100 |  |  | m3 | 当り
名 称 |  | 単位 | 数 量 | 単 価 | 金 額 | 摘 要
砂基礎工
機械施工 |  | m3 | 100
再生砂
リサイクル認定製品 |  | m3 | 126
合 計 |  | m3 | 100
単位当り |  | m3 | 1 | 当り
S3038 | 軽量鋼矢板設置撤去工 |  |  |  |  | 第 | 0051 | 号単価表
| 両側H=3.8m以下 |  |  |  |  | 133.2 |  |  | ｍ | 当り
名 称 |  | 単位 | 数 量 | 単 価 | 金 額 | 摘 要
軽量鋼矢板建込(両側) | [5 empty] | 第0054号施工単価表
|  | ｍ | 100
軽量鋼矢板引抜(両側) | [5 empty] | 第0055号施工単価表
|  | ｍ | 100
合 計 |  | ｍ | 133.2
単位当り |  | ｍ | 1 | 当り
S3044 | 軽量金属支保材設置撤去工 |  |  |  |  | 第 | 0052 | 号単価表
[6 empty] | 100 |  |  | ｍ | 当り
名 称 |  | 単位 | 数 量 | 単 価 | 金 額 | 摘 要
土留支保工（軽量金属支保工）設置工 | [5 empty] | 第0056号施工単価表
|  | ｍ | 100
土留支保工（軽量金属支保工）撤去工 | [5 empty] | 第0057号施工単価表
|  | ｍ | 100
合 計 |  | ｍ | 100
単位当り |  | ｍ | 1 | 当り
S4005 | 調整モルタル |  |  |  |  | 第 | 0053 | 号単価表
[6 empty] | 10 |  |  | 箇所 | 当り
名 称 |  | 単位 | 数 量 | 単 価 | 金 額 | 摘 要
高さ調整セット
|  | 組 | 10
無収縮モルタル
２５ｋｇ ４５㎜調整 |  | 式 | 10
型枠セット
２０回 |  | 組 | 0.5
合 計 |  | 箇所 | 10
単位当り |  | 箇所 | 1 | 当り
S4013 | 底部工（1号）基礎のみ |  |  |  |  | 第 | 0054 | 号単価表
[6 empty] | 10 |  |  | 箇所 | 当り
名 称 |  | 単位 | 数 量 | 単 価 | 金 額 | 摘 要
再生クラッシャーラン
ＲＣ－40 |  | m3 | 2.28
諸雑費
|  | 式 | 1
合 計 |  | 箇所 | 10
単位当り |  | 箇所 | 1 | 当り
S5020 | ます設置工（鋳鉄製） |  |  |  |  | 第 | 0055 | 号単価表
[6 empty] | 1 |  |  | 箇所 | 当り
名 称 |  | 単位 | 数 量 | 単 価 | 金 額 | 摘 要
ます設置工（塩化ﾋﾞﾆﾙ製）（市場単価） | [5 empty] | 第0059号施工単価表
ます径 200mm |  | 箇所 | 1
床掘り(施工ﾊﾟｯｹｰｼﾞ) | [5 empty] | CB210030(0015)
土砂 |  | m3 | 0.3
人力投入埋戻工 | [5 empty] | 第0060号施工単価表
|  | m3 | 0.23
発生土運搬工 | [5 empty] | 第0061号施工単価表
|  | m3 | 0.04
合 計 |  | 箇所 | 1
単位当り |  | 箇所 | 1 | 当り
S5038 | 取付管（B3-8) |  |  |  |  | 第 | 0056 | 号単価表
[6 empty] | 1 |  |  | 箇所 | 当り
名 称 |  | 単位 | 数 量 | 単 価 | 金 額 | 摘 要
舗装版切断(施工ﾊﾟｯｹｰｼﾞ) | [5 empty] | CB430510(0003)
ｱｽﾌｧﾙﾄ舗装版 15cm以下 |  | ｍ | 13.1
舗装版破砕(施工ﾊﾟｯｹｰｼﾞ) | [5 empty] | CB430310(0004)
ｱｽﾌｧﾙﾄ舗装版 騒音振動対策不要 積込有り |  | m2 | 4.969
殻運搬(施工ﾊﾟｯｹｰｼﾞ) | [5 empty] | 第0062号施工単価表
舗装版破砕 |  | m3 | 0.199
建設廃棄物受入れ料金（Ａｓ塊）
|  | m3 | 0.199
機械掘削工（小型バックホウ） | [5 empty] | 第0063号施工単価表
|  | m3 | 5.484
発生土運搬工 | [5 empty] | 第0064号施工単価表
|  | m3 | 2.097
機械投入埋戻工（小型バックホウ埋戻） | [5 empty] | 第0065号施工単価表
|  | m3 | 3.387
下層路盤（施工パッケージ） | [5 empty] | CB410031(0006)
３層施工
全仕上り厚 240 mm 再生ｸﾗｯｼｬﾗﾝ RC-40 |  | m2 | 4.969
S5038 | 取付管（B3-8) |  |  |  |  | 第 | 0056 | 号単価表
[6 empty] | 1 |  |  | 箇所 | 当り
名 称 |  | 単位 | 数 量 | 単 価 | 金 額 | 摘 要
基層（車道・路肩部）(施工ﾊﾟｯｹｰｼﾞ) | [5 empty] | 第0066号施工単価表
1層当り平均仕上り厚 5 mm 再生粗粒度アスファルト混合物（20） |  | m2 | 4.969
表層（車道・路肩部）(施工ﾊﾟｯｹｰｼﾞ) | [5 empty] | 第0037号施工単価表
1層当り平均仕上り厚 50 mm 再生密粒度アスファルト混合物（20） |  | m2 | 4.969
取付管布設および支管取付(市場単価) | [5 empty] | 第0067号施工単価表
|  | 箇所 | 1
合 計 |  | 箇所 | 1
単位当り |  | 箇所 | 1 | 当り
S6001 | 管内調査工 |  |  |  |  | 第 | 0057 | 号単価表
[6 empty] | 400 |  |  | ｍ | 当り
名 称 |  | 単位 | 数 量 | 単 価 | 金 額 | 摘 要
調査技師
人
調査助手
人
調査作業員
人
TVカメラ搭載車運転工 | [5 empty] | 第0058号単価表
日
合 計 |  | ｍ | 400
単位当り |  | ｍ | 1 | 当り
S6002 | TVカメラ搭載車運転工 |  |  |  |  | 第 | 0058 | 号単価表
[6 empty] | 1 |  |  | 日 | 当り
名 称 |  | 単位 | 数 量 | 単 価 | 金 額 | 摘 要
ガソリン
レギュラー80オクタン価以上 |  | ﾘｯﾄﾙ
一般運転手
人
テレビカメラ搭載車損料（小中口径管用）
2t 71kw(97PS) |  | 時間
合 計 |  | 日 | 1
単位当り |  | 日 | 1 | 当り

## 施工パッケージ単価一覧表
施工パッケージ単価一覧表
単価コード | 施工名称 | 単位 | 標準単価 | 積算単価 | 条件名称 | 条件値
CB240010(0001) | コンクリート(施工ﾊﾟｯｹｰｼﾞ) | m3 |  |  | 構造物種別 | 無筋･鉄筋構造物
[5 empty] | ｺﾝｸﾘｰﾄ規格 | C=170kg/m3(高炉)
[5 empty] | 小型車割増 | 小型車割増有り
CB210450(0002) | タンパ締固め(施工ﾊﾟｯｹｰｼﾞ) | m3
CB430510(0003) | 舗装版切断(施工ﾊﾟｯｹｰｼﾞ) | ｍ |  |  | 舗装版種別 | ｱｽﾌｧﾙﾄ舗装版
[5 empty] | ｱｽﾌｧﾙﾄ舗装版厚 | 15cm以下
CB430310(0004) | 舗装版破砕(施工ﾊﾟｯｹｰｼﾞ) | m2 |  |  | 舗装版種別 | ｱｽﾌｧﾙﾄ舗装版
[5 empty] | 騒音振動対策 | 騒音振動対策不要
[5 empty] | 積込作業の有無 | 積込有り
CB227010(0005) | 殻運搬(施工ﾊﾟｯｹｰｼﾞ) | m3 |  |  | 殻発生作業 | 舗装版破砕
CB410031(0006) | 下層路盤（施工パッケージ） | m2 |  |  | 全仕上り厚 | 全仕上り厚 240 mm
[5 empty] | 材料 | 再生ｸﾗｯｼｬﾗﾝ RC-40
CB410240(0007) | 基層（車道・路肩部）(施工ﾊﾟｯｹｰｼﾞ) | m2 |  |  | 1層当り平均仕上り厚(mm) | 1層当り平均仕上り厚 50 mm
[5 empty] | 材料 | 再生粗粒度ｱｽｺﾝ(20)
[5 empty] | 瀝青材料種類 | ﾌﾟﾗｲﾑｺｰﾄ PK-3
CB410260(0008) | 表層（車道・路肩部）(施工ﾊﾟｯｹｰｼﾞ) | m2 |  |  | 1層当り平均仕上り厚(mm) | 1層当り平均仕上り厚 50 mm
[5 empty] | 材料 | 再生密粒度ｱｽｺﾝ(20)
[5 empty] | 瀝青材料種類 | ﾀｯｸｺｰﾄ PK-4
CB240010(0009) | コンクリート(施工ﾊﾟｯｹｰｼﾞ) | m3 |  |  | 構造物種別 | 無筋･鉄筋構造物
[5 empty] | ｺﾝｸﾘｰﾄ規格 | 18-8-40(高炉)
[5 empty] | 水セメント比 | W/C=60%以下
[5 empty] | 小型車割増 | 小型車割増無し
施工パッケージ単価一覧表
単価コード | 施工名称 | 単位 | 標準単価 | 積算単価 | 条件名称 | 条件値
CB240060(0010) | モルタル練(施工ﾊﾟｯｹｰｼﾞ) | m3 |  |  | ｾﾒﾝﾄ種類 | 高炉
[5 empty] | 混合比 | 1:2
CB430510(0011) | 舗装版切断（施工パッケージ） | ｍ |  |  | 舗装版種別 | ｱｽﾌｧﾙﾄ舗装版
[5 empty] | ｱｽﾌｧﾙﾄ舗装版厚 | 15cm以下
CB430310(0012) | 舗装版破砕直接掘削積込 | m2 |  |  | 舗装版種別 | ｱｽﾌｧﾙﾄ舗装版
[5 empty] | 騒音振動対策 | 騒音振動対策不要
[5 empty] | 積込作業の有無 | 積込有り
CB210020(0013) | 積込工（流用） | m3 |  |  | 土質 | 土砂
CB410031(0014) | 下層路盤（施工パッケージ | m2 |  |  | 全仕上り厚 | 全仕上り厚 240 mm
[5 empty] | 材料 | 再生ｸﾗｯｼｬﾗﾝ RC-40
CB210030(0015) | 床掘り(施工ﾊﾟｯｹｰｼﾞ) | m3 |  |  | 土質 | 土砂
CB410240(0016) | 基層（車道・路肩部）(施工ﾊﾟｯｹｰｼﾞ) | m2 |  |  | 1層当り平均仕上り厚(mm) | 1層当り平均仕上り厚 5 mm
[5 empty] | 材料 | 再生粗粒度ｱｽｺﾝ(20)
[5 empty] | 瀝青材料種類 | ﾌﾟﾗｲﾑｺｰﾄ PK-3

## 運転単価表
| 発動発電機運転費 | [5 empty] | 第 | 0001 | 号 | 運転単価表
[9 empty] | 1.000 | 日 | 当り
名 称 |  | 単位 | 数 量 | 単 価 | 金 額 | 摘 要
軽油
一般用 |  | ﾘｯﾄﾙ
発動発電機賃料
排出ガス対策型 |  | 供用日
諸雑費
|  | 式 | 1
合計 |  | 日 | 1
単位当り |  | 日 | 1 | 当り
| クレーン付トラック運転【基準】 | [5 empty] | 第 | 0002 | 号 | 運転単価表
[9 empty] | 1.000 | 日 | 当り
名 称 |  | 単位 | 数 量 | 単 価 | 金 額 | 摘 要
特殊運転手
人
| クレーン付トラック運転【基準】 | [5 empty] | 第 | 0002 | 号 | 運転単価表
[9 empty] | 1.000 | 日 | 当り
名 称 |  | 単位 | 数 量 | 単 価 | 金 額 | 摘 要
軽油
一般用 |  | ﾘｯﾄﾙ
トラック機械損料
供日
諸雑費
|  | 式 | 1
合計 |  | 日 | 1
単位当り |  | 日 | 1 | 当り
| バックホウ運転費(賃料)【基準】 | [5 empty] | 第 | 0003 | 号 | 運転単価表
[9 empty] | 1.000 | 日 | 当り
名 称 |  | 単位 | 数 量 | 単 価 | 金 額 | 摘 要
特殊運転手
人
| バックホウ運転費(賃料)【基準】 | [5 empty] | 第 | 0003 | 号 | 運転単価表
[9 empty] | 1.000 | 日 | 当り
名 称 |  | 単位 | 数 量 | 単 価 | 金 額 | 摘 要
軽油
一般用 |  | ﾘｯﾄﾙ
バックホウ賃料
排ガス対策 |  | 供用日
諸雑費
|  | 式 | 1
合計 |  | 日 | 1
単位当り |  | 日 | 1 | 当り
| クレーン付トラック運転【基準】 | [5 empty] | 第 | 0004 | 号 | 運転単価表
[9 empty] | 1.000 | 日 | 当り
名 称 |  | 単位 | 数 量 | 単 価 | 金 額 | 摘 要
特殊運転手
人
| クレーン付トラック運転【基準】 | [5 empty] | 第 | 0004 | 号 | 運転単価表
[9 empty] | 1.000 | 日 | 当り
名 称 |  | 単位 | 数 量 | 単 価 | 金 額 | 摘 要
軽油
一般用 |  | ﾘｯﾄﾙ
トラック機械損料
供日
諸雑費
|  | 式 | 1
合計 |  | 日 | 1
単位当り |  | 日 | 1 | 当り
| クラムシェル運転費【基準】 | [5 empty] | 第 | 0005 | 号 | 運転単価表
[9 empty] | 1.000 | 時間 | 当り
名 称 |  | 単位 | 数 量 | 単 価 | 金 額 | 摘 要
特殊運転手
人
| クラムシェル運転費【基準】 | [5 empty] | 第 | 0005 | 号 | 運転単価表
[9 empty] | 1.000 | 時間 | 当り
名 称 |  | 単位 | 数 量 | 単 価 | 金 額 | 摘 要
軽油
一般用 |  | ﾘｯﾄﾙ
クラムシェル機械損料 | [5 empty] | 第0006号運転単価表
時間
諸雑費
|  | 式 | 1
合計 |  | 時間 | 1
単位当り |  | 時間 | 1 | 当り
| クラムシェル機械損料 | [5 empty] | 第 | 0006 | 号 | 運転単価表
[9 empty] | 1.000 | 時間 | 当り
名 称 |  | 単位 | 数 量 | 単 価 | 金 額 | 摘 要
油圧クラムシェル機械損料[13欄]
時間
| クラムシェル機械損料 | [5 empty] | 第 | 0006 | 号 | 運転単価表
[9 empty] | 1.000 | 時間 | 当り
名 称 |  | 単位 | 数 量 | 単 価 | 金 額 | 摘 要
合計 |  | 時間 | 1
単位当り |  | 時間 | 1 | 当り
| ﾄﾗｯｸ(ｸﾚｰﾝ装置付)運転費 | [5 empty] | 第 | 0007 | 号 | 運転単価表
[9 empty] | 1.000 | 時間 | 当り
名 称 |  | 単位 | 数 量 | 単 価 | 金 額 | 摘 要
特殊運転手
人
軽油
一般用 |  | ﾘｯﾄﾙ
トラック機械損料
時間
諸雑費
|  | 式 | 1
| ﾄﾗｯｸ(ｸﾚｰﾝ装置付)運転費 | [5 empty] | 第 | 0007 | 号 | 運転単価表
[9 empty] | 1.000 | 時間 | 当り
名 称 |  | 単位 | 数 量 | 単 価 | 金 額 | 摘 要
合計 |  | 時間 | 1
単位当り |  | 時間 | 1 | 当り
| クレーン装置付トラック運転費【基準】 | [5 empty] | 第 | 0008 | 号 | 運転単価表
[9 empty] | 1.000 | 時間 | 当り
名 称 |  | 単位 | 数 量 | 単 価 | 金 額 | 摘 要
特殊運転手
人
軽油
一般用 |  | ﾘｯﾄﾙ
トラック機械損料
時間
諸雑費
|  | 式 | 1
| クレーン装置付トラック運転費【基準】 | [5 empty] | 第 | 0008 | 号 | 運転単価表
[9 empty] | 1.000 | 時間 | 当り
名 称 |  | 単位 | 数 量 | 単 価 | 金 額 | 摘 要
合計 |  | 時間 | 1
単位当り |  | 時間 | 1 | 当り
| 汚泥吸排車機械運転費【基準】 | [5 empty] | 第 | 0009 | 号 | 運転単価表
[9 empty] | 1.000 | 日 | 当り
名 称 |  | 単位 | 数 量 | 単 価 | 金 額 | 摘 要
一般運転手
人
軽油
一般用 |  | ﾘｯﾄﾙ
汚泥吸排車 機械損料
供日
諸雑費
|  | 式 | 1
| 汚泥吸排車機械運転費【基準】 | [5 empty] | 第 | 0009 | 号 | 運転単価表
[9 empty] | 1.000 | 日 | 当り
名 称 |  | 単位 | 数 量 | 単 価 | 金 額 | 摘 要
合計 |  | 日 | 1
単位当り |  | 日 | 1 | 当り
| クラムシェル運転費【基準】 | [5 empty] | 第 | 0010 | 号 | 運転単価表
[9 empty] | 1.000 | 時間 | 当り
名 称 |  | 単位 | 数 量 | 単 価 | 金 額 | 摘 要
特殊運転手
人
軽油
一般用 |  | ﾘｯﾄﾙ
クラムシェル機械損料 | [5 empty] | 第0011号運転単価表
時間
諸雑費
|  | 式 | 1
| クラムシェル運転費【基準】 | [5 empty] | 第 | 0010 | 号 | 運転単価表
[9 empty] | 1.000 | 時間 | 当り
名 称 |  | 単位 | 数 量 | 単 価 | 金 額 | 摘 要
合計 |  | 時間 | 1
単位当り |  | 時間 | 1 | 当り
| クラムシェル機械損料 | [5 empty] | 第 | 0011 | 号 | 運転単価表
[9 empty] | 1.000 | 時間 | 当り
名 称 |  | 単位 | 数 量 | 単 価 | 金 額 | 摘 要
油圧クラムシェル機械損料[13欄]
時間
合計 |  | 時間 | 1
単位当り |  | 時間 | 1 | 当り
| バックホウ運転費 | [5 empty] | 第 | 0012 | 号 | 運転単価表
[9 empty] | 1.000 | 時間 | 当り
名 称 |  | 単位 | 数 量 | 単 価 | 金 額 | 摘 要
特殊運転手
人
軽油
一般用 |  | ﾘｯﾄﾙ
バックホウ機械損料 | [5 empty] | 第0013号運転単価表
時間
諸雑費
|  | 式 | 1
合計 |  | 時間 | 1
単位当り |  | 時間 | 1 | 当り
| バックホウ機械損料 | [5 empty] | 第 | 0013 | 号 | 運転単価表
[9 empty] | 1.000 | 時間 | 当り
名 称 |  | 単位 | 数 量 | 単 価 | 金 額 | 摘 要
バックホウ機械損料[13欄]
排出ガス対策型 |  | 時間
合計 |  | 時間 | 1
単位当り |  | 時間 | 1 | 当り
| ダンプトラック運転費【基準】 | [5 empty] | 第 | 0014 | 号 | 運転単価表
[9 empty] | 1.000 | 日 | 当り
名 称 |  | 単位 | 数 量 | 単 価 | 金 額 | 摘 要
一般運転手
人
軽油
一般用 |  | ﾘｯﾄﾙ
ダンプトラック機械損料 | [5 empty] | 第0015号運転単価表
供用日
| ダンプトラック運転費【基準】 | [5 empty] | 第 | 0014 | 号 | 運転単価表
[9 empty] | 1.000 | 日 | 当り
名 称 |  | 単位 | 数 量 | 単 価 | 金 額 | 摘 要
タイヤ損耗費
供用日
諸雑費
|  | 式 | 1
合計 |  | 日 | 1
単位当り |  | 日 | 1 | 当り
| ダンプトラック機械損料 | [5 empty] | 第 | 0015 | 号 | 運転単価表
[9 empty] | 1.000 | 供用日 | 当り
名 称 |  | 単位 | 数 量 | 単 価 | 金 額 | 摘 要
ダンプトラック機械損料[15欄]
供用日
合計 |  | 供用日 | 1
| ダンプトラック機械損料 | [5 empty] | 第 | 0015 | 号 | 運転単価表
[9 empty] | 1.000 | 供用日 | 当り
名 称 |  | 単位 | 数 量 | 単 価 | 金 額 | 摘 要
単位当り |  | 供用日 | 1 | 当り
| トラック運転費 | [5 empty] | 第 | 0016 | 号 | 運転単価表
[9 empty] | 1.000 | 時間 | 当り
名 称 |  | 単位 | 数 量 | 単 価 | 金 額 | 摘 要
特殊運転手
人
軽油
一般用 |  | ﾘｯﾄﾙ
トラック機械損料 | [5 empty] | 第0017号運転単価表
時間
諸雑費
|  | 式 | 1
合計 |  | 時間 | 1
| トラック運転費 | [5 empty] | 第 | 0016 | 号 | 運転単価表
[9 empty] | 1.000 | 時間 | 当り
名 称 |  | 単位 | 数 量 | 単 価 | 金 額 | 摘 要
単位当り |  | 時間 | 1 | 当り
| トラック機械損料 | [5 empty] | 第 | 0017 | 号 | 運転単価表
[9 empty] | 1.000 | 時間 | 当り
名 称 |  | 単位 | 数 量 | 単 価 | 金 額 | 摘 要
トラック機械損料[13欄]
時間
合計 |  | 時間 | 1
単位当り |  | 時間 | 1 | 当り
| トラック損料（注入時） | [5 empty] | 第 | 0018 | 号 | 運転単価表
[9 empty] | 1.000 | 日 | 当り
名 称 |  | 単位 | 数 量 | 単 価 | 金 額 | 摘 要
トラック機械損料
日
| トラック損料（注入時） | [5 empty] | 第 | 0018 | 号 | 運転単価表
[9 empty] | 1.000 | 日 | 当り
名 称 |  | 単位 | 数 量 | 単 価 | 金 額 | 摘 要
トラック機械損料
日
合計 |  | 日 | 1
単位当り |  | 日 | 1 | 当り
| ダンプトラック運転費【基準】 | [5 empty] | 第 | 0019 | 号 | 運転単価表
[9 empty] | 1.000 | 日 | 当り
名 称 |  | 単位 | 数 量 | 単 価 | 金 額 | 摘 要
一般運転手
人
軽油
一般用 |  | ﾘｯﾄﾙ
ダンプトラック機械損料 | [5 empty] | 第0020号運転単価表
供用日
| ダンプトラック運転費【基準】 | [5 empty] | 第 | 0019 | 号 | 運転単価表
[9 empty] | 1.000 | 日 | 当り
名 称 |  | 単位 | 数 量 | 単 価 | 金 額 | 摘 要
タイヤ損耗費
供用日
諸雑費
|  | 式 | 1
合計 |  | 日 | 1
単位当り |  | 日 | 1 | 当り
| ダンプトラック機械損料 | [5 empty] | 第 | 0020 | 号 | 運転単価表
[9 empty] | 1.000 | 供用日 | 当り
名 称 |  | 単位 | 数 量 | 単 価 | 金 額 | 摘 要
ダンプトラック機械損料[15欄]
供用日
合計 |  | 供用日 | 1
| ダンプトラック機械損料 | [5 empty] | 第 | 0020 | 号 | 運転単価表
[9 empty] | 1.000 | 供用日 | 当り
名 称 |  | 単位 | 数 量 | 単 価 | 金 額 | 摘 要
単位当り |  | 供用日 | 1 | 当り
| 小型バックホウ運転費 | [5 empty] | 第 | 0021 | 号 | 運転単価表
[9 empty] | 1.000 | 日 | 当り
名 称 |  | 単位 | 数 量 | 単 価 | 金 額 | 摘 要
特殊運転手
人
軽油
一般用 |  | ﾘｯﾄﾙ
小型バックホウ機械損料
排出ガス対策型 |  | 供用日
諸雑費
|  | 式 | 1
合計 |  | 日 | 1
| 小型バックホウ運転費 | [5 empty] | 第 | 0021 | 号 | 運転単価表
[9 empty] | 1.000 | 日 | 当り
名 称 |  | 単位 | 数 量 | 単 価 | 金 額 | 摘 要
単位当り |  | 日 | 1 | 当り