## 設計内訳書
設 計 内 訳 表
費目 | 工事 区分 | 工種 | 種別 |  | 単位 | 数 量 | 単 価 | 金 額 | 摘 要
本工事費
工事原価
|  | 機器費 |  |  | 式
1
|  |  | 機器費 |  | 式
1
第 0001 号 明細表
|  |  |  | 機器費 | 式
1
|  | 機器費計 |  |  | 式
1
|  | 据付工事原価 |  |  | 式
1
直接工事費
材料費
第 0002 号 明細表
|  |  |  | 直接材料費 | 式
1
|  |  |  | 補助材料費 | 式
1
労務費
第 0003 号 明細表
|  |  |  | 一般労務費 | 式
1
第 0004 号 明細表
|  |  |  | 機械設備据付労務費 | 式
1
複合工費
第 0005 号 明細表
|  |  |  | 複合工費 | 式
1
直接経費
|  |  |  | 機械経費（率計上額） | 式
1
仮設費
|  |  |  | 仮設費（率計上額） | 式
1
|  |  | 直接工事費計 |  | 式
1
間接工事費
共通仮設費
|  |  |  | 共通仮設費（率計上額） | 式
1
|  |  |  | 共通仮設費計 | 式
1
|  |  | 純工事費 |  | 式
1
|  |  |  | 現場管理費 | 式
1
|  |  |  | 据付間接費 | 式
1
|  |  | 間接工事費計 |  | 式
1
|  | 据付工事原価計 |  |  | 式
1
|  | 設計技術費 |  |  | 式
1
| 工事原価計 |  |  |  | 式
1
| 一般管理費等 |  |  |  | 式
1
工事価格 |  |  |  |  | 式
1
消費税及び地方消費税相当額 |  |  |  |  | 式
1
本工事費計 |  |  |  |  | 式
1

## 明細表
第 | 0001 | 号 明細表 | 機器費 | [5 empty] | 1 | 式
（上段 ：前 回 下段 ：今 回）
細別 規格 |  |  |  | 単 位 | 数 量 | 単 価 | 金 額 | 摘要
加圧給水ユニット
台
５台ローテーション４台並列 1.52m3/min×6
3m×7.5kW |  |  |  |  | 1
補助圧力水槽
台
立形プラダ式 300Lφ600×1600H,0.98MPa
1
液中型バルブレスポンプ
台
注入比例方式(AC200V)4ml/min-1MPa-25W
2
防液堤付貯留槽
台
角形PVC 50ﾘｯﾄﾙ 液位警報接点(2点)付
1
次亜注入吐出弁ユニット
台
ﾘﾘｰﾌ弁,空気抜弁,ﾎ-ｽ付薬品補給用
1
合 計
第 | 0002 | 号 明細表 | 直接材料費 | [5 empty] | 1 | 式
（上段 ：前 回 下段 ：今 回）
細別 規格 |  |  |  | 単 位 | 数 量 | 単 価 | 金 額 | 摘要
加圧ポンプ室内被覆鋼管
式
1
ポリエチレン被覆鋼管 2F短管
本
150A L=700
2
ポリエチレン被覆鋼管 2F曲管
本
150A×90ﾟ L=300×292
1
ポリエチレン被覆鋼管 7Fヘッダー管
本
150A×80A L=1,920 I=200×5
1
ポリエチレン被覆鋼管 2F曲管
本
80A×90ﾟ L=1,147×254
5
ポリエチレン被覆鋼管 2F片落管
本
80A×50A L=250 (偏心) 50A主
5
ポリエチレン被覆鋼管 2F曲管(取出F×2)
本
100A×90ﾟ L=277×575 (F32A･25A)
1
ポリエチレン被覆鋼管 2F曲管
本
100A×90ﾟ L=160×320
1
第 | 0002 | 号 明細表 | 直接材料費 | [5 empty] | 1 | 式
（上段 ：前 回 下段 ：今 回）
細別 規格 |  |  |  | 単 位 | 数 量 | 単 価 | 金 額 | 摘要
ポリエチレン被覆鋼管 3F丁字管
本
100A×100A L=110+150,I=200
1
ポリエチレン被覆鋼管 2F短管
本
100A L=400
1
ポリエチレン被覆鋼管 4Fヘッダー管(1)
本
125A×100A･50A L=738,I=240(100A),I=200(
50A) |  |  |  |  | 1
ポリエチレン被覆鋼管 4Fヘッダー管(2)
本
125A×125A･80A L=760,I=300(100A･80A)
1
ポリエチレン被覆鋼管 2F短管
本
125A L=420
1
ポリエチレン被覆鋼管 3F丁字管(取出F付)
本
125A×100A L=300+130,I=478
1
ポリエチレン被覆鋼管 2F違径曲管
本
150A×125A×90ﾟ L=834×200 (125A主)
1
ポリエチレン被覆鋼管 2F曲管
本
150A×90ﾟ L=350×400
1
第 | 0002 | 号 明細表 | 直接材料費 | [5 empty] | 1 | 式
（上段 ：前 回 下段 ：今 回）
細別 規格 |  |  |  | 単 位 | 数 量 | 単 価 | 金 額 | 摘要
ポリエチレン被覆鋼管 2F曲管
本
80A×90ﾟ L=1,700×120
1
ポリエチレン被覆鋼管 2F曲管
本
80A×90ﾟ L=780×120
1
ポリエチレン被覆鋼管 2F短管
本
80A L=650
1
ポリエチレン被覆鋼管 2F曲管
本
50A×90ﾟ L=170×158
1
ポリエチレン被覆鋼管 フランジ蓋
個
150A
1
ポリエチレン被覆鋼管 フランジ蓋
個
125A
2
配管支持金具Ａ
組
SUS304150A 床H=215.5(PC)
2
配管支持金具Ｂ
組
SUS304125A 床H=200(PC)
6
第 | 0002 | 号 明細表 | 直接材料費 | [5 empty] | 1 | 式
（上段 ：前 回 下段 ：今 回）
細別 規格 |  |  |  | 単 位 | 数 量 | 単 価 | 金 額 | 摘要
配管支持金具Ｃ
組
SUS304100A 床H=200(PC)
5
配管支持金具Ｄ
組
SUS30480A 床H=200(PC)
3
配管支持金具Ｅ
組
SUS30450A 床H=377(PC)
5
配管支持金具Ｆ
組
SUS30450A 床H=200(PC)
2
流量計室内被覆鋼管
式
1
ポリエチレン被覆鋼管 3F丁字管(取出F付)
本
100A×80A×80A L=110+215,I=180
1
ポリエチレン被覆鋼管 2F短管
本
80A L=350
1
ポリエチレン被覆鋼管 3F丁字管(取出F付)
本
100A×80A×80A L=195+200,I=180
1
第 | 0002 | 号 明細表 | 直接材料費 | [5 empty] | 1 | 式
（上段 ：前 回 下段 ：今 回）
細別 規格 |  |  |  | 単 位 | 数 量 | 単 価 | 金 額 | 摘要
ポリエチレン被覆鋼管 2F曲管
本
80A×90ﾟ L=120×215
1
ポリエチレン被覆鋼管 3F丁字管
本
80A×50A L=390+390,I=150
1
ポリエチレン被覆鋼管 2F曲管
本
80A×90ﾟ L=200×120
1
ポリエチレン被覆鋼管 2F曲管
本
50A×90ﾟ L=150×400
1
ポリエチレン被覆鋼管 2F短管
本
50A L=985
1
配管支持金具-1
組
SUS30480A 床H=341(PC)
6
配管支持金具-2
組
SUS30450A 床H=341(PC)
2
流量計室上蓋（４分割）
式
SUS製
1
第 | 0002 | 号 明細表 | 直接材料費 | [5 empty] | 1 | 式
（上段 ：前 回 下段 ：今 回）
細別 規格 |  |  |  | 単 位 | 数 量 | 単 価 | 金 額 | 摘要
FCDﾌﾗﾝｼﾞ両Ｆゴムフレキ
本
100A L=150
1
FCDﾌﾗﾝｼﾞ両Ｆゴムフレキ
本
50A L=150 埋ゴム
5
鋼製内面EP樹脂短面間伸縮継手
本
φ125 L=200±30
1
FCD-内面EP粉体短面間伸縮継手
本
φ100 L=200±30
1
ｽﾃﾝﾚｽ製手動仕切弁
基
外ﾈｼﾞ丸ﾊﾝﾄﾞﾙ式φ150
1
ｽﾃﾝﾚｽ製手動仕切弁
基
外ﾈｼﾞ丸ﾊﾝﾄﾞﾙ式φ125
1
ｽﾃﾝﾚｽ製手動仕切弁
基
外ﾈｼﾞ丸ﾊﾝﾄﾞﾙ式φ100
2
ｽﾃﾝﾚｽ製手動仕切弁
基
外ﾈｼﾞ丸ﾊﾝﾄﾞﾙ式φ80
1
第 | 0002 | 号 明細表 | 直接材料費 | [5 empty] | 1 | 式
（上段 ：前 回 下段 ：今 回）
細別 規格 |  |  |  | 単 位 | 数 量 | 単 価 | 金 額 | 摘要
ｽﾃﾝﾚｽ製手動仕切弁
基
外ﾈｼﾞ丸ﾊﾝﾄﾞﾙ式φ50
1
FC-内面EP樹脂ﾌﾗﾝｼﾞﾚｽ蝶型弁
基
弁体SCS、ﾚﾊﾞｰ式φ80 SUSﾎﾞﾙﾄ付
5
ｽﾃﾝﾚｽ製小型急排空気弁
基
φ25×10kφ32 補修ｺｯｸ付
2
フランジ接合材
組
ボルト、ナット、パッキンφ150×10k用
6
フランジ接合材
組
ボルト、ナット、パッキンφ125×10k用
8
フランジ接合材
組
ボルト、ナット、パッキンφ100×10k用
11
フランジ接合材
組
ボルト、ナット、パッキンφ80×10k用
9
フランジ接合材
組
ボルト、ナット、パッキンφ50×10k用
13
第 | 0002 | 号 明細表 | 直接材料費 | [5 empty] | 1 | 式
（上段 ：前 回 下段 ：今 回）
細別 規格 |  |  |  | 単 位 | 数 量 | 単 価 | 金 額 | 摘要
フランジ接合材
組
ボルト、ナット、パッキンφ32×10k用
2
フランジ接合材
組
ボルト、ナット、パッキンφ25×10k用
1
相フランジ
枚
SUS50A
5
相フランジ
枚
SUS32A
2
相フランジ
枚
SUS25A
1
角ニップル
個
SUS50A
5
角ニップル
個
SUS32A
1
チーズ
個
SUS32A×15A
1
第 | 0002 | 号 明細表 | 直接材料費 | [5 empty] | 1 | 式
（上段 ：前 回 下段 ：今 回）
細別 規格 |  |  |  | 単 位 | 数 量 | 単 価 | 金 額 | 摘要
ステンレス鋼管
m
15A40S
4.3
３方ボール弁
個
SUS304 15A
1
ボール弁
個
SUS304 15A
4
注入ホース
m
高圧ﾌﾞﾚｰﾄﾞﾎｰｽφ6×11
33.9
注入分岐弁
個
ﾎｰｽｺﾈｸﾀ付PVC 3方ボール弁(Wﾎﾟｰﾄ)
1
注入弁装置
個
HIVP φ16×1ｍ付PVC 注入弁 15A
2
パドル付短管
本
DIPφ100 L=800
2
FCD短面間伸縮継手
本
内面EP粉体φ80 L=200±30
1
第 | 0002 | 号 明細表 | 直接材料費 | [5 empty] | 1 | 式
（上段 ：前 回 下段 ：今 回）
細別 規格 |  |  |  | 単 位 | 数 量 | 単 価 | 金 額 | 摘要
ｽﾃﾝﾚｽ製小型急排空気弁
基
φ25×10kφ32 補修ｺｯｸ付
1
フランジ接合材
組
ボルト、ナット、パッキンφ100×10k用
2
フランジ接合材
組
ボルト、ナット、パッキンφ80×10k用
12
フランジ接合材
組
ボルト、ナット、パッキンφ50×10k用
3
フランジ接合材
組
ボルト、ナット、パッキンφ32×10k用
1
フランジ接合材
組
ボルト、ナット、パッキンφ25×10k用
1
相フランジ
枚
SUS32A
1
相フランジ
枚
SUS25A
1
第 | 0002 | 号 明細表 | 直接材料費 | [5 empty] | 1 | 式
（上段 ：前 回 下段 ：今 回）
細別 規格 |  |  |  | 単 位 | 数 量 | 単 価 | 金 額 | 摘要
プラグ
個
SUS25A
1
角ニップル
個
SUS32A
1
角ニップル
個
SUS15A
1
チーズ
個
SUS32A×15A
1
ボール弁
個
SUS304 15A
1
ステンレス鋼管
ｍ
100A
2.2
防虫網
個
SUS100A用
1
合 計
第 | 0003 | 号 明細表 | 一般労務費 | [5 empty] | 1 | 式
（上段 ：前 回 下段 ：今 回）
細別 規格 |  |  |  | 単 位 | 数 量 | 単 価 | 金 額 | 摘要
配管工
|  |  |  | 人 |  |  |  | 加圧ポンプ室
普通作業員
|  |  |  | 人 |  |  |  | 加圧ポンプ室
設備機械工
|  |  |  | 人 |  |  |  | 加圧ポンプ室
左官
|  |  |  | 人 |  |  |  | 加圧ポンプ室
配管工
|  |  |  | 人 |  |  |  | 滅菌室
普通作業員
|  |  |  | 人 |  |  |  | 滅菌室
配管工
|  |  |  | 人 |  |  |  | 流量計室
普通作業員
|  |  |  | 人 |  |  |  | 流量計室
第 | 0003 | 号 明細表 | 一般労務費 | [5 empty] | 1 | 式
（上段 ：前 回 下段 ：今 回）
細別 規格 |  |  |  | 単 位 | 数 量 | 単 価 | 金 額 | 摘要
設備機械工
|  |  |  | 人 |  |  |  | 流量計室
左官
|  |  |  | 人 |  |  |  | 流量計室
合 計
第 | 0004 | 号 明細表 | 機械設備据付労務費 | [5 empty] | 1 | 式
（上段 ：前 回 下段 ：今 回）
細別 規格 |  |  |  | 単 位 | 数 量 | 単 価 | 金 額 | 摘要
機械設備据付工
|  |  |  | 人 |  |  |  | 加圧ポンプ室
機械設備据付工
|  |  |  | 人 |  |  |  | 滅菌室
機械設備据付工
|  |  |  | 人 |  |  |  | 流量計室
合 計
第 | 0005 | 号 明細表 | 複合工費 | [5 empty] | 1 | 式
（上段 ：前 回 下段 ：今 回）
細別 規格 |  |  |  | 単 位 | 数 量 | 単 価 | 金 額 | 摘要
コンクリート(施工ﾊﾟｯｹｰｼﾞ) | [7 empty] | 第0001号施工単価表
m3
無筋・鉄筋構造物 18-8-40 高炉 W/C=60%以
下 小型車割増無し |  |  |  |  | 0.3
型枠(施工ﾊﾟｯｹｰｼﾞ) | [7 empty] | 第0002号施工単価表
m2
一般型枠
1.4
基礎砕石(施工ﾊﾟｯｹｰｼﾞ) | [7 empty] | CB221110(0003)
m2
7.5cmを超え12.5cm以下 再生ｸﾗｯｼｬﾗﾝ 40～0
小型車割増無し |  |  |  |  | 0.2
コンクリート(施工ﾊﾟｯｹｰｼﾞ) | [7 empty] | 第0001号施工単価表
m3
無筋・鉄筋構造物 18-8-40 高炉 W/C=60%以
下 小型車割増無し |  |  |  |  | 0.1
型枠(施工ﾊﾟｯｹｰｼﾞ) | [7 empty] | 第0002号施工単価表
m2
一般型枠
0.4
手洗器
ヶ所
360×175 給水栓、排水トラップ含む、設置
手間含む |  |  |  |  | 1
合 計

## 施工単価表
| コンクリート(施工ﾊﾟｯｹｰｼﾞ) | [5 empty] | 第 | 0001 | 号 | 施工単価表
| 無筋・鉄筋構造物 18-8-40 高炉 W/C=60%以下 小型車割増無し | [7 empty] | 10.000 | m3 | 当り
名 称 |  | 単位 | 数 量 | 単 価 | 金 額 | 摘 要
コンクリート(施工ﾊﾟｯｹｰｼﾞ) | [5 empty] | CB240010(0001)
無筋･鉄筋構造物 18-8-40(高炉) W/C=60%以下 小型車割増無し |  | m3 | 10
合計 |  | m3 | 10
単位当り |  | m3 | 1 | 当り
| 型枠(施工ﾊﾟｯｹｰｼﾞ) | [5 empty] | 第 | 0002 | 号 | 施工単価表
| 一般型枠 | [7 empty] | 100.000 | m2 | 当り
名 称 |  | 単位 | 数 量 | 単 価 | 金 額 | 摘 要
型枠(施工ﾊﾟｯｹｰｼﾞ) | [5 empty] | CB240210(0002)
一般型枠 |  | m2 | 100
合計 |  | m2 | 100
単位当り |  | m2 | 1 | 当り

## 施工パッケージ単価一覧表
施工パッケージ単価一覧表
単価コード | 施工名称 | 単位 | 標準単価 | 積算単価 | 条件名称 | 条件値
CB240010(0001) | コンクリート(施工ﾊﾟｯｹｰｼﾞ) | m3 |  |  | 構造物種別 | 無筋･鉄筋構造物
[5 empty] | ｺﾝｸﾘｰﾄ規格 | 18-8-40(高炉)
[5 empty] | 水セメント比 | W/C=60%以下
[5 empty] | 小型車割増 | 小型車割増無し
CB240210(0002) | 型枠(施工ﾊﾟｯｹｰｼﾞ) | m2 |  |  | 型枠の種類 | 一般型枠
CB221110(0003) | 基礎砕石(施工ﾊﾟｯｹｰｼﾞ) | m2 |  |  | 砕石の厚さ | 7.5cmを超え12.5cm以下
[5 empty] | 砕石の種類 | 再生ｸﾗｯｼｬﾗﾝ 40～0
[5 empty] | 小型車割増 | 小型車割増無し