## 設計内訳書
設 計 内 訳 表
費目 | 工事 区分 | 工種 | 種別 | 単位 | 数 量 | 単 価 | 金 額 | 摘 要
本工事費
| コンクリート橋 |  |  | 式
1
|  | 西中谷橋 |  | 式
1
第 0001 号 明細表
|  |  | 断面修復工 | 式
1
第 0002 号 明細表
|  |  | 剥落防止対策工 | 式
1
第 0003 号 明細表
|  |  | 伸縮装置取替工 | 式
1
第 0004 号 明細表
|  |  | 舗装工 | 式
1
第 0005 号 明細表
|  |  | 防護柵部分取替工 | 式
1
第 0006 号 明細表
|  |  | 投物防止柵部分取替工 | 式
1
第 0007 号 明細表
|  |  | 排水装置補修工 | 式
1
第 0008 号 明細表
|  |  | 支承防錆工 | 式
1
第 0009 号 明細表
|  |  | 変位制限構造撤去復旧工 | 式
1
第 0010 号 明細表
|  |  | 縁端拡幅撤去復旧工 | 式
1
第 0011 号 明細表
|  |  | 仮設工 | 式
1
第 0012 号 明細表
|  |  | 足場工 | 式
1
第 0013 号 明細表
|  |  | 塊運搬処理工 | 式
1
|  | 小谷跨道橋 |  | 式
1
第 0014 号 明細表
|  |  | 断面修復工 | 式
1
第 0015 号 明細表
|  |  | 止水材取替工 | 式
1
第 0016 号 明細表
|  |  | 排水管部分取替工 | 式
1
第 0017 号 明細表
|  |  | 足場工 | 式
1
|  | 仮設工 |  | 式
1
第 0018 号 明細表
|  |  | 交通管理工（市道部） | 式
1
第 0019 号 明細表
|  |  | 交通管理工（高速道路部） | 式
1
直接工事費計 |  |  |  | 式
1
間接工事費
共通仮設費
|  | 共通仮設費（率計上額） |  | 式
1
| 共通仮設費計 |  |  | 式
1
純工事費 |  |  |  | 式
1
| 現場管理費 |  |  | 式
1
工事原価 |  |  |  | 式
1
| 一般管理費等 |  |  | 式
1
第 9001 号 明細表
| スクラップ評価額 |  |  | 式
1
工事価格 |  |  |  | 式
1
消費税及び地方消費税相当額 |  |  |  | 式
1
本工事費計 |  |  |  | 式
1

## 明細表
第 | 0001 | 号 明細表 | 断面修復工 | [5 empty] | 1 | 式
（上段 ：前 回 下段 ：今 回）
細別 規格 |  |  |  | 単 位 | 数 量 | 単 価 | 金 額 | 摘要
ひび割れ注入工（西中谷橋） | [7 empty] | 第0001号単価表
橋
1
ひび割れ充填工（西中谷橋） | [7 empty] | 第0002号単価表
橋
1
断面修復工（左官工法） | [7 empty] | 第0001号施工単価表
構造物
鉄筋ｹﾚﾝ･鉄筋防錆処理無し 0.1m3以上
1
合 計
第 | 0002 | 号 明細表 | 剥落防止対策工 | [5 empty] | 1 | 式
（上段 ：前 回 下段 ：今 回）
細別 規格 |  |  |  | 単 位 | 数 量 | 単 価 | 金 額 | 摘要
下地処理工 | [7 empty] | 第0003号単価表
m2
15
剥落防止対策工 | [7 empty] | 第0004号単価表
m2
シート系
15
合 計
第 | 0003 | 号 明細表 | 伸縮装置取替工 | [5 empty] | 1 | 式
（上段 ：前 回 下段 ：今 回）
細別 規格 |  |  |  | 単 位 | 数 量 | 単 価 | 金 額 | 摘要
伸縮装置（鋼製）材料費
ｍ
AIJ-30
4.6
橋梁用伸縮継手装置設置工（市場単価） | [7 empty] | 第0002号施工単価表
ｍ
補修（2車線） 軽量型
4.6
伸縮装置
ｍ
鋼製（AIJ-20）
4.6
橋梁用伸縮継手装置設置工（市場単価） | [7 empty] | 第0002号施工単価表
ｍ
補修（2車線） 軽量型
4.6
合 計
第 | 0004 | 号 明細表 | 舗装工 | [5 empty] | 1 | 式
（上段 ：前 回 下段 ：今 回）
細別 規格 |  |  |  | 単 位 | 数 量 | 単 価 | 金 額 | 摘要
不陸整正(施工ﾊﾟｯｹｰｼﾞ) | [7 empty] | CB410010(0001)
m2
有り 49mm以上55mm未満 再生ｸﾗｯｼｬﾗﾝ RC-40
51
表層（車道・路肩部）(施工ﾊﾟｯｹｰｼﾞ) | [7 empty] | 第0003号施工単価表
m2
1層当り平均仕上り厚 40 mm 再生密粒度アス
ファルト混合物（13） |  |  |  |  | 51
第 | 0004 | 号 明細表 | 舗装工 | [5 empty] | 1 | 式
（上段 ：前 回 下段 ：今 回）
細別 規格 |  |  |  | 単 位 | 数 量 | 単 価 | 金 額 | 摘要
舗装版破砕(施工ﾊﾟｯｹｰｼﾞ) | [7 empty] | CB430310(0003)
m2
51
舗装版切断(施工ﾊﾟｯｹｰｼﾞ) | [7 empty] | CB430510(0004)
ｍ
ｱｽﾌｧﾙﾄ舗装版 15cm以下
5
合 計
第 | 0005 | 号 明細表 | 防護柵部分取替工 | [5 empty] | 1 | 式
（上段 ：前 回 下段 ：今 回）
細別 規格 |  |  |  | 単 位 | 数 量 | 単 価 | 金 額 | 摘要
防護柵部分撤去工 | [7 empty] | 第0005号単価表
ｍ
2.8
防護柵部分設置工 | [7 empty] | 第0006号単価表
ｍ
2.8
丸鋼φ19溶融亜鉛メッキ HZD55
本
4
合 計
第 | 0006 | 号 明細表 | 投物防止柵部分取替工 | [5 empty] | 1 | 式
（上段 ：前 回 下段 ：今 回）
細別 規格 |  |  |  | 単 位 | 数 量 | 単 価 | 金 額 | 摘要
投物防止柵部分撤去工 | [7 empty] | 第0007号単価表
ｍ
9.6
投物防止柵部分設置工 | [7 empty] | 第0008号単価表
ｍ
9.6
縦胴縁 R付L-40×40×3 SS400メッキ
本
3
中間孔付胴縁 R付L-40×40×3 SS400メッ
キ |  |  |  | 本
4
丸鋼φ19溶融亜鉛メッキ HZD55
本
3
網押え金具 19×26 SPHCメッキ
個
37
縦胴縁取付ボルトナット M8×20 SUS304
個
9
網押えボルトナット M8×32
個
37
第 | 0006 | 号 明細表 | 投物防止柵部分取替工 | [5 empty] | 1 | 式
（上段 ：前 回 下段 ：今 回）
細別 規格 |  |  |  | 単 位 | 数 量 | 単 価 | 金 額 | 摘要
中間胴縁取付ボルトナット M8×65
組
3
合 計
第 | 0007 | 号 明細表 | 排水装置補修工 | [5 empty] | 1 | 式
（上段 ：前 回 下段 ：今 回）
細別 規格 |  |  |  | 単 位 | 数 量 | 単 価 | 金 額 | 摘要
排水管設置(施工ﾊﾟｯｹｰｼﾞ) | [7 empty] | CB473320(0005)
ｍ
VP管
0.2
硬質塩ビ管（ＶＰ）スリーブ無
本
φ150mm 長4.0ｍ
0.2
伸縮継手 VP150用
個
DB型可とう継手S型同等品以上
1
丸鋼φ12×700 両側ネジ切り HDZ35
本
4
ナット・ワッシャー M12 HZD55
組
4
第 | 0007 | 号 明細表 | 排水装置補修工 | [5 empty] | 1 | 式
（上段 ：前 回 下段 ：今 回）
細別 規格 |  |  |  | 単 位 | 数 量 | 単 価 | 金 額 | 摘要
本体打込みアンカー M12 メッキ
本
4
暗渠排水管(施工ﾊﾟｯｹｰｼﾞ) | [7 empty] | CB222770(0006)
ｍ
撤去 直管 50～150mm
0.4
合 計
第 | 0008 | 号 明細表 | 支承防錆工 | [5 empty] | 1 | 式
（上段 ：前 回 下段 ：今 回）
細別 規格 |  |  |  | 単 位 | 数 量 | 単 価 | 金 額 | 摘要
支承防錆工 | [7 empty] | 第0009号単価表
基
2
支承防錆工 | [7 empty] | 第0009号単価表
基
2
合 計
第 | 0009 | 号 明細表 | 変位制限構造撤去復旧工 | [5 empty] | 1 | 式
（上段 ：前 回 下段 ：今 回）
細別 規格 |  |  |  | 単 位 | 数 量 | 単 価 | 金 額 | 摘要
コンクリート(施工ﾊﾟｯｹｰｼﾞ) | [7 empty] | 第0004号施工単価表
m3
無筋・鉄筋構造物 30-8-25(20) 高炉 W/C=55
%以下 小型車割増有り |  |  |  |  | 0.8
型枠(施工ﾊﾟｯｹｰｼﾞ) | [7 empty] | 第0005号施工単価表
m2
一般型枠
6
鉄筋工（市場単価） | [7 empty] | 第0006号施工単価表
kg
D29～D32
210
鉄筋工（市場単価） | [7 empty] | 第0007号施工単価表
kg
D16～D25
100
チッピング工 | [7 empty] | 第0012号単価表
m2
2
アンカー（落橋防止装置工）(施工ﾊﾟｯｹｰｼﾞ) | [7 empty] | 第0008号施工単価表
本
25mmを超え40mm以下 下方向
24
緩衝材 | [7 empty] | 第0013号単価表
m2
クロロプレンゴム
0.3
アンカーボルト(M12×200)ナット・ワッシャ
ー |  |  |  | 組
16
第 | 0009 | 号 明細表 | 変位制限構造撤去復旧工 | [5 empty] | 1 | 式
（上段 ：前 回 下段 ：今 回）
細別 規格 |  |  |  | 単 位 | 数 量 | 単 価 | 金 額 | 摘要
構造物とりこわし工（標準単価） | [7 empty] | 第0009号施工単価表
m3
週休補正なし 鉄筋構造物 機械施工 無・昼
間 低騒音・低振動対策しない |  |  |  |  | 0.8
コンクリート削孔（電動式コアボーリングマ | [7 empty] | CB435910(0010)
シン）(施工ﾊﾟｯｹｰｼﾞ) |  |  |  | 孔
30mmを超え43mm以下 500mm以下
24
合 計
第 | 0010 | 号 明細表 | 縁端拡幅撤去復旧工 | [5 empty] | 1 | 式
（上段 ：前 回 下段 ：今 回）
細別 規格 |  |  |  | 単 位 | 数 量 | 単 価 | 金 額 | 摘要
コンクリート(施工ﾊﾟｯｹｰｼﾞ) | [7 empty] | 第0004号施工単価表
m3
無筋・鉄筋構造物 30-8-25(20) 高炉 W/C=55
%以下 小型車割増有り |  |  |  |  | 4
型枠(施工ﾊﾟｯｹｰｼﾞ) | [7 empty] | 第0010号施工単価表
m2
一般型枠
15
鉄筋工（市場単価） | [7 empty] | 第0007号施工単価表
kg
D16～D25
670
チッピング工 | [7 empty] | 第0012号単価表
m2
5
第 | 0010 | 号 明細表 | 縁端拡幅撤去復旧工 | [5 empty] | 1 | 式
（上段 ：前 回 下段 ：今 回）
細別 規格 |  |  |  | 単 位 | 数 量 | 単 価 | 金 額 | 摘要
アンカー（落橋防止装置工）(施工ﾊﾟｯｹｰｼﾞ) | [7 empty] | 第0011号施工単価表
本
25mmを超え40mm以下 横方向
90
構造物とりこわし工（標準単価） | [7 empty] | 第0012号施工単価表
m3
週休補正なし 鉄筋構造物 人力施工 無・昼
間 |  |  |  |  | 4
コンクリート削孔（電動式コアボーリングマ | [7 empty] | CB435910(0010)
シン）(施工ﾊﾟｯｹｰｼﾞ) |  |  |  | 孔
30mmを超え43mm以下 500mm以下
90
支保工 | [7 empty] | 第0013号施工単価表
空m3
合 計
第 | 0011 | 号 明細表 | 仮設工 | [5 empty] | 1 | 式
（上段 ：前 回 下段 ：今 回）
細別 規格 |  |  |  | 単 位 | 数 量 | 単 価 | 金 額 | 摘要
メッシュシート設置工 | [7 empty] | 第0014号単価表
m2
H=1.8m
120
合 計
第 | 0012 | 号 明細表 | 足場工 | [5 empty] | 1 | 式
（上段 ：前 回 下段 ：今 回）
細別 規格 |  |  |  | 単 位 | 数 量 | 単 価 | 金 額 | 摘要
足場工 | [7 empty] | 第0014号施工単価表
掛m2
足場工 | [7 empty] | 第0015号施工単価表
掛m2
板張防護
m2
250
シート張防護
m2
250
高所作業車運転費 | [7 empty] | 第0015号単価表
日
合 計
第 | 0013 | 号 明細表 | 塊運搬処理工 | [5 empty] | 1 | 式
（上段 ：前 回 下段 ：今 回）
細別 規格 |  |  |  | 単 位 | 数 量 | 単 価 | 金 額 | 摘要
殻運搬(施工ﾊﾟｯｹｰｼﾞ) | [7 empty] | CB227010(0013)
m3
ｺﾝｸﾘｰﾄ(無筋･鉄筋)構造物とりこわし
6
建設廃棄物受入れ料金（鉄筋Con塊）
m3
5
建設廃棄物受入れ料金（無筋Con塊）
m3
0.5
殻運搬(施工ﾊﾟｯｹｰｼﾞ) | [7 empty] | CB227010(0014)
m3
舗装版破砕
5
建設廃棄物受入れ料金（As塊）
m3
5
汚泥処分工 | [7 empty] | 第0016号単価表
m3
0.02
現場発生品・支給品運搬(施工ﾊﾟｯｹｰｼﾞ) | [7 empty] | CB010410(0015)
回
0.1t以下
合 計
第 | 0014 | 号 明細表 | 断面修復工 | [5 empty] | 1 | 式
（上段 ：前 回 下段 ：今 回）
細別 規格 |  |  |  | 単 位 | 数 量 | 単 価 | 金 額 | 摘要
ひび割れ充填工（小谷跨道橋） | [7 empty] | 第0019号単価表
橋
1
合 計
第 | 0015 | 号 明細表 | 止水材取替工 | [5 empty] | 1 | 式
（上段 ：前 回 下段 ：今 回）
細別 規格 |  |  |  | 単 位 | 数 量 | 単 価 | 金 額 | 摘要
止水材取替工（小谷跨道橋） | [7 empty] | 第0020号単価表
橋
1
合 計
第 | 0016 | 号 明細表 | 排水管部分取替工 | [5 empty] | 1 | 式
（上段 ：前 回 下段 ：今 回）
細別 規格 |  |  |  | 単 位 | 数 量 | 単 価 | 金 額 | 摘要
排水管設置(施工ﾊﾟｯｹｰｼﾞ) | [7 empty] | CB473320(0005)
ｍ
VP管
1
VP管□210×110
ｍ
1
第 | 0016 | 号 明細表 | 排水管部分取替工 | [5 empty] | 1 | 式
（上段 ：前 回 下段 ：今 回）
細別 規格 |  |  |  | 単 位 | 数 量 | 単 価 | 金 額 | 摘要
インナーソケット □210×110用
個
2
合 計
第 | 0017 | 号 明細表 | 足場工 | [5 empty] | 1 | 式
（上段 ：前 回 下段 ：今 回）
細別 規格 |  |  |  | 単 位 | 数 量 | 単 価 | 金 額 | 摘要
足場・防護(施工ﾊﾟｯｹｰｼﾞ) | [7 empty] | CB431740(0016)
m2
ｼｰﾄ+板張 1回 1.5月を超え2.0月以下
260
足場・防護(施工ﾊﾟｯｹｰｼﾞ) | [7 empty] | CB431740(0017)
m2
ｼｰﾄ+板張 1回 1.5月を超え2.0月以下 | [7 empty] | 夜間
50
足場工 | [7 empty] | 第0014号施工単価表
掛m2
板張防護
m2
240
シート張防護
m2
240
第 | 0017 | 号 明細表 | 足場工 | [5 empty] | 1 | 式
（上段 ：前 回 下段 ：今 回）
細別 規格 |  |  |  | 単 位 | 数 量 | 単 価 | 金 額 | 摘要
合 計
第 | 0018 | 号 明細表 | 交通管理工（市道部） | [5 empty] | 1 | 式
（上段 ：前 回 下段 ：今 回）
細別 規格 |  |  |  | 単 位 | 数 量 | 単 価 | 金 額 | 摘要
交通誘導警備員Ａ
人
交通誘導警備員Ｂ
人
交通誘導警備員Ａ
人
夜間
交通誘導警備員Ｂ
人
夜間
合 計
第 | 0019 | 号 明細表 | 交通管理工（高速道路部） | [5 empty] | 1 | 式
（上段 ：前 回 下段 ：今 回）
細別 規格 |  |  |  | 単 位 | 数 量 | 単 価 | 金 額 | 摘要
下り線走行車線規制 | [7 empty] | 第0021号単価表
|  |  |  | 日 |  |  |  | 西中谷橋走行車線規制5日
西中谷橋
下り線路肩規制 | [7 empty] | 第0022号単価表
|  |  |  | 日 |  |  |  | 西中谷橋路肩規制10日
西中谷橋
上り線走行車線規制 | [7 empty] | 第0023号単価表
|  |  |  | 日 |  |  |  | 小谷跨道橋上り線走行車線規制2日
小谷跨道橋
上り線追越車線規制 | [7 empty] | 第0024号単価表
|  |  |  | 日 |  |  |  | 小谷跨道橋上り線追越車線規制2日
小谷跨道橋
上り線ONランプ走行車線規制 | [7 empty] | 第0025号単価表
|  |  |  | 日 |  |  |  | 小谷跨道橋上り線ONランプ走行車線規制2日
小谷跨道橋
上り線ONランプ追越車線規制 | [7 empty] | 第0026号単価表
|  |  |  | 日 |  |  |  | 小谷跨道橋上り線ONランプ追越車線規制2日
小谷跨道橋
下り線走行車線規制 | [7 empty] | 第0027号単価表
|  |  |  | 日 |  |  |  | 小谷跨道橋下り線走行車線規制(夜間)2日
小谷跨道橋（夜間）
下り線追越車線規制 | [7 empty] | 第0028号単価表
|  |  |  | 日 |  |  |  | 小谷跨道橋下り線追越車線規制2日
小谷跨道橋
第 | 0019 | 号 明細表 | 交通管理工（高速道路部） | [5 empty] | 1 | 式
（上段 ：前 回 下段 ：今 回）
細別 規格 |  |  |  | 単 位 | 数 量 | 単 価 | 金 額 | 摘要
下り線OFFランプ走行車線規制 | [7 empty] | 第0029号単価表
|  |  |  | 日 |  |  |  | 小谷跨道橋OFFランプ走行車線規制2日
小谷跨道橋
下り線OFFランプ追越車線規制 | [7 empty] | 第0030号単価表
|  |  |  | 日 |  |  |  | 小谷跨道橋下り線OFFﾗﾝﾌﾟ追越車線(夜間)2日
小谷跨道橋（夜間）
規制機材借用・返却
|  |  |  | 回 |  |  |  | 規制機材借用・返却2回
合 計
第 | 9001 | 号 明細表 | スクラップ評価額 | [5 empty] | 1 | 式
（上段 ：前 回 下段 ：今 回）
細別 規格 |  |  |  | 単 位 | 数 量 | 単 価 | 金 額 | 摘要
現場発生品
t
0.04
合 計

## 施工単価表
| 断面修復工（左官工法） | [5 empty] | 第 | 0001 | 号 | 施工単価表
| 鉄筋ｹﾚﾝ･鉄筋防錆処理無し 0.1m3以上 | [7 empty] | 1.000 | 構造物 | 当り
名 称 |  | 単位 | 数 量 | 単 価 | 金 額 | 摘 要
土木一般世話役
人
特殊作業員
人
普通作業員
人
断面修復材
|  | m3 | 0.24
諸雑費
|  | 式 | 1
合計 |  | 構造物 | 1
単位当り |  | 構造物 | 1 | 当り
| 橋梁用伸縮継手装置設置工（市場単価） | [5 empty] | 第 | 0002 | 号 | 施工単価表
| 補修（2車線） 軽量型 | [7 empty] | 1.000 | ｍ | 当り
名 称 |  | 単位 | 数 量 | 単 価 | 金 額 | 摘 要
伸縮継手設置工 補修 （市場単価）
2車線 軽量型 |  | ｍ | 1
合計 |  | ｍ | 1
単位当り |  | ｍ | 1 | 当り
| 表層（車道・路肩部）(施工ﾊﾟｯｹｰｼﾞ) | [5 empty] | 第 | 0003 | 号 | 施工単価表
| 1層当り平均仕上り厚 40 mm 再生密粒度アスファルト混合物（13） | [7 empty] | 1.000 | m2 | 当り
名 称 |  | 単位 | 数 量 | 単 価 | 金 額 | 摘 要
表層（車道・路肩部）(施工ﾊﾟｯｹｰｼﾞ) | [5 empty] | CB410260(0002)
1層当り平均仕上り厚 40 mm 再生密粒度ｱｽｺﾝ(13) ﾌﾟﾗｲﾑｺｰﾄ PK-3 |  | m2 | 1
合計 |  | m2 | 1
単位当り |  | m2 | 1 | 当り
| コンクリート(施工ﾊﾟｯｹｰｼﾞ) | [5 empty] | 第 | 0004 | 号 | 施工単価表
| 無筋・鉄筋構造物 30-8-25(20) 高炉 W/C=55%以下 小型車割増有り | [7 empty] | 10.000 | m3 | 当り
名 称 |  | 単位 | 数 量 | 単 価 | 金 額 | 摘 要
コンクリート(施工ﾊﾟｯｹｰｼﾞ) | [5 empty] | CB240010(0007)
無筋･鉄筋構造物 30-8-25(20)(高炉) W/C=55%以下 小型車割増有り |  | m3 | 10
合計 |  | m3 | 10
単位当り |  | m3 | 1 | 当り
| 型枠(施工ﾊﾟｯｹｰｼﾞ) | [5 empty] | 第 | 0005 | 号 | 施工単価表
| 一般型枠 | [7 empty] | 100.000 | m2 | 当り
名 称 |  | 単位 | 数 量 | 単 価 | 金 額 | 摘 要
型枠(施工ﾊﾟｯｹｰｼﾞ) | [5 empty] | CB240210(0008)
一般型枠 |  | m2 | 100
合計 |  | m2 | 100
単位当り |  | m2 | 1 | 当り
| 鉄筋工（市場単価） | [5 empty] | 第 | 0006 | 号 | 施工単価表
| D29～D32 | [7 empty] | 1,000.000 | kg | 当り
名 称 |  | 単位 | 数 量 | 単 価 | 金 額 | 摘 要
異形棒鋼 ＳＤ３４５
Ｄ29～32mm |  | ｔ | 1.03
鉄筋加工・組立（市場単価）
一般構造物 |  | ｔ | 1
合計 |  | kg | 1000
単位当り |  | kg | 1 | 当り
| 鉄筋工（市場単価） | [5 empty] | 第 | 0007 | 号 | 施工単価表
| D16～D25 | [7 empty] | 1,000.000 | kg | 当り
名 称 |  | 単位 | 数 量 | 単 価 | 金 額 | 摘 要
異形棒鋼 ＳＤ３４５
Ｄ16～25mm |  | ｔ | 1.03
鉄筋加工・組立（市場単価）
一般構造物 |  | ｔ | 1
| 鉄筋工（市場単価） | [5 empty] | 第 | 0007 | 号 | 施工単価表
| D16～D25 | [7 empty] | 1,000.000 | kg | 当り
名 称 |  | 単位 | 数 量 | 単 価 | 金 額 | 摘 要
合計 |  | kg | 1000
単位当り |  | kg | 1 | 当り
| アンカー（落橋防止装置工）(施工ﾊﾟｯｹｰｼﾞ) | [5 empty] | 第 | 0008 | 号 | 施工単価表
| 25mmを超え40mm以下 下方向 | [7 empty] | 1.000 | 本 | 当り
名 称 |  | 単位 | 数 量 | 単 価 | 金 額 | 摘 要
アンカー(施工ﾊﾟｯｹｰｼﾞ) | [5 empty] | CB435940(0009)
25mmを超え40mm以下 下方向 |  | 本 | 1
アンカー
|  | 本 | 1
注入材
|  | kg | 0.38
合計 |  | 本 | 1
| アンカー（落橋防止装置工）(施工ﾊﾟｯｹｰｼﾞ) | [5 empty] | 第 | 0008 | 号 | 施工単価表
| 25mmを超え40mm以下 下方向 | [7 empty] | 1.000 | 本 | 当り
名 称 |  | 単位 | 数 量 | 単 価 | 金 額 | 摘 要
単位当り |  | 本 | 1 | 当り
| 構造物とりこわし工（標準単価） | [5 empty] | 第 | 0009 | 号 | 施工単価表
| 週休補正なし 鉄筋構造物 機械施工 無・昼間 低騒音・低振動対策しない | [7 empty] | 1.000 | m3 | 当り
名 称 |  | 単位 | 数 量 | 単 価 | 金 額 | 摘 要
構造物とりこわし工
鉄筋構造物、時間的制約 無、機械施工、機労 昼間 |  | m3 | 1
合計 |  | m3 | 1
単位当り |  | m3 | 1 | 当り
| 型枠(施工ﾊﾟｯｹｰｼﾞ) | [5 empty] | 第 | 0010 | 号 | 施工単価表
| 一般型枠 | [7 empty] | 100.000 | m2 | 当り
名 称 |  | 単位 | 数 量 | 単 価 | 金 額 | 摘 要
型枠(施工ﾊﾟｯｹｰｼﾞ) | [5 empty] | CB240210(0011)
一般型枠 |  | m2 | 100
| 型枠(施工ﾊﾟｯｹｰｼﾞ) | [5 empty] | 第 | 0010 | 号 | 施工単価表
| 一般型枠 | [7 empty] | 100.000 | m2 | 当り
名 称 |  | 単位 | 数 量 | 単 価 | 金 額 | 摘 要
合計 |  | m2 | 100
単位当り |  | m2 | 1 | 当り
| アンカー（落橋防止装置工）(施工ﾊﾟｯｹｰｼﾞ) | [5 empty] | 第 | 0011 | 号 | 施工単価表
| 25mmを超え40mm以下 横方向 | [7 empty] | 1.000 | 本 | 当り
名 称 |  | 単位 | 数 量 | 単 価 | 金 額 | 摘 要
アンカー(施工ﾊﾟｯｹｰｼﾞ) | [5 empty] | CB435940(0012)
25mmを超え40mm以下 横方向 |  | 本 | 1
アンカー
|  | 本 | 1
注入材
|  | kg | 0.26
合計 |  | 本 | 1
| アンカー（落橋防止装置工）(施工ﾊﾟｯｹｰｼﾞ) | [5 empty] | 第 | 0011 | 号 | 施工単価表
| 25mmを超え40mm以下 横方向 | [7 empty] | 1.000 | 本 | 当り
名 称 |  | 単位 | 数 量 | 単 価 | 金 額 | 摘 要
単位当り |  | 本 | 1 | 当り
| 構造物とりこわし工（標準単価） | [5 empty] | 第 | 0012 | 号 | 施工単価表
| 週休補正なし 鉄筋構造物 人力施工 無・昼間 | [7 empty] | 1.000 | m3 | 当り
名 称 |  | 単位 | 数 量 | 単 価 | 金 額 | 摘 要
構造物とりこわし工
鉄筋構造物、時間的制約 無、人力施工、機労 昼間 |  | m3 | 1
合計 |  | m3 | 1
単位当り |  | m3 | 1 | 当り
| 支保工 | [5 empty] | 第 | 0013 | 号 | 施工単価表
[9 empty] | 100.000 | 空m3 | 当り
名 称 |  | 単位 | 数 量 | 単 価 | 金 額 | 摘 要
土木一般世話役
人
| 支保工 | [5 empty] | 第 | 0013 | 号 | 施工単価表
[9 empty] | 100.000 | 空m3 | 当り
名 称 |  | 単位 | 数 量 | 単 価 | 金 額 | 摘 要
型わく工
人
とび工
人
普通作業員
人
諸雑費 (仮設器材等費用)
|  | 式 | 1
合計 |  | 空m3 | 100
単位当り |  | 空m3 | 1 | 当り
| 足場工 | [5 empty] | 第 | 0014 | 号 | 施工単価表
[9 empty] | 100.000 | 掛m2 | 当り
名 称 |  | 単位 | 数 量 | 単 価 | 金 額 | 摘 要
土木一般世話役
人
とび工
人
普通作業員
人
ラフテレーンクレーン賃料
排出ガス対策型 |  | 日
諸雑費
|  | 式 | 1
合計 |  | 掛m2 | 100
単位当り |  | 掛m2 | 1 | 当り
| 足場工 | [5 empty] | 第 | 0015 | 号 | 施工単価表
[9 empty] | 100.000 | 掛m2 | 当り
名 称 |  | 単位 | 数 量 | 単 価 | 金 額 | 摘 要
土木一般世話役
人
とび工
人
普通作業員
人
ラフテレーンクレーン賃料
排出ガス対策型 |  | 日
諸雑費
|  | 式 | 1
合計 |  | 掛m2 | 100
単位当り |  | 掛m2 | 1 | 当り

## 未登録代価表
S0003 | ひび割れ注入工（西中谷橋） |  |  |  |  | 第 | 0001 | 号単価表
[6 empty] | 1 |  |  | 橋 | 当り
名 称 |  | 単位 | 数 量 | 単 価 | 金 額 | 摘 要
土木一般世話役
人
特殊作業員
人
普通作業員
人
注入材
ｴﾎﾟｷｼ樹脂 |  | ｋg | 0.038
シール材
ｴﾎﾟｷｼ樹脂ﾊﾟﾃ |  | ｋg | 0.051
低圧注入器具
|  | 個 | 0.66
諸雑費類（端数処理無）
|  | 式 | 1
合 計 |  | 橋 | 1
S0003 | ひび割れ注入工（西中谷橋） |  |  |  |  | 第 | 0001 | 号単価表
[6 empty] | 1 |  |  | 橋 | 当り
名 称 |  | 単位 | 数 量 | 単 価 | 金 額 | 摘 要
単位当り |  | 橋 | 1 | 当り
S0038 | ひび割れ充填工（西中谷橋） |  |  |  |  | 第 | 0002 | 号単価表
[6 empty] | 1 |  |  | 橋 | 当り
名 称 |  | 単位 | 数 量 | 単 価 | 金 額 | 摘 要
土木一般世話役
人
特殊作業員
人
普通作業員
人
充填材（可とう性ｴﾎﾟｷｼ樹脂）
|  | ｋg | 0.89
諸雑費類（端数処理無）
|  | 式 | 1
合 計 |  | 橋 | 1
単位当り |  | 橋 | 1 | 当り
S0023 | 下地処理工 |  |  |  |  | 第 | 0003 | 号単価表
[6 empty] | 100 |  |  | m2 | 当り
名 称 |  | 単位 | 数 量 | 単 価 | 金 額 | 摘 要
土木一般世話役
人
特殊作業員
人
諸雑費
|  | 式 | 1
合 計 |  | m2 | 100
単位当り |  | m2 | 1 | 当り
S0012 | 剥落防止対策工 |  |  |  |  | 第 | 0004 | 号単価表
| シート系 |  |  |  |  | 300 |  |  | m2 | 当り
名 称 |  | 単位 | 数 量 | 単 価 | 金 額 | 摘 要
土木一般世話役
人
特殊作業員
人
普通作業員
人
エポキシ樹脂系プライマー
HBプライマー |  | ｋg | 45
エポキシ樹脂系接着剤
HB |  | ｋg | 300
特殊ラミネートシート
HBシート |  | m2 | 300
諸雑費
|  | 式 | 1
合 計 |  | m2 | 300
S0012 | 剥落防止対策工 |  |  |  |  | 第 | 0004 | 号単価表
| シート系 |  |  |  |  | 300 |  |  | m2 | 当り
名 称 |  | 単位 | 数 量 | 単 価 | 金 額 | 摘 要
単位当り |  | m2 | 1 | 当り
SJ0010 | 防護柵部分撤去工 |  |  |  |  | 第 | 0005 | 号単価表
[6 empty] | 100 |  |  | ｍ | 当り
名 称 |  | 単位 | 数 量 | 単 価 | 金 額 | 摘 要
土木一般世話役
人
普通作業員
人
合 計 |  | ｍ | 100
単位当り |  | ｍ | 1 | 当り
SJ0011 | 防護柵部分設置工 |  |  |  |  | 第 | 0006 | 号単価表
[6 empty] | 100 |  |  | ｍ | 当り
名 称 |  | 単位 | 数 量 | 単 価 | 金 額 | 摘 要
土木一般世話役
人
普通作業員
人
合 計 |  | ｍ | 100
単位当り |  | ｍ | 1 | 当り
SJ0013 | 投物防止柵部分撤去工 |  |  |  |  | 第 | 0007 | 号単価表
[6 empty] | 100 |  |  | ｍ | 当り
名 称 |  | 単位 | 数 量 | 単 価 | 金 額 | 摘 要
土木一般世話役
人
普通作業員
人
合 計 |  | ｍ | 100
単位当り |  | ｍ | 1 | 当り
SJ0012 | 投物防止柵部分設置工 |  |  |  |  | 第 | 0008 | 号単価表
[6 empty] | 100 |  |  | ｍ | 当り
名 称 |  | 単位 | 数 量 | 単 価 | 金 額 | 摘 要
土木一般世話役
人
普通作業員
人
合 計 |  | ｍ | 100
単位当り |  | ｍ | 1 | 当り
S0007 | 支承防錆工 |  |  |  |  | 第 | 0009 | 号単価表
[6 empty] | 1 |  |  | 基 | 当り
名 称 |  | 単位 | 数 量 | 単 価 | 金 額 | 摘 要
材料費 | [5 empty] | 第0010号単価表
|  | 基 | 1
労務費
機械等費用含む |  | 基 | 1
防護シート養生費 | [5 empty] | 第0011号単価表
|  | 基 | 1
合 計 |  | 基 | 1
単位当り |  | 基 | 1 | 当り
S0008 | 材料費 |  |  |  |  | 第 | 0010 | 号単価表
[6 empty] | 10 |  |  | 基 | 当り
名 称 |  | 単位 | 数 量 | 単 価 | 金 額 | 摘 要
潤滑剤
|  | Ｌ | 1
研掃材
|  | ｋg | 600
溶射地金
亜鉛・アルミ合金線 |  | ｋg | 10
封孔処理材
エポキシ系封孔処理材 |  | ｋg | 2
上塗り塗料
浸透性エポキシ樹脂塗料 |  | ｋg | 10
雑材料
シンナー、その他 |  | 式 | 1
合 計 |  | 基 | 10
単位当り |  | 基 | 1 | 当り
S0010 | 防護シート養生費 |  |  |  |  | 第 | 0011 | 号単価表
[6 empty] | 10 |  |  | 基 | 当り
名 称 |  | 単位 | 数 量 | 単 価 | 金 額 | 摘 要
普通作業員
人
諸雑費
|  | 式 | 1
合 計 |  | 基 | 10
単位当り |  | 基 | 1 | 当り
S0016 | チッピング工 |  |  |  |  | 第 | 0012 | 号単価表
[6 empty] | 6 |  |  | m2 | 当り
名 称 |  | 単位 | 数 量 | 単 価 | 金 額 | 摘 要
土木一般世話役
人
はつり工
人
普通作業員
人
諸雑費
|  | 式 | 1
合 計 |  | m2 | 6
単位当り |  | m2 | 1 | 当り
S0031 | 緩衝材 |  |  |  |  | 第 | 0013 | 号単価表
| クロロプレンゴム |  |  |  |  | 0.3 |  |  | m2 | 当り
名 称 |  | 単位 | 数 量 | 単 価 | 金 額 | 摘 要
緩衝材
t=50mm クロロプレンゴム 硬度55° |  | 枚 | 4
寸切りボルト
M12×200 SS400 |  | 個 | 16
ナット
M12 SS400 |  | 個 | 32
ワッシャー
M12 SS400 |  | 個 | 32
合 計 |  | m2 | 0.3
単位当り |  | m2 | 1 | 当り
S0036 | メッシュシート設置工 |  |  |  |  | 第 | 0014 | 号単価表
| H=1.8m |  |  |  |  | 100 |  |  | m2 | 当り
名 称 |  | 単位 | 数 量 | 単 価 | 金 額 | 摘 要
メッシュシート設置
|  | m2 | 100
合 計 |  | m2 | 100
単位当り |  | m2 | 1 | 当り
S0024 | 高所作業車運転費 |  |  |  |  | 第 | 0015 | 号単価表
[6 empty] | 1 |  |  | 日 | 当り
名 称 |  | 単位 | 数 量 | 単 価 | 金 額 | 摘 要
一般運転手
人
高所作業車
トラック架設 ブーム プラットフォーム型 |  | 日
合 計 |  | 日 | 1
S0024 | 高所作業車運転費 |  |  |  |  | 第 | 0015 | 号単価表
[6 empty] | 1 |  |  | 日 | 当り
名 称 |  | 単位 | 数 量 | 単 価 | 金 額 | 摘 要
単位当り |  | 日 | 1 | 当り
S1001 | 汚泥処分工 |  |  |  |  | 第 | 0016 | 号単価表
[6 empty] | 10 |  |  | m3 | 当り
名 称 |  | 単位 | 数 量 | 単 価 | 金 額 | 摘 要
汚泥吸排車 | [5 empty] | 第0017号単価表
日
汚泥処分費
|  | m3 | 10
合 計 |  | m3 | 10
単位当り |  | m3 | 1 | 当り
S1002 | 汚泥吸排車 |  |  |  |  | 第 | 0017 | 号単価表
[6 empty] | 1 |  |  | 日 | 当り
名 称 |  | 単位 | 数 量 | 単 価 | 金 額 | 摘 要
汚泥吸排車運転費 | [5 empty] | 第0018号単価表
時間
合 計 |  | 日 | 1
単位当り |  | 日 | 1 | 当り
S1003 | 汚泥吸排車運転費 |  |  |  |  | 第 | 0018 | 号単価表
[6 empty] | 1 |  |  | 時間 | 当り
名 称 |  | 単位 | 数 量 | 単 価 | 金 額 | 摘 要
一般運転手
人
軽油
一般用 |  | ﾘｯﾄﾙ
汚泥吸排車
時間
諸雑費類（端数処理有・率無）
|  | 式 | 1
合 計 |  | 時間 | 1
単位当り |  | 時間 | 1 | 当り
S0045 | ひび割れ充填工（小谷跨道橋） |  |  |  |  | 第 | 0019 | 号単価表
[6 empty] | 1 |  |  | 橋 | 当り
名 称 |  | 単位 | 数 量 | 単 価 | 金 額 | 摘 要
土木一般世話役
人
特殊作業員
人
普通作業員
人
充填材（可とう性ｴﾎﾟｷｼ樹脂）
|  | ｋg | 0.43
諸雑費類（端数処理無）
|  | 式 | 1
合 計 |  | 橋 | 1
単位当り |  | 橋 | 1 | 当り
S0048 | 止水材取替工（小谷跨道橋） |  |  |  |  | 第 | 0020 | 号単価表
[6 empty] | 1 |  |  | 橋 | 当り
名 称 |  | 単位 | 数 量 | 単 価 | 金 額 | 摘 要
普通作業員
人
止水材
シリコーン＃70同等品以上 |  | Ｌ | 200
プライマー シリコーン用
|  | Ｌ | 7.7
バックアップ材
|  | Ｌ | 100
合 計 |  | 橋 | 1
単位当り |  | 橋 | 1 | 当り
SJ0025 | 下り線走行車線規制 |  |  |  |  | 第 | 0021 | 号単価表
| 西中谷橋 |  |  |  |  | 1 |  |  | 日 | 当り
名 称 |  | 単位 | 数 量 | 単 価 | 金 額 | 摘 要
車線規制
下り線走行車線規制×1日
東名阪自動車道（昼間） |  | 日
車線規制（標識設置・撤去）
東名阪自動車道（昼間） |  | 枚 | 15
車線規制作業
昼間 |  | ｋm | 1
後尾警戒作業
2台×9時間
昼間 |  | 時間
発煙筒
|  | 本 | 10
合 計 |  | 日 | 1
単位当り |  | 日 | 1 | 当り
SJ0027 | 下り線路肩規制 |  |  |  |  | 第 | 0022 | 号単価表
| 西中谷橋 |  |  |  |  | 10 |  |  | 日 | 当り
名 称 |  | 単位 | 数 量 | 単 価 | 金 額 | 摘 要
路肩規制
路肩規制×10日
終日 |  | 日
交通保安員
2名×13時間×10日
追越車線規制要員 昼間 |  | 時間
交通保安員
2名×9時間×10日
追越車線規制要員 夜間 |  | 時間
車線規制作業
1台×13時間×10日
トラック 昼間 |  | 時間
車線規制作業
1台×9時間×10日
トラック 夜間 |  | 時間
発煙筒
|  | 本 | 5
合 計 |  | 日 | 10
単位当り |  | 日 | 1 | 当り
SJ0028 | 上り線走行車線規制 |  |  |  |  | 第 | 0023 | 号単価表
| 小谷跨道橋 |  |  |  |  | 1 |  |  | 日 | 当り
名 称 |  | 単位 | 数 量 | 単 価 | 金 額 | 摘 要
車線規制
上り線走行車線規制×1日
東名阪自動車道（昼間） |  | 日
車線規制（標識設置・撤去）
東名阪自動車道（昼間） |  | 枚 | 15
車線規制作業
昼間 |  | ｋm | 1
後尾警戒作業
2台×9時間
昼間 |  | 時間
発煙筒
|  | 本 | 10
合 計 |  | 日 | 1
単位当り |  | 日 | 1 | 当り
SJ0029 | 上り線追越車線規制 |  |  |  |  | 第 | 0024 | 号単価表
| 小谷跨道橋 |  |  |  |  | 1 |  |  | 日 | 当り
名 称 |  | 単位 | 数 量 | 単 価 | 金 額 | 摘 要
車線規制
上り線追越車線規制×1日
東名阪自動車道（昼間） |  | 日
車線規制（標識設置・撤去）
東名阪自動車道（昼間） |  | 枚 | 15
車線規制作業
昼間 |  | ｋm | 1
交通保安員
追越車線規制要員 昼間 |  | 時間
後尾警戒作業
2台×9時間
昼間 |  | 時間
発煙筒
|  | 本 | 10
合 計 |  | 日 | 1
単位当り |  | 日 | 1 | 当り
SJ0030 | 上り線ONランプ走行車線規制 |  |  |  |  | 第 | 0025 | 号単価表
| 小谷跨道橋 |  |  |  |  | 1 |  |  | 日 | 当り
名 称 |  | 単位 | 数 量 | 単 価 | 金 額 | 摘 要
車線規制
上り線ONランプ走行車線規制×1日
新名神自動車道（昼間）Aランプ |  | 日
車線規制（標識設置・撤去）
東名阪自動車道（昼間） |  | 枚 | 15
車線規制作業
昼間 |  | ｋm | 1
後尾警戒作業
2台×9時間
昼間 |  | 時間
発煙筒
|  | 本 | 10
合 計 |  | 日 | 1
単位当り |  | 日 | 1 | 当り
SJ0031 | 上り線ONランプ追越車線規制 |  |  |  |  | 第 | 0026 | 号単価表
| 小谷跨道橋 |  |  |  |  | 1 |  |  | 日 | 当り
名 称 |  | 単位 | 数 量 | 単 価 | 金 額 | 摘 要
車線規制
上り線ONランプ追越車線規制×1日
新名神自動車道（昼間）Aランプ |  | 日
車線規制（標識設置・撤去）
東名阪自動車道（昼間） |  | 枚 | 17
車線規制作業
昼間 |  | ｋm | 1
交通保安員
1名×8時間
追越車線規制要員 昼間 |  | 時間
後尾警戒作業
2台×9時間
昼間 |  | 時間
発煙筒
|  | 本 | 10
合 計 |  | 日 | 1
単位当り |  | 日 | 1 | 当り
SJ0032 | 下り線走行車線規制 |  |  |  |  | 第 | 0027 | 号単価表
| 小谷跨道橋（夜間） |  |  |  |  | 1 |  |  | 日 | 当り
名 称 |  | 単位 | 数 量 | 単 価 | 金 額 | 摘 要
車線規制
下り線走行車線規制×1日
東名阪自動車道（夜間） |  | 日
車線規制（標識設置・撤去）
東名阪自動車道（夜間） |  | 枚 | 15
車線規制作業
昼間 |  | ｋm | 1
後尾警戒作業
2台×2時間
夜間 |  | 時間
後尾警戒作業
2台×10時間
夜間 |  | 時間
発煙筒
|  | 本 | 10
合 計 |  | 日 | 1
単位当り |  | 日 | 1 | 当り
SJ0033 | 下り線追越車線規制 |  |  |  |  | 第 | 0028 | 号単価表
| 小谷跨道橋 |  |  |  |  | 1 |  |  | 日 | 当り
名 称 |  | 単位 | 数 量 | 単 価 | 金 額 | 摘 要
車線規制
下り線追越車線規制×1日
東名阪自動車道（昼間） |  | 日
車線規制（標識設置・撤去）
東名阪自動車道（昼間） |  | 枚 | 15
車線規制作業
昼間 |  | ｋm | 1
交通保安員
追越車線規制要員 昼間 |  | 時間
後尾警戒作業
2台×9時間
昼間 |  | 時間
発煙筒
|  | 本 | 10
合 計 |  | 日 | 1
単位当り |  | 日 | 1 | 当り
SJ0034 | 下り線OFFランプ走行車線規制 |  |  |  |  | 第 | 0029 | 号単価表
| 小谷跨道橋 |  |  |  |  | 1 |  |  | 日 | 当り
名 称 |  | 単位 | 数 量 | 単 価 | 金 額 | 摘 要
車線規制
下り線OFFランプ走行車線規制×1日
新名神自動車道（昼間）Dランプ |  | 日
車線規制（標識設置・撤去）
東名阪自動車道（昼間） |  | 枚 | 4
車線規制作業
昼間 |  | ｋm | 1
後尾警戒作業
2台×9時間
昼間 |  | 時間
発煙筒
|  | 本 | 5
合 計 |  | 日 | 1
単位当り |  | 日 | 1 | 当り
SJ0035 | 下り線OFFランプ追越車線規制 |  |  |  |  | 第 | 0030 | 号単価表
| 小谷跨道橋（夜間） |  |  |  |  | 1 |  |  | 日 | 当り
名 称 |  | 単位 | 数 量 | 単 価 | 金 額 | 摘 要
車線規制
下り線OFFランプ追越車線規制×1日
新名神自動車道（夜間）Dランプ |  | 日
車線規制（標識設置・撤去）
東名阪自動車道（夜間） |  | 枚 | 4
車線規制作業
夜間 |  | ｋm | 1
交通保安員
1名×2時間
追越車線規制要員 昼間 |  | 時間
交通保安員
1名×6時間
追越車線規制要員 夜間 |  | 時間
後尾警戒作業
2台×2時間
夜間 |  | 時間
後尾警戒作業
2台×10時間
夜間 |  | 時間
発煙筒
|  | 本 | 10
SJ0035 | 下り線OFFランプ追越車線規制 |  |  |  |  | 第 | 0030 | 号単価表
| 小谷跨道橋（夜間） |  |  |  |  | 1 |  |  | 日 | 当り
名 称 |  | 単位 | 数 量 | 単 価 | 金 額 | 摘 要
合 計 |  | 日 | 1
単位当り |  | 日 | 1 | 当り

## 施工パッケージ単価一覧表
施工パッケージ単価一覧表
単価コード | 施工名称 | 単位 | 標準単価 | 積算単価 | 条件名称 | 条件値
CB410010(0001) | 不陸整正(施工ﾊﾟｯｹｰｼﾞ) | m2 |  |  | 補足材料の有無 | 有り
[5 empty] | 補足材料平均厚さ | 49mm以上55mm未満
[5 empty] | 補足材料 | 再生ｸﾗｯｼｬﾗﾝ RC-40
CB410260(0002) | 表層（車道・路肩部）(施工ﾊﾟｯｹｰｼﾞ) | m2 |  |  | 1層当り平均仕上り厚(mm) | 1層当り平均仕上り厚 40 mm
[5 empty] | 材料 | 再生密粒度ｱｽｺﾝ(13)
[5 empty] | 瀝青材料種類 | ﾌﾟﾗｲﾑｺｰﾄ PK-3
CB430310(0003) | 舗装版破砕(施工ﾊﾟｯｹｰｼﾞ) | m2
CB430510(0004) | 舗装版切断(施工ﾊﾟｯｹｰｼﾞ) | ｍ |  |  | 舗装版種別 | ｱｽﾌｧﾙﾄ舗装版
[5 empty] | ｱｽﾌｧﾙﾄ舗装版厚 | 15cm以下
CB473320(0005) | 排水管設置(施工ﾊﾟｯｹｰｼﾞ) | ｍ |  |  | 管種区分 | VP管
CB222770(0006) | 暗渠排水管(施工ﾊﾟｯｹｰｼﾞ) | ｍ |  |  | 作業区分 | 撤去
[5 empty] | 管種別 | 直管
[5 empty] | 呼び径 | 50～150mm
CB240010(0007) | コンクリート(施工ﾊﾟｯｹｰｼﾞ) | m3 |  |  | 構造物種別 | 無筋･鉄筋構造物
[5 empty] | ｺﾝｸﾘｰﾄ規格 | 30-8-25(20)(高炉)
[5 empty] | 水セメント比 | W/C=55%以下
[5 empty] | 小型車割増 | 小型車割増有り
CB240210(0008) | 型枠(施工ﾊﾟｯｹｰｼﾞ) | m2 |  |  | 型枠の種類 | 一般型枠
CB435940(0009) | アンカー(施工ﾊﾟｯｹｰｼﾞ) | 本 |  |  | 適用ｱﾝｶｰ材径 | 25mmを超え40mm以下
[5 empty] | 削孔方向 | 下方向
施工パッケージ単価一覧表
単価コード | 施工名称 | 単位 | 標準単価 | 積算単価 | 条件名称 | 条件値
CB435910(0010) | コンクリート削孔（電動式コアボーリングマシン）(施工ﾊﾟｯｹｰｼﾞ) | 孔 |  |  | ｱﾝｶｰ材径 | 30mmを超え43mm以下
[5 empty] | 削孔深さ | 500mm以下
CB240210(0011) | 型枠(施工ﾊﾟｯｹｰｼﾞ) | m2 |  |  | 型枠の種類 | 一般型枠
CB435940(0012) | アンカー(施工ﾊﾟｯｹｰｼﾞ) | 本 |  |  | 適用ｱﾝｶｰ材径 | 25mmを超え40mm以下
[5 empty] | 削孔方向 | 横方向
CB227010(0013) | 殻運搬(施工ﾊﾟｯｹｰｼﾞ) | m3 |  |  | 殻発生作業 | ｺﾝｸﾘｰﾄ(無筋･鉄筋)構造物とりこわし
CB227010(0014) | 殻運搬(施工ﾊﾟｯｹｰｼﾞ) | m3 |  |  | 殻発生作業 | 舗装版破砕
CB010410(0015) | 現場発生品・支給品運搬(施工ﾊﾟｯｹｰｼﾞ) | 回 |  |  | 1回当り平均積載質量(t) | 0.1t以下
CB431740(0016) | 足場・防護(施工ﾊﾟｯｹｰｼﾞ) | m2 |  |  | 防護種類 | ｼｰﾄ+板張
[5 empty] | 1工事での足場使用回数 | 1回
[5 empty] | 足場を架設している総月数 | 1.5月を超え2.0月以下
CB431740(0017) | 足場・防護(施工ﾊﾟｯｹｰｼﾞ) | m2 |  |  | 防護種類 | ｼｰﾄ+板張
夜間
[5 empty] | 1工事での足場使用回数 | 1回
[5 empty] | 足場を架設している総月数 | 1.5月を超え2.0月以下