## 設計内訳書
設 計 内 訳 表
費目 | 工事 区分 | 工種 | 種別 | 単位 | 数 量 | 単 価 | 金 額 | 摘 要
本工事費
| 管路 |  |  | 式
1
|  | 1工区 |  | 式
1
第 0001 号 明細表
|  |  | 資材（本設） | 式
1
第 0002 号 明細表
|  |  | 労務（本設） | 式
1
第 0003 号 明細表
|  |  | 土工（本設） | 式
1
第 0004 号 明細表
|  |  | 資材（仮設） | 式
1
第 0005 号 明細表
|  |  | 労務（仮設） | 式
1
第 0006 号 明細表
|  |  | 土工（仮設） | 式
1
|  | 2工区 |  | 式
1
第 0007 号 明細表
|  |  | 資材（本設） | 式
1
第 0008 号 明細表
|  |  | 労務（本設） | 式
1
第 0009 号 明細表
|  |  | 土工（本設） | 式
1
第 0010 号 明細表
|  |  | 資材（仮設） | 式
1
第 0011 号 明細表
|  |  | 労務（仮設） | 式
1
第 0012 号 明細表
|  |  | 土工（仮設） | 式
1
|  | 1・2工区撤去 |  | 式
1
第 0013 号 明細表
|  |  | 労務（撤去） | 式
1
第 0014 号 明細表
|  |  | 土工（撤去） | 式
1
| 全工種共通（仮設工） |  |  | 式
1
|  | 仮設工 |  | 式
1
第 0015 号 明細表
|  |  | 交通管理工 | 式
1
直接工事費計 |  |  |  | 式
1
間接工事費
共通仮設費
|  | 共通仮設費（率計上額） |  | 式
1
| 共通仮設費計 |  |  | 式
1
純工事費 |  |  |  | 式
1
| 現場管理費 |  |  | 式
1
工事原価 |  |  |  | 式
1
| 一般管理費等 |  |  | 式
1
第 9001 号 明細表
| スクラップ評価額 |  |  | 式
1
工事価格 |  |  |  | 式
1
消費税及び地方消費税相当額 |  |  |  | 式
1
本工事費計 |  |  |  | 式
1

## 明細表
第 | 0001 | 号 明細表 | 資材（本設） | [5 empty] | 1 | 式
（上段 ：前 回 下段 ：今 回）
細別 規格 |  |  |  | 単 位 | 数 量 | 単 価 | 金 額 | 摘要
ﾎﾟﾘｴﾁﾚﾝﾊﾟｲﾌﾟ 1種 φ50mm
ｍ
外径60.0mm 肉厚8.0mm 重量1216g/m
114
ﾎﾟﾘｴﾁﾚﾝﾊﾟｲﾌﾟ 1種 φ25mm
ｍ
外径34.0mm 肉厚5.0mm 重量423g/m
46
ﾎﾟﾘｴﾁﾚﾝﾊﾟｲﾌﾟ 1種 φ20mm
ｍ
外径27.0mm 肉厚4.0mm 重量269g/m
9
ﾎﾟﾘｴﾁﾚﾝﾊﾟｲﾌﾟ 1種 φ13mm
ｍ
外径21.5mm 肉厚3.5mm 重量184g/m
16
埋設用仕切弁 φ25mm
個
耐震型・PPおねじ2個含む 砲金丸ハンドル
1
仕切弁ボックス（日水協円形１号）鉄蓋 情
報5項目取付式 |  |  |  | 組
H=150 JWWA B 132
1
仕切弁ボックス（日水協円形１号）調整リン
グ |  |  |  | 個
H=50 JWWA K 148 PR25(K)
2
仕切弁ボックス（日水協円形１号）上下部壁
個
H=300 JWWA K 148 RAC25(CA)
1
第 | 0001 | 号 明細表 | 資材（本設） | [5 empty] | 1 | 式
（上段 ：前 回 下段 ：今 回）
細別 規格 |  |  |  | 単 位 | 数 量 | 単 価 | 金 額 | 摘要
仕切弁ボックス（日水協円形１号）底版
組
H=40 JWWA K 148 RS25(S)
1
ポリジョイント（ソケット）φ50mm
個
耐震型・ワンタッチ式
4
ポリジョイント（ＰＶソケット）φ13mm
個
耐震型・ワンタッチ式
7
ポリジョイント（異形ソケット）φ50mm×φ
20mm |  |  |  | 個
耐震型・ワンタッチ式
1
ポリジョイント（異形ソケット）φ25mm×φ
13mm |  |  |  | 個
耐震型・ワンタッチ式
2
ポリジョイント（異形ソケット）φ20mm×φ
13mm |  |  |  | 個
耐震型・ワンタッチ式
1
ポリジョイント（異形チーズ）φ25mm×φ13
mm |  |  |  | 個
耐震型・ワンタッチ式
2
PP45゜エルボφ50mm
個
JWWA B116
1
第 | 0001 | 号 明細表 | 資材（本設） | [5 empty] | 1 | 式
（上段 ：前 回 下段 ：今 回）
細別 規格 |  |  |  | 単 位 | 数 量 | 単 価 | 金 額 | 摘要
ポリジョイント（エルボ）φ13mm
個
耐震型・ワンタッチ式
1
PP管用ｻﾄﾞﾙ分水栓φ50mm×φ25mm
個
耐震型(PPﾕﾆｵﾝｿｹｯﾄ・ﾒﾀﾙﾊﾟｯｷﾝ含む)
2
PP管用ｻﾄﾞﾙ分水栓φ50mm×φ13mm
個
耐震型(PPﾕﾆｵﾝｿｹｯﾄ・ﾒﾀﾙﾊﾟｯｷﾝ含む)
2
ＭＦジョイント片落型 離脱防止付 二層管
用φ75mm×φ50mm |  |  |  | 個
1
管路識別マーカー杭
個
11
管明示テープ 埋設ﾀｲﾌﾟ
ｍ
150mm
185
合 計
第 | 0002 | 号 明細表 | 労務（本設） | [5 empty] | 1 | 式
（上段 ：前 回 下段 ：今 回）
細別 規格 |  |  |  | 単 位 | 数 量 | 単 価 | 金 額 | 摘要
ﾎﾟﾘｴﾁﾚﾝ管据付工 | [7 empty] | 第0001号施工単価表
ｍ
径50mm
114
ﾎﾟﾘｴﾁﾚﾝ管据付工 | [7 empty] | 第0002号施工単価表
ｍ
径25mm
46
ﾎﾟﾘｴﾁﾚﾝ管据付工 | [7 empty] | 第0003号施工単価表
ｍ
径20mm
9
ﾎﾟﾘｴﾁﾚﾝ管据付工 | [7 empty] | 第0004号施工単価表
ｍ
径13mm
16
ポリエチレン管継手工 | [7 empty] | 第0005号施工単価表
口
径50mm 融着継手としない
11
ポリエチレン管継手工 | [7 empty] | 第0006号施工単価表
口
径25mm 融着継手としない
10
ポリエチレン管継手工 | [7 empty] | 第0007号施工単価表
口
径20mm 融着継手としない
2
ポリエチレン管継手工 | [7 empty] | 第0008号施工単価表
口
径13mm 融着継手としない
23
第 | 0002 | 号 明細表 | 労務（本設） | [5 empty] | 1 | 式
（上段 ：前 回 下段 ：今 回）
細別 規格 |  |  |  | 単 位 | 数 量 | 単 価 | 金 額 | 摘要
ポリエチレン管継手工 | [7 empty] | 第0009号施工単価表
口
径50mm メカニカル継手をする
1
フランジ継手工 | [7 empty] | 第0010号施工単価表
口
径75(80)mm JWWA 7.5K（0.74MPa）
1
仕切弁設置工（筐据付含む） | [7 empty] | 第0001号単価表
箇所
φ25㎜、H=650㎜
1
管明示テープ工 | [7 empty] | 第0016号施工単価表
ｍ
185
サドル分水栓建込み工 | [7 empty] | 第0017号施工単価表
箇所
本管呼び径 50mm 給水管呼び径 25mm ポリエ
チレン管 |  |  |  |  | 2
サドル分水栓建込み工 | [7 empty] | 第0003号単価表
箇所
ポリエチレン管,本管呼び径 50mm,給水管呼
び径 13mm |  |  |  |  | 2
合 計
第 | 0003 | 号 明細表 | 土工（本設） | [5 empty] | 1 | 式
（上段 ：前 回 下段 ：今 回）
細別 規格 |  |  |  | 単 位 | 数 量 | 単 価 | 金 額 | 摘要
舗装版切断(施工ﾊﾟｯｹｰｼﾞ) | [7 empty] | CB430510(0001)
ｍ
ｺﾝｸﾘｰﾄ舗装版 15cm以下
330
舗装版直接掘削・積込工 | [7 empty] | 第0018号施工単価表
m2
90
管路掘削工（バックホウ掘削積込） | [7 empty] | 第0019号施工単価表
m3
砂・砂質土
88
管路埋戻工（機械埋戻） | [7 empty] | 第0020号施工単価表
m3
RC-40
35
管路埋戻工（機械埋戻） | [7 empty] | 第0021号施工単価表
m3
クッシ
ョン用砂 |  |  |  |  | 45
発生土運搬費 | [7 empty] | 第0022号施工単価表
m3
8 km
88
無筋コンクリート塊運搬費 | [7 empty] | 第0023号施工単価表
m3
5.3 km
8.9
建設廃棄物受入れ料金 | [7 empty] | 第0024号施工単価表
m3
無筋Ｃｏｎ塊
8.9
第 | 0003 | 号 明細表 | 土工（本設） | [5 empty] | 1 | 式
（上段 ：前 回 下段 ：今 回）
細別 規格 |  |  |  | 単 位 | 数 量 | 単 価 | 金 額 | 摘要
表層工・人力施工（車道・路肩） | [7 empty] | 第0025号施工単価表
m2
仕上り厚 3cm 再生密粒度アスコン(13) 締
め固め後密度 2350kg/m3 |  |  |  |  | 90
路盤工 | [7 empty] | 第0027号施工単価表
m2
下層路盤 施工厚= 16 cm ＲＣ－40 再生材
90
汚泥運搬・処分工 | [7 empty] | 第0004号単価表
m3
0.8
合 計
第 | 0004 | 号 明細表 | 資材（仮設） | [5 empty] | 1 | 式
（上段 ：前 回 下段 ：今 回）
細別 規格 |  |  |  | 単 位 | 数 量 | 単 価 | 金 額 | 摘要
ﾎﾟﾘｴﾁﾚﾝﾊﾟｲﾌﾟ 1種 φ50mm
ｍ
外径60.0mm 肉厚8.0mm 重量1216g/m
115.6
ﾎﾟﾘｴﾁﾚﾝﾊﾟｲﾌﾟ 1種 φ25mm
ｍ
外径34.0mm 肉厚5.0mm 重量423g/m
35
ﾎﾟﾘｴﾁﾚﾝﾊﾟｲﾌﾟ 1種 φ20mm
ｍ
外径27.0mm 肉厚4.0mm 重量269g/m
9
第 | 0004 | 号 明細表 | 資材（仮設） | [5 empty] | 1 | 式
（上段 ：前 回 下段 ：今 回）
細別 規格 |  |  |  | 単 位 | 数 量 | 単 価 | 金 額 | 摘要
ﾎﾟﾘｴﾁﾚﾝﾊﾟｲﾌﾟ 1種 φ13mm
ｍ
外径21.5mm 肉厚3.5mm 重量184g/m
16
ポリジョイント（ソケット）φ50mm
個
耐震型・ワンタッチ式
2
ポリジョイント（ＰＶソケット）φ13mm
個
耐震型・ワンタッチ式
6
ポリジョイント（異形ソケット）φ50mm×φ
20mm |  |  |  | 個
耐震型・ワンタッチ式
1
ポリジョイント（異形ソケット）φ25mm×φ
13mm |  |  |  | 個
耐震型・ワンタッチ式
2
ポリジョイント（異形ソケット）φ20mm×φ
13mm |  |  |  | 個
耐震型・ワンタッチ式
1
ポリジョイント（異形チーズ）φ25mm×φ13
mm |  |  |  | 個
耐震型・ワンタッチ式
1
PP45゜エルボφ50mm
個
JWWA B116
1
第 | 0004 | 号 明細表 | 資材（仮設） | [5 empty] | 1 | 式
（上段 ：前 回 下段 ：今 回）
細別 規格 |  |  |  | 単 位 | 数 量 | 単 価 | 金 額 | 摘要
ポリジョイント（エルボ）φ50mm
個
耐震型・ワンタッチ式
3
ポリジョイント（エルボ）φ13mm
個
耐震型・ワンタッチ式
2
PP管用ｻﾄﾞﾙ分水栓φ50mm×φ25mm
個
耐震型(PPﾕﾆｵﾝｿｹｯﾄ・ﾒﾀﾙﾊﾟｯｷﾝ含む)
2
PP管用ｻﾄﾞﾙ分水栓φ50mm×φ13mm
個
耐震型(PPﾕﾆｵﾝｿｹｯﾄ・ﾒﾀﾙﾊﾟｯｷﾝ含む)
2
合 計
第 | 0005 | 号 明細表 | 労務（仮設） | [5 empty] | 1 | 式
（上段 ：前 回 下段 ：今 回）
細別 規格 |  |  |  | 単 位 | 数 量 | 単 価 | 金 額 | 摘要
ﾎﾟﾘｴﾁﾚﾝ管据付工 | [7 empty] | 第0001号施工単価表
ｍ
径50mm
115.6
ﾎﾟﾘｴﾁﾚﾝ管据付工 | [7 empty] | 第0002号施工単価表
ｍ
径25mm
35
第 | 0005 | 号 明細表 | 労務（仮設） | [5 empty] | 1 | 式
（上段 ：前 回 下段 ：今 回）
細別 規格 |  |  |  | 単 位 | 数 量 | 単 価 | 金 額 | 摘要
ﾎﾟﾘｴﾁﾚﾝ管据付工 | [7 empty] | 第0003号施工単価表
ｍ
径20mm
9
ﾎﾟﾘｴﾁﾚﾝ管据付工 | [7 empty] | 第0004号施工単価表
ｍ
径13mm
16
ポリエチレン管継手工 | [7 empty] | 第0005号施工単価表
口
径50mm 融着継手としない
13
ポリエチレン管継手工 | [7 empty] | 第0006号施工単価表
口
径25mm 融着継手としない
6
ポリエチレン管継手工 | [7 empty] | 第0007号施工単価表
口
径20mm 融着継手としない
2
ポリエチレン管継手工 | [7 empty] | 第0008号施工単価表
口
径13mm 融着継手としない
22
サドル分水栓建込み工 | [7 empty] | 第0017号施工単価表
箇所
本管呼び径 50mm 給水管呼び径 25mm ポリエ
チレン管 |  |  |  |  | 2
サドル分水栓建込み工 | [7 empty] | 第0003号単価表
箇所
ポリエチレン管,本管呼び径 50mm,給水管呼
び径 13mm |  |  |  |  | 2
第 | 0005 | 号 明細表 | 労務（仮設） | [5 empty] | 1 | 式
（上段 ：前 回 下段 ：今 回）
細別 規格 |  |  |  | 単 位 | 数 量 | 単 価 | 金 額 | 摘要
ﾎﾟﾘｴﾁﾚﾝ管撤去工 | [7 empty] | 第0028号施工単価表
ｍ
径50mm
115.6
ﾎﾟﾘｴﾁﾚﾝ管撤去工 | [7 empty] | 第0029号施工単価表
ｍ
径25mm
35
ﾎﾟﾘｴﾁﾚﾝ管撤去工 | [7 empty] | 第0030号施工単価表
ｍ
径20mm
9
ﾎﾟﾘｴﾁﾚﾝ管撤去工 | [7 empty] | 第0031号施工単価表
ｍ
径13mm
16
廃プラ処分費
ｋg
160.7
合 計
第 | 0006 | 号 明細表 | 土工（仮設） | [5 empty] | 1 | 式
（上段 ：前 回 下段 ：今 回）
細別 規格 |  |  |  | 単 位 | 数 量 | 単 価 | 金 額 | 摘要
舗装版切断(施工ﾊﾟｯｹｰｼﾞ) | [7 empty] | CB430510(0001)
ｍ
ｺﾝｸﾘｰﾄ舗装版 15cm以下
330
舗装版直接掘削・積込工 | [7 empty] | 第0018号施工単価表
m2
90
舗装版直接掘削・積込工 | [7 empty] | 第0018号施工単価表
m2
90
管路掘削工（バックホウ掘削積込） | [7 empty] | 第0019号施工単価表
m3
砂・砂質土
59
管路埋戻工（機械埋戻） | [7 empty] | 第0020号施工単価表
m3
RC-40
36
発生土運搬費 | [7 empty] | 第0022号施工単価表
m3
8 km
59
アスファルト塊運搬費 | [7 empty] | 第0032号施工単価表
m3
5.3 km
2.7
建設廃棄物受入れ料金 | [7 empty] | 第0033号施工単価表
m3
Ａｓ塊
2.7
第 | 0006 | 号 明細表 | 土工（仮設） | [5 empty] | 1 | 式
（上段 ：前 回 下段 ：今 回）
細別 規格 |  |  |  | 単 位 | 数 量 | 単 価 | 金 額 | 摘要
無筋コンクリート塊運搬費 | [7 empty] | 第0023号施工単価表
m3
5.3 km
9
建設廃棄物受入れ料金 | [7 empty] | 第0024号施工単価表
m3
無筋Ｃｏｎ塊
9
表層工・人力施工（車道・路肩） | [7 empty] | 第0025号施工単価表
m2
仕上り厚 3cm 再生密粒度アスコン(13) 締
め固め後密度 2350kg/m3 |  |  |  |  | 180
路盤工 | [7 empty] | 第0027号施工単価表
m2
下層路盤 施工厚= 16 cm ＲＣ－40 再生材
180
汚泥運搬・処分工 | [7 empty] | 第0004号単価表
m3
0.8
合 計
第 | 0007 | 号 明細表 | 資材（本設） | [5 empty] | 1 | 式
（上段 ：前 回 下段 ：今 回）
細別 規格 |  |  |  | 単 位 | 数 量 | 単 価 | 金 額 | 摘要
ﾎﾟﾘｴﾁﾚﾝﾊﾟｲﾌﾟ 1種 φ25mm
ｍ
外径34.0mm 肉厚5.0mm 重量423g/m
40
ﾎﾟﾘｴﾁﾚﾝﾊﾟｲﾌﾟ 1種 φ13mm
ｍ
外径21.5mm 肉厚3.5mm 重量184g/m
5
ポリジョイント（ＰＶソケット）φ13mm
個
耐震型・ワンタッチ式
3
ポリジョイント（異形ソケット）φ25mm×φ
13mm |  |  |  | 個
耐震型・ワンタッチ式
1
ポリジョイント（異形チーズ）φ25mm×φ13
mm |  |  |  | 個
耐震型・ワンタッチ式
2
ポリジョイント（エルボ）φ25mm
個
耐震型・ワンタッチ式
1
ポリジョイント（エルボ）φ13mm
個
耐震型・ワンタッチ式
1
管路識別マーカー杭
個
4
第 | 0007 | 号 明細表 | 資材（本設） | [5 empty] | 1 | 式
（上段 ：前 回 下段 ：今 回）
細別 規格 |  |  |  | 単 位 | 数 量 | 単 価 | 金 額 | 摘要
管明示テープ 埋設ﾀｲﾌﾟ
ｍ
150mm
45.5
融着接合管用鋳鉄製キャップ離脱防止付φ75
mm |  |  |  | 個
1
合 計
第 | 0008 | 号 明細表 | 労務（本設） | [5 empty] | 1 | 式
（上段 ：前 回 下段 ：今 回）
細別 規格 |  |  |  | 単 位 | 数 量 | 単 価 | 金 額 | 摘要
ﾎﾟﾘｴﾁﾚﾝ管据付工 | [7 empty] | 第0002号施工単価表
ｍ
径25mm
40
ﾎﾟﾘｴﾁﾚﾝ管据付工 | [7 empty] | 第0004号施工単価表
ｍ
径13mm
5
ポリエチレン管継手工 | [7 empty] | 第0006号施工単価表
口
径25mm 融着継手としない
7
ポリエチレン管継手工 | [7 empty] | 第0008号施工単価表
口
径13mm 融着継手としない
11
第 | 0008 | 号 明細表 | 労務（本設） | [5 empty] | 1 | 式
（上段 ：前 回 下段 ：今 回）
細別 規格 |  |  |  | 単 位 | 数 量 | 単 価 | 金 額 | 摘要
ポリエチレン管継手工 | [7 empty] | 第0034号施工単価表
口
径75mm メカニカル継手をする
1
管明示テープ工 | [7 empty] | 第0016号施工単価表
ｍ
45.5
合 計
第 | 0009 | 号 明細表 | 土工（本設） | [5 empty] | 1 | 式
（上段 ：前 回 下段 ：今 回）
細別 規格 |  |  |  | 単 位 | 数 量 | 単 価 | 金 額 | 摘要
舗装版切断(施工ﾊﾟｯｹｰｼﾞ) | [7 empty] | CB430510(0001)
ｍ
ｺﾝｸﾘｰﾄ舗装版 15cm以下
90
舗装版直接掘削・積込工 | [7 empty] | 第0018号施工単価表
m2
25
管路掘削工（バックホウ掘削積込） | [7 empty] | 第0019号施工単価表
m3
砂・砂質土
17
管路埋戻工（機械埋戻） | [7 empty] | 第0020号施工単価表
m3
RC-40
4
第 | 0009 | 号 明細表 | 土工（本設） | [5 empty] | 1 | 式
（上段 ：前 回 下段 ：今 回）
細別 規格 |  |  |  | 単 位 | 数 量 | 単 価 | 金 額 | 摘要
管路埋戻工（機械埋戻） | [7 empty] | 第0021号施工単価表
m3
クッシ
ョン用砂 |  |  |  |  | 11
発生土運搬費 | [7 empty] | 第0022号施工単価表
m3
8 km
17
無筋コンクリート塊運搬費 | [7 empty] | 第0023号施工単価表
m3
5.3 km
2.5
建設廃棄物受入れ料金 | [7 empty] | 第0024号施工単価表
m3
無筋Ｃｏｎ塊
2.5
表層工・人力施工（車道・路肩） | [7 empty] | 第0025号施工単価表
m2
仕上り厚 3cm 再生密粒度アスコン(13) 締
め固め後密度 2350kg/m3 |  |  |  |  | 25
路盤工 | [7 empty] | 第0027号施工単価表
m2
下層路盤 施工厚= 16 cm ＲＣ－40 再生材
25
汚泥運搬・処分工 | [7 empty] | 第0004号単価表
m3
0.2
合 計
第 | 0010 | 号 明細表 | 資材（仮設） | [5 empty] | 1 | 式
（上段 ：前 回 下段 ：今 回）
細別 規格 |  |  |  | 単 位 | 数 量 | 単 価 | 金 額 | 摘要
ﾎﾟﾘｴﾁﾚﾝﾊﾟｲﾌﾟ 1種 φ25mm
ｍ
外径34.0mm 肉厚5.0mm 重量423g/m
41.6
ﾎﾟﾘｴﾁﾚﾝﾊﾟｲﾌﾟ 1種 φ13mm
ｍ
外径21.5mm 肉厚3.5mm 重量184g/m
5
ポリジョイント（ＰＶソケット）φ13mm
個
耐震型・ワンタッチ式
3
ポリジョイント（異形ソケット）φ25mm×φ
13mm |  |  |  | 個
耐震型・ワンタッチ式
1
ポリジョイント（異形チーズ）φ25mm×φ13
mm |  |  |  | 個
耐震型・ワンタッチ式
2
ポリジョイント（エルボ）φ25mm
個
耐震型・ワンタッチ式
2
ポリジョイント（エルボ）φ13mm
個
耐震型・ワンタッチ式
1
PP管用ｻﾄﾞﾙ分水栓φ50mm×φ25mm
個
耐震型(PPﾕﾆｵﾝｿｹｯﾄ・ﾒﾀﾙﾊﾟｯｷﾝ含む)
1
第 | 0010 | 号 明細表 | 資材（仮設） | [5 empty] | 1 | 式
（上段 ：前 回 下段 ：今 回）
細別 規格 |  |  |  | 単 位 | 数 量 | 単 価 | 金 額 | 摘要
合 計
第 | 0011 | 号 明細表 | 労務（仮設） | [5 empty] | 1 | 式
（上段 ：前 回 下段 ：今 回）
細別 規格 |  |  |  | 単 位 | 数 量 | 単 価 | 金 額 | 摘要
ﾎﾟﾘｴﾁﾚﾝ管据付工 | [7 empty] | 第0002号施工単価表
ｍ
径25mm
41.6
ﾎﾟﾘｴﾁﾚﾝ管据付工 | [7 empty] | 第0004号施工単価表
ｍ
径13mm
5
ポリエチレン管継手工 | [7 empty] | 第0006号施工単価表
口
径25mm 融着継手としない
9
ポリエチレン管継手工 | [7 empty] | 第0008号施工単価表
口
径13mm 融着継手としない
11
ﾎﾟﾘｴﾁﾚﾝ管撤去工 | [7 empty] | 第0029号施工単価表
ｍ
径25mm
41.1
ﾎﾟﾘｴﾁﾚﾝ管撤去工 | [7 empty] | 第0031号施工単価表
ｍ
径13mm
5
第 | 0011 | 号 明細表 | 労務（仮設） | [5 empty] | 1 | 式
（上段 ：前 回 下段 ：今 回）
細別 規格 |  |  |  | 単 位 | 数 量 | 単 価 | 金 額 | 摘要
サドル分水栓建込み工 | [7 empty] | 第0017号施工単価表
箇所
本管呼び径 50mm 給水管呼び径 25mm ポリエ
チレン管 |  |  |  |  | 1
廃プラ処分費
ｋg
17.6
合 計
第 | 0012 | 号 明細表 | 土工（仮設） | [5 empty] | 1 | 式
（上段 ：前 回 下段 ：今 回）
細別 規格 |  |  |  | 単 位 | 数 量 | 単 価 | 金 額 | 摘要
舗装版切断(施工ﾊﾟｯｹｰｼﾞ) | [7 empty] | CB430510(0001)
ｍ
ｺﾝｸﾘｰﾄ舗装版 15cm以下
90
舗装版直接掘削・積込工 | [7 empty] | 第0018号施工単価表
m2
25
舗装版直接掘削・積込工 | [7 empty] | 第0018号施工単価表
m2
25
管路掘削工（バックホウ掘削積込） | [7 empty] | 第0019号施工単価表
m3
砂・砂質土
14
第 | 0012 | 号 明細表 | 土工（仮設） | [5 empty] | 1 | 式
（上段 ：前 回 下段 ：今 回）
細別 規格 |  |  |  | 単 位 | 数 量 | 単 価 | 金 額 | 摘要
管路埋戻工（機械埋戻） | [7 empty] | 第0020号施工単価表
m3
RC-40
7
管路埋戻工（機械埋戻） | [7 empty] | 第0021号施工単価表
m3
クッシ
ョン用砂 |  |  |  |  | 0.2
発生土運搬費 | [7 empty] | 第0022号施工単価表
m3
8 km
14
アスファルト塊運搬費 | [7 empty] | 第0032号施工単価表
m3
5.3 km
0.8
建設廃棄物受入れ料金 | [7 empty] | 第0024号施工単価表
m3
無筋Ｃｏｎ塊
0.8
無筋コンクリート塊運搬費 | [7 empty] | 第0023号施工単価表
m3
5.3 km
2.6
建設廃棄物受入れ料金 | [7 empty] | 第0024号施工単価表
m3
無筋Ｃｏｎ塊
2.6
表層工・人力施工（車道・路肩） | [7 empty] | 第0025号施工単価表
m2
仕上り厚 3cm 再生密粒度アスコン(13) 締
め固め後密度 2350kg/m3 |  |  |  |  | 50
第 | 0012 | 号 明細表 | 土工（仮設） | [5 empty] | 1 | 式
（上段 ：前 回 下段 ：今 回）
細別 規格 |  |  |  | 単 位 | 数 量 | 単 価 | 金 額 | 摘要
路盤工 | [7 empty] | 第0027号施工単価表
m2
下層路盤 施工厚= 16 cm ＲＣ－40 再生材
50
汚泥運搬・処分工 | [7 empty] | 第0004号単価表
m3
0.2
合 計
第 | 0013 | 号 明細表 | 労務（撤去） | [5 empty] | 1 | 式
（上段 ：前 回 下段 ：今 回）
細別 規格 |  |  |  | 単 位 | 数 量 | 単 価 | 金 額 | 摘要
硬質塩化ﾋﾞﾆﾙ管撤去工 | [7 empty] | 第0035号施工単価表
ｍ
径75mm
4
メカニカル継手取外し工 | [7 empty] | 第0036号施工単価表
口
径75mm以下 Ｋ形
4
石綿管継手取外し工 | [7 empty] | 第0037号施工単価表
口
径75mm ｶﾗｰ継手取外し工
59
石綿管吊上げ積込み | [7 empty] | 第0038号施工単価表
ｍ
径75mm
175
第 | 0013 | 号 明細表 | 労務（撤去） | [5 empty] | 1 | 式
（上段 ：前 回 下段 ：今 回）
細別 規格 |  |  |  | 単 位 | 数 量 | 単 価 | 金 額 | 摘要
石綿管殻処分費
t
1
石綿管運搬工 | [7 empty] | 第0007号単価表
m3
1.6
エアーモルタル注入工
ｍ
φ75
30
廃プラ処分費
ｋg
8.6
合 計
第 | 0014 | 号 明細表 | 土工（撤去） | [5 empty] | 1 | 式
（上段 ：前 回 下段 ：今 回）
細別 規格 |  |  |  | 単 位 | 数 量 | 単 価 | 金 額 | 摘要
舗装版切断(施工ﾊﾟｯｹｰｼﾞ) | [7 empty] | CB430510(0001)
ｍ
ｺﾝｸﾘｰﾄ舗装版 15cm以下
330
舗装版直接掘削・積込工 | [7 empty] | 第0018号施工単価表
m2
90
第 | 0014 | 号 明細表 | 土工（撤去） | [5 empty] | 1 | 式
（上段 ：前 回 下段 ：今 回）
細別 規格 |  |  |  | 単 位 | 数 量 | 単 価 | 金 額 | 摘要
管路掘削工（バックホウ掘削積込） | [7 empty] | 第0019号施工単価表
m3
砂・砂質土
180
管路埋戻工（機械埋戻） | [7 empty] | 第0020号施工単価表
m3
RC-40
157
発生土運搬費 | [7 empty] | 第0022号施工単価表
m3
8 km
180
無筋コンクリート塊運搬費 | [7 empty] | 第0023号施工単価表
m3
5.3 km
9.7
建設廃棄物受入れ料金 | [7 empty] | 第0024号施工単価表
m3
無筋Ｃｏｎ塊
9.7
表層工・人力施工（車道・路肩） | [7 empty] | 第0025号施工単価表
m2
仕上り厚 3cm 再生密粒度アスコン(13) 締
め固め後密度 2350kg/m3 |  |  |  |  | 93
路盤工 | [7 empty] | 第0027号施工単価表
m2
下層路盤 施工厚= 16 cm ＲＣ－40 再生材
93
汚泥運搬・処分工 | [7 empty] | 第0004号単価表
m3
0.8
第 | 0014 | 号 明細表 | 土工（撤去） | [5 empty] | 1 | 式
（上段 ：前 回 下段 ：今 回）
細別 規格 |  |  |  | 単 位 | 数 量 | 単 価 | 金 額 | 摘要
合 計
第 | 0015 | 号 明細表 | 交通管理工 | [5 empty] | 1 | 式
（上段 ：前 回 下段 ：今 回）
細別 規格 |  |  |  | 単 位 | 数 量 | 単 価 | 金 額 | 摘要
交通誘導警備員Ａ
人
交通誘導警備員Ｂ
人
合 計
第 | 9001 | 号 明細表 | スクラップ評価額 | [5 empty] | 1 | 式
（上段 ：前 回 下段 ：今 回）
細別 規格 |  |  |  | 単 位 | 数 量 | 単 価 | 金 額 | 摘要
非鉄スクラップ
ｋg
33.2
鉄スクラップ
ｋg
8.2
第 | 9001 | 号 明細表 | スクラップ評価額 | [5 empty] | 1 | 式
（上段 ：前 回 下段 ：今 回）
細別 規格 |  |  |  | 単 位 | 数 量 | 単 価 | 金 額 | 摘要
合 計

## 施工単価表
| ﾎﾟﾘｴﾁﾚﾝ管据付工 | [5 empty] | 第 | 0001 | 号 | 施工単価表
| 径50mm | [7 empty] | 10.000 | ｍ | 当り
名 称 |  | 単位 | 数 量 | 単 価 | 金 額 | 摘 要
配管工
人
普通作業員
人
合計 |  | ｍ | 10
単位当り |  | ｍ | 1 | 当り
| ﾎﾟﾘｴﾁﾚﾝ管据付工 | [5 empty] | 第 | 0002 | 号 | 施工単価表
| 径25mm | [7 empty] | 10.000 | ｍ | 当り
名 称 |  | 単位 | 数 量 | 単 価 | 金 額 | 摘 要
配管工
人
普通作業員
人
| ﾎﾟﾘｴﾁﾚﾝ管据付工 | [5 empty] | 第 | 0002 | 号 | 施工単価表
| 径25mm | [7 empty] | 10.000 | ｍ | 当り
名 称 |  | 単位 | 数 量 | 単 価 | 金 額 | 摘 要
合計 |  | ｍ | 10
単位当り |  | ｍ | 1 | 当り
| ﾎﾟﾘｴﾁﾚﾝ管据付工 | [5 empty] | 第 | 0003 | 号 | 施工単価表
| 径20mm | [7 empty] | 10.000 | ｍ | 当り
名 称 |  | 単位 | 数 量 | 単 価 | 金 額 | 摘 要
配管工
人
普通作業員
人
合計 |  | ｍ | 10
単位当り |  | ｍ | 1 | 当り
| ﾎﾟﾘｴﾁﾚﾝ管据付工 | [5 empty] | 第 | 0004 | 号 | 施工単価表
| 径13mm | [7 empty] | 10.000 | ｍ | 当り
名 称 |  | 単位 | 数 量 | 単 価 | 金 額 | 摘 要
配管工
人
普通作業員
人
合計 |  | ｍ | 10
単位当り |  | ｍ | 1 | 当り
| ポリエチレン管継手工 | [5 empty] | 第 | 0005 | 号 | 施工単価表
| 径50mm 融着継手としない | [7 empty] | 1.000 | 口 | 当り
名 称 |  | 単位 | 数 量 | 単 価 | 金 額 | 摘 要
配管工
人
普通作業員
人
| ポリエチレン管継手工 | [5 empty] | 第 | 0005 | 号 | 施工単価表
| 径50mm 融着継手としない | [7 empty] | 1.000 | 口 | 当り
名 称 |  | 単位 | 数 量 | 単 価 | 金 額 | 摘 要
諸雑費
|  | 式 | 1
合計 |  | 口 | 1
単位当り |  | 口 | 1 | 当り
| ポリエチレン管継手工 | [5 empty] | 第 | 0006 | 号 | 施工単価表
| 径25mm 融着継手としない | [7 empty] | 1.000 | 口 | 当り
名 称 |  | 単位 | 数 量 | 単 価 | 金 額 | 摘 要
配管工
人
普通作業員
人
諸雑費
|  | 式 | 1
| ポリエチレン管継手工 | [5 empty] | 第 | 0006 | 号 | 施工単価表
| 径25mm 融着継手としない | [7 empty] | 1.000 | 口 | 当り
名 称 |  | 単位 | 数 量 | 単 価 | 金 額 | 摘 要
合計 |  | 口 | 1
単位当り |  | 口 | 1 | 当り
| ポリエチレン管継手工 | [5 empty] | 第 | 0007 | 号 | 施工単価表
| 径20mm 融着継手としない | [7 empty] | 1.000 | 口 | 当り
名 称 |  | 単位 | 数 量 | 単 価 | 金 額 | 摘 要
配管工
人
普通作業員
人
諸雑費
|  | 式 | 1
合計 |  | 口 | 1
| ポリエチレン管継手工 | [5 empty] | 第 | 0007 | 号 | 施工単価表
| 径20mm 融着継手としない | [7 empty] | 1.000 | 口 | 当り
名 称 |  | 単位 | 数 量 | 単 価 | 金 額 | 摘 要
単位当り |  | 口 | 1 | 当り
| ポリエチレン管継手工 | [5 empty] | 第 | 0008 | 号 | 施工単価表
| 径13mm 融着継手としない | [7 empty] | 1.000 | 口 | 当り
名 称 |  | 単位 | 数 量 | 単 価 | 金 額 | 摘 要
配管工
人
普通作業員
人
諸雑費
|  | 式 | 1
合計 |  | 口 | 1
単位当り |  | 口 | 1 | 当り
| ポリエチレン管継手工 | [5 empty] | 第 | 0009 | 号 | 施工単価表
| 径50mm メカニカル継手をする | [7 empty] | 1.000 | 口 | 当り
名 称 |  | 単位 | 数 量 | 単 価 | 金 額 | 摘 要
配管工
人
普通作業員
人
諸雑費
|  | 式 | 1
合計 |  | 口 | 1
単位当り |  | 口 | 1 | 当り
| フランジ継手工 | [5 empty] | 第 | 0010 | 号 | 施工単価表
| 径75(80)mm JWWA 7.5K（0.74MPa） | [7 empty] | 1.000 | 口 | 当り
名 称 |  | 単位 | 数 量 | 単 価 | 金 額 | 摘 要
配管工
人
| フランジ継手工 | [5 empty] | 第 | 0010 | 号 | 施工単価表
| 径75(80)mm JWWA 7.5K（0.74MPa） | [7 empty] | 1.000 | 口 | 当り
名 称 |  | 単位 | 数 量 | 単 価 | 金 額 | 摘 要
普通作業員
人
諸雑費
|  | 式 | 1
合計 |  | 口 | 1
単位当り |  | 口 | 1 | 当り
| 止水栓取付工 | [5 empty] | 第 | 0011 | 号 | 施工単価表
| 止水栓のみ ＰＰ 呼び径 25mm | [7 empty] | 1.000 | 箇所 | 当り
名 称 |  | 単位 | 数 量 | 単 価 | 金 額 | 摘 要
配管工
人
普通作業員
人
| 止水栓取付工 | [5 empty] | 第 | 0011 | 号 | 施工単価表
| 止水栓のみ ＰＰ 呼び径 25mm | [7 empty] | 1.000 | 箇所 | 当り
名 称 |  | 単位 | 数 量 | 単 価 | 金 額 | 摘 要
諸雑費
|  | 式 | 1
合計 |  | 箇所 | 1
単位当り |  | 箇所 | 1 | 当り
| 仕切弁設置工（縦・横型） | [5 empty] | 第 | 0012 | 号 | 施工単価表
| 径50mm | [7 empty] | 1.000 | 基 | 当り
名 称 |  | 単位 | 数 量 | 単 価 | 金 額 | 摘 要
配管工
人
普通作業員
人
合計 |  | 基 | 1
| 仕切弁設置工（縦・横型） | [5 empty] | 第 | 0012 | 号 | 施工単価表
| 径50mm | [7 empty] | 1.000 | 基 | 当り
名 称 |  | 単位 | 数 量 | 単 価 | 金 額 | 摘 要
単位当り |  | 基 | 1 | 当り
| ﾚｼﾞﾝｺﾝｸﾘｰﾄ製ﾎﾞｯｸｽ設置工（円形） | [5 empty] | 第 | 0013 | 号 | 施工単価表
| １号 調整リング 内寸250mm 高さ50mm 設置 | [7 empty] | 1.000 | 個 | 当り
名 称 |  | 単位 | 数 量 | 単 価 | 金 額 | 摘 要
普通作業員
人
合計 |  | 個 | 1
単位当り |  | 個 | 1 | 当り
| ﾚｼﾞﾝｺﾝｸﾘｰﾄ製ﾎﾞｯｸｽ設置工（円形） | [5 empty] | 第 | 0014 | 号 | 施工単価表
| １号 下部壁 内寸250mm 高さ300mm 設置 | [7 empty] | 1.000 | 個 | 当り
名 称 |  | 単位 | 数 量 | 単 価 | 金 額 | 摘 要
普通作業員
人
| ﾚｼﾞﾝｺﾝｸﾘｰﾄ製ﾎﾞｯｸｽ設置工（円形） | [5 empty] | 第 | 0014 | 号 | 施工単価表
| １号 下部壁 内寸250mm 高さ300mm 設置 | [7 empty] | 1.000 | 個 | 当り
名 称 |  | 単位 | 数 量 | 単 価 | 金 額 | 摘 要
合計 |  | 個 | 1
単位当り |  | 個 | 1 | 当り
| ﾚｼﾞﾝｺﾝｸﾘｰﾄ製ﾎﾞｯｸｽ設置工（円形） | [5 empty] | 第 | 0015 | 号 | 施工単価表
| １号 底版 内寸250mm 高さ40mm 設置 | [7 empty] | 1.000 | 個 | 当り
名 称 |  | 単位 | 数 量 | 単 価 | 金 額 | 摘 要
普通作業員
人
合計 |  | 個 | 1
単位当り |  | 個 | 1 | 当り
| 管明示テープ工 | [5 empty] | 第 | 0016 | 号 | 施工単価表
[9 empty] | 100.000 | ｍ | 当り
名 称 |  | 単位 | 数 量 | 単 価 | 金 額 | 摘 要
普通作業員
人
合計 |  | ｍ | 100
単位当り |  | ｍ | 1 | 当り
| サドル分水栓建込み工 | [5 empty] | 第 | 0017 | 号 | 施工単価表
| 本管呼び径 50mm 給水管呼び径 25mm ポリエチレン管 | [7 empty] | 1.000 | 箇所 | 当り
名 称 |  | 単位 | 数 量 | 単 価 | 金 額 | 摘 要
配管工
人
普通作業員
人
諸雑費
|  | 式 | 1
| サドル分水栓建込み工 | [5 empty] | 第 | 0017 | 号 | 施工単価表
| 本管呼び径 50mm 給水管呼び径 25mm ポリエチレン管 | [7 empty] | 1.000 | 箇所 | 当り
名 称 |  | 単位 | 数 量 | 単 価 | 金 額 | 摘 要
合計 |  | 箇所 | 1
単位当り |  | 箇所 | 1 | 当り
| 舗装版直接掘削・積込工 | [5 empty] | 第 | 0018 | 号 | 施工単価表
[9 empty] | 100.000 | m2 | 当り
名 称 |  | 単位 | 数 量 | 単 価 | 金 額 | 摘 要
土木一般世話役
人
普通作業員
人
小型バックホウ運転費 | [5 empty] | 第0001号運転単価表
日
諸雑費
|  | 式 | 1
| 舗装版直接掘削・積込工 | [5 empty] | 第 | 0018 | 号 | 施工単価表
[9 empty] | 100.000 | m2 | 当り
名 称 |  | 単位 | 数 量 | 単 価 | 金 額 | 摘 要
合計 |  | m2 | 100
単位当り |  | m2 | 1 | 当り
| 管路掘削工（バックホウ掘削積込） | [5 empty] | 第 | 0019 | 号 | 施工単価表
| 砂・砂質土 | [7 empty] | 100.000 | m3 | 当り
名 称 |  | 単位 | 数 量 | 単 価 | 金 額 | 摘 要
土木一般世話役
人
普通作業員
人
小型バックホウ運転費 | [5 empty] | 第0002号運転単価表
日
諸雑費
|  | 式 | 1
| 管路掘削工（バックホウ掘削積込） | [5 empty] | 第 | 0019 | 号 | 施工単価表
| 砂・砂質土 | [7 empty] | 100.000 | m3 | 当り
名 称 |  | 単位 | 数 量 | 単 価 | 金 額 | 摘 要
合計 |  | m3 | 100
単位当り |  | m3 | 1 | 当り
| 管路埋戻工（機械埋戻） | [5 empty] | 第 | 0020 | 号 | 施工単価表
| RC-40 | [7 empty] | 100.000 | m3 | 当り
名 称 |  | 単位 | 数 量 | 単 価 | 金 額 | 摘 要
土木一般世話役
人
普通作業員
人
小型バックホウ運転費 | [5 empty] | 第0002号運転単価表
日
タンパ運転費 | [5 empty] | 第0003号運転単価表
日
| 管路埋戻工（機械埋戻） | [5 empty] | 第 | 0020 | 号 | 施工単価表
| RC-40 | [7 empty] | 100.000 | m3 | 当り
名 称 |  | 単位 | 数 量 | 単 価 | 金 額 | 摘 要
再生クラッシャーラン
ＲＣ－40 |  | m3 | 133
諸雑費
|  | 式 | 1
合計 |  | m3 | 100
単位当り |  | m3 | 1 | 当り
| 管路埋戻工（機械埋戻） | [5 empty] | 第 | 0021 | 号 | 施工単価表
| クッション用砂 | [7 empty] | 100.000 | m3 | 当り
名 称 |  | 単位 | 数 量 | 単 価 | 金 額 | 摘 要
土木一般世話役
人
普通作業員
人
| 管路埋戻工（機械埋戻） | [5 empty] | 第 | 0021 | 号 | 施工単価表
| クッション用砂 | [7 empty] | 100.000 | m3 | 当り
名 称 |  | 単位 | 数 量 | 単 価 | 金 額 | 摘 要
小型バックホウ運転費 | [5 empty] | 第0002号運転単価表
日
タンパ運転費 | [5 empty] | 第0003号運転単価表
日
クッション用砂
|  | m3 | 133
諸雑費
|  | 式 | 1
合計 |  | m3 | 100
単位当り |  | m3 | 1 | 当り
| 発生土運搬費 | [5 empty] | 第 | 0022 | 号 | 施工単価表
| 8 km | [7 empty] | 10.000 | m3 | 当り
名 称 |  | 単位 | 数 量 | 単 価 | 金 額 | 摘 要
ダンプトラック運転費 | [5 empty] | 第0004号運転単価表
日
合計 |  | m3 | 10
単位当り |  | m3 | 1 | 当り
| 無筋コンクリート塊運搬費 | [5 empty] | 第 | 0023 | 号 | 施工単価表
| 5.3 km | [7 empty] | 10.000 | m3 | 当り
名 称 |  | 単位 | 数 量 | 単 価 | 金 額 | 摘 要
ダンプトラック運転費 | [5 empty] | 第0004号運転単価表
日
合計 |  | m3 | 10
単位当り |  | m3 | 1 | 当り
| 建設廃棄物受入れ料金 | [5 empty] | 第 | 0024 | 号 | 施工単価表
| 無筋Ｃｏｎ塊 | [7 empty] | 1.000 | m3 | 当り
名 称 |  | 単位 | 数 量 | 単 価 | 金 額 | 摘 要
建設廃棄物受入れ料金（無筋Con塊）
|  | m3 | 1
合計 |  | m3 | 1
単位当り |  | m3 | 1 | 当り
| 表層工・人力施工（車道・路肩） | [5 empty] | 第 | 0025 | 号 | 施工単価表
| 仕上り厚 3cm 再生密粒度アスコン(13) 締め固め後密度 2350kg/m3 | [7 empty] | 100.000 | m2 | 当り
名 称 |  | 単位 | 数 量 | 単 価 | 金 額 | 摘 要
土木一般世話役
人
特殊作業員
人
普通作業員
人
| 表層工・人力施工（車道・路肩） | [5 empty] | 第 | 0025 | 号 | 施工単価表
| 仕上り厚 3cm 再生密粒度アスコン(13) 締め固め後密度 2350kg/m3 | [7 empty] | 100.000 | m2 | 当り
名 称 |  | 単位 | 数 量 | 単 価 | 金 額 | 摘 要
再生密粒度アスコン （13） | [5 empty] | 第0026号施工単価表
|  | ｔ | 7.544
振動ローラ運転
日
振動コンパクタ運転費 | [5 empty] | 第0006号運転単価表
日
諸雑費
|  | 式 | 1
合計 |  | m2 | 100
単位当り |  | m2 | 1 | 当り
| 再生密粒度アスコン （13） | [5 empty] | 第 | 0026 | 号 | 施工単価表
[9 empty] | 1.000 | ｔ | 当り
名 称 |  | 単位 | 数 量 | 単 価 | 金 額 | 摘 要
再生密粒度アスコン（13）
|  | ｔ | 1
合計 |  | ｔ | 1
単位当り |  | ｔ | 1 | 当り
| 路盤工 | [5 empty] | 第 | 0027 | 号 | 施工単価表
| 下層路盤 施工厚= 16 cm ＲＣ－40 再生材 | [7 empty] | 100.000 | m2 | 当り
名 称 |  | 単位 | 数 量 | 単 価 | 金 額 | 摘 要
普通作業員
人
再生クラッシャーラン
ＲＣ－40 |  | m3 | 20.32
タンパ運転費 | [5 empty] | 第0007号運転単価表
日
| 路盤工 | [5 empty] | 第 | 0027 | 号 | 施工単価表
| 下層路盤 施工厚= 16 cm ＲＣ－40 再生材 | [7 empty] | 100.000 | m2 | 当り
名 称 |  | 単位 | 数 量 | 単 価 | 金 額 | 摘 要
諸雑費
|  | 式 | 1
合計 |  | m2 | 100
単位当り |  | m2 | 1 | 当り
| ﾎﾟﾘｴﾁﾚﾝ管撤去工 | [5 empty] | 第 | 0028 | 号 | 施工単価表
| 径50mm | [7 empty] | 10.000 | ｍ | 当り
名 称 |  | 単位 | 数 量 | 単 価 | 金 額 | 摘 要
配管工
人
普通作業員
人
合計 |  | ｍ | 10
| ﾎﾟﾘｴﾁﾚﾝ管撤去工 | [5 empty] | 第 | 0028 | 号 | 施工単価表
| 径50mm | [7 empty] | 10.000 | ｍ | 当り
名 称 |  | 単位 | 数 量 | 単 価 | 金 額 | 摘 要
単位当り |  | ｍ | 1 | 当り
| ﾎﾟﾘｴﾁﾚﾝ管撤去工 | [5 empty] | 第 | 0029 | 号 | 施工単価表
| 径25mm | [7 empty] | 10.000 | ｍ | 当り
名 称 |  | 単位 | 数 量 | 単 価 | 金 額 | 摘 要
配管工
人
普通作業員
人
合計 |  | ｍ | 10
単位当り |  | ｍ | 1 | 当り
| ﾎﾟﾘｴﾁﾚﾝ管撤去工 | [5 empty] | 第 | 0030 | 号 | 施工単価表
| 径20mm | [7 empty] | 10.000 | ｍ | 当り
名 称 |  | 単位 | 数 量 | 単 価 | 金 額 | 摘 要
配管工
人
普通作業員
人
合計 |  | ｍ | 10
単位当り |  | ｍ | 1 | 当り
| ﾎﾟﾘｴﾁﾚﾝ管撤去工 | [5 empty] | 第 | 0031 | 号 | 施工単価表
| 径13mm | [7 empty] | 10.000 | ｍ | 当り
名 称 |  | 単位 | 数 量 | 単 価 | 金 額 | 摘 要
配管工
人
普通作業員
人
| ﾎﾟﾘｴﾁﾚﾝ管撤去工 | [5 empty] | 第 | 0031 | 号 | 施工単価表
| 径13mm | [7 empty] | 10.000 | ｍ | 当り
名 称 |  | 単位 | 数 量 | 単 価 | 金 額 | 摘 要
合計 |  | ｍ | 10
単位当り |  | ｍ | 1 | 当り
| アスファルト塊運搬費 | [5 empty] | 第 | 0032 | 号 | 施工単価表
| 5.3 km | [7 empty] | 10.000 | m3 | 当り
名 称 |  | 単位 | 数 量 | 単 価 | 金 額 | 摘 要
ダンプトラック運転費 | [5 empty] | 第0004号運転単価表
日
合計 |  | m3 | 10
単位当り |  | m3 | 1 | 当り
| 建設廃棄物受入れ料金 | [5 empty] | 第 | 0033 | 号 | 施工単価表
| Ａｓ塊 | [7 empty] | 1.000 | m3 | 当り
名 称 |  | 単位 | 数 量 | 単 価 | 金 額 | 摘 要
建設廃棄物受入れ料金（As塊）
|  | m3 | 1
合計 |  | m3 | 1
単位当り |  | m3 | 1 | 当り
| ポリエチレン管継手工 | [5 empty] | 第 | 0034 | 号 | 施工単価表
| 径75mm メカニカル継手をする | [7 empty] | 1.000 | 口 | 当り
名 称 |  | 単位 | 数 量 | 単 価 | 金 額 | 摘 要
配管工
人
普通作業員
人
諸雑費
|  | 式 | 1
| ポリエチレン管継手工 | [5 empty] | 第 | 0034 | 号 | 施工単価表
| 径75mm メカニカル継手をする | [7 empty] | 1.000 | 口 | 当り
名 称 |  | 単位 | 数 量 | 単 価 | 金 額 | 摘 要
合計 |  | 口 | 1
単位当り |  | 口 | 1 | 当り
| 硬質塩化ﾋﾞﾆﾙ管撤去工 | [5 empty] | 第 | 0035 | 号 | 施工単価表
| 径75mm | [7 empty] | 10.000 | ｍ | 当り
名 称 |  | 単位 | 数 量 | 単 価 | 金 額 | 摘 要
配管工
人
普通作業員
人
合計 |  | ｍ | 10
単位当り |  | ｍ | 1 | 当り
| メカニカル継手取外し工 | [5 empty] | 第 | 0036 | 号 | 施工単価表
| 径75mm以下 Ｋ形 | [7 empty] | 1.000 | 口 | 当り
名 称 |  | 単位 | 数 量 | 単 価 | 金 額 | 摘 要
配管工
人
普通作業員
人
諸雑費
|  | 式 | 1
合計 |  | 口 | 1
単位当り |  | 口 | 1 | 当り
| 石綿管継手取外し工 | [5 empty] | 第 | 0037 | 号 | 施工単価表
| 径75mm ｶﾗｰ継手取外し工 | [7 empty] | 1.000 | 口 | 当り
名 称 |  | 単位 | 数 量 | 単 価 | 金 額 | 摘 要
配管工
人
| 石綿管継手取外し工 | [5 empty] | 第 | 0037 | 号 | 施工単価表
| 径75mm ｶﾗｰ継手取外し工 | [7 empty] | 1.000 | 口 | 当り
名 称 |  | 単位 | 数 量 | 単 価 | 金 額 | 摘 要
普通作業員
人
合計 |  | 口 | 1
単位当り |  | 口 | 1 | 当り
| 石綿管吊上げ積込み | [5 empty] | 第 | 0038 | 号 | 施工単価表
| 径75mm | [7 empty] | 10.000 | ｍ | 当り
名 称 |  | 単位 | 数 量 | 単 価 | 金 額 | 摘 要
配管工
人
普通作業員
人
合計 |  | ｍ | 10
| 石綿管吊上げ積込み | [5 empty] | 第 | 0038 | 号 | 施工単価表
| 径75mm | [7 empty] | 10.000 | ｍ | 当り
名 称 |  | 単位 | 数 量 | 単 価 | 金 額 | 摘 要
単位当り |  | ｍ | 1 | 当り

## 未登録代価表
S0013 | 仕切弁設置工（筐据付含む） |  |  |  |  | 第 | 0001 | 号単価表
| φ25㎜、H=650㎜ |  |  |  |  | 1 |  |  | 箇所 | 当り
名 称 |  | 単位 | 数 量 | 単 価 | 金 額 | 摘 要
止水栓取付工 | [5 empty] | 第0011号施工単価表
止水栓のみ ＰＰ 呼び径 25mm |  | 箇所 | 1
仕切弁設置工（縦・横型） | [5 empty] | 第0012号施工単価表
径50mm |  | 基 | 1
鉄蓋設置工 | [5 empty] | 第0002号単価表
円形,１号 250mm,設置 |  | 個 | 1
ﾚｼﾞﾝｺﾝｸﾘｰﾄ製ﾎﾞｯｸｽ設置工（円形） | [5 empty] | 第0013号施工単価表
１号 調整リング 内寸250mm 高さ50mm 設置 |  | 個 | 2
ﾚｼﾞﾝｺﾝｸﾘｰﾄ製ﾎﾞｯｸｽ設置工（円形） | [5 empty] | 第0014号施工単価表
１号 下部壁 内寸250mm 高さ300mm 設置 |  | 個 | 1
ﾚｼﾞﾝｺﾝｸﾘｰﾄ製ﾎﾞｯｸｽ設置工（円形） | [5 empty] | 第0015号施工単価表
１号 底版 内寸250mm 高さ40mm 設置 |  | 個 | 1
合 計 |  | 箇所 | 1
単位当り |  | 箇所 | 1 | 当り
S005 | 鉄蓋設置工 |  |  |  |  | 第 | 0002 | 号単価表
| 円形,１号 250mm,設置 |  |  |  |  | 1 |  |  | 個 | 当り
名 称 |  | 単位 | 数 量 | 単 価 | 金 額 | 摘 要
普通作業員
人
合 計 |  | 個 | 1
単位当り |  | 個 | 1 | 当り
S000000 | サドル分水栓建込み工 |  |  |  |  | 第 | 0003 | 号単価表
| ポリエチレン管,本管呼び径 50mm,給水管呼び径 13mm |  |  |  |  | 1 |  |  | 箇所 | 当り
名 称 |  | 単位 | 数 量 | 単 価 | 金 額 | 摘 要
配管工
人
普通作業員
人
諸雑費
|  | 式 | 1
合 計 |  | 箇所 | 1
単位当り |  | 箇所 | 1 | 当り
S1000 | 汚泥運搬・処分工 |  |  |  |  | 第 | 0004 | 号単価表
[6 empty] | 10 |  |  | m3 | 当り
名 称 |  | 単位 | 数 量 | 単 価 | 金 額 | 摘 要
汚泥吸排車 | [5 empty] | 第0005号単価表
3.1～3.5t |  | 日
汚泥処分費
|  | m3 | 10
合 計 |  | m3 | 10
単位当り |  | m3 | 1 | 当り
S1002 | 汚泥吸排車 |  |  |  |  | 第 | 0005 | 号単価表
| 3.1～3.5t |  |  |  |  | 1 |  |  | 日 | 当り
名 称 |  | 単位 | 数 量 | 単 価 | 金 額 | 摘 要
汚泥吸排車運転費 | [5 empty] | 第0006号単価表
3.1～3.5t |  | 時間
合 計 |  | 日 | 1
S1002 | 汚泥吸排車 |  |  |  |  | 第 | 0005 | 号単価表
| 3.1～3.5t |  |  |  |  | 1 |  |  | 日 | 当り
名 称 |  | 単位 | 数 量 | 単 価 | 金 額 | 摘 要
単位当り |  | 日 | 1 | 当り
S1001 | 汚泥吸排車運転費 |  |  |  |  | 第 | 0006 | 号単価表
| 3.1～3.5t |  |  |  |  | 1 |  |  | 時間 | 当り
名 称 |  | 単位 | 数 量 | 単 価 | 金 額 | 摘 要
一般運転手
人
軽油
一般用 |  | ﾘｯﾄﾙ
諸雑費類（端数処理有・率無）
|  | 式 | 1
汚泥吸排車
3.1～3.5t吸入管径75mm |  | 時間
合 計 |  | 時間 | 1
S1001 | 汚泥吸排車運転費 |  |  |  |  | 第 | 0006 | 号単価表
| 3.1～3.5t |  |  |  |  | 1 |  |  | 時間 | 当り
名 称 |  | 単位 | 数 量 | 単 価 | 金 額 | 摘 要
単位当り |  | 時間 | 1 | 当り
S000001 | 石綿管運搬工 |  |  |  |  | 第 | 0007 | 号単価表
[6 empty] | 10 |  |  | m3 | 当り
名 称 |  | 単位 | 数 量 | 単 価 | 金 額 | 摘 要
ダンプトラック運転費 | [5 empty] | 第0008号運転単価表
日
合 計 |  | m3 | 10
単位当り |  | m3 | 1 | 当り

## 施工パッケージ単価一覧表
施工パッケージ単価一覧表
単価コード | 施工名称 | 単位 | 標準単価 | 積算単価 | 条件名称 | 条件値
CB430510(0001) | 舗装版切断(施工ﾊﾟｯｹｰｼﾞ) | ｍ |  |  | 舗装版種別 | ｺﾝｸﾘｰﾄ舗装版
[5 empty] | ｺﾝｸﾘｰﾄ舗装版厚 | 15cm以下

## 運転単価表
| 小型バックホウ運転費 | [5 empty] | 第 | 0001 | 号 | 運転単価表
[9 empty] | 1.000 | 日 | 当り
名 称 |  | 単位 | 数 量 | 単 価 | 金 額 | 摘 要
特殊運転手
人
軽油
一般用 |  | ﾘｯﾄﾙ
小型バックホウ機械損料
排出ガス対策型 |  | 供日
諸雑費
|  | 式 | 1
合計 |  | 日 | 1
単位当り |  | 日 | 1 | 当り
| 小型バックホウ運転費 | [5 empty] | 第 | 0002 | 号 | 運転単価表
[9 empty] | 1.000 | 日 | 当り
名 称 |  | 単位 | 数 量 | 単 価 | 金 額 | 摘 要
特殊運転手
人
軽油
一般用 |  | ﾘｯﾄﾙ
小型バックホウ機械損料
排出ガス対策型 |  | 供日
諸雑費
|  | 式 | 1
合計 |  | 日 | 1
単位当り |  | 日 | 1 | 当り
| タンパ運転費 | [5 empty] | 第 | 0003 | 号 | 運転単価表
[9 empty] | 1.000 | 日 | 当り
名 称 |  | 単位 | 数 量 | 単 価 | 金 額 | 摘 要
特殊作業員
人
ガソリン
レギュラー80オクタン価以上 |  | ﾘｯﾄﾙ
タンパ（ランマ）賃料
日
諸雑費
|  | 式 | 1
合計 |  | 日 | 1
単位当り |  | 日 | 1 | 当り
| ダンプトラック運転費 | [5 empty] | 第 | 0004 | 号 | 運転単価表
[9 empty] | 1.000 | 日 | 当り
名 称 |  | 単位 | 数 量 | 単 価 | 金 額 | 摘 要
一般運転手
人
軽油
一般用 |  | ﾘｯﾄﾙ
ダンプトラック機械損料
供用日
タイヤ損耗費
供用日
諸雑費
|  | 式 | 1
合計 |  | 日 | 1
単位当り |  | 日 | 1 | 当り
| 振動ローラ運転 | [5 empty] | 第 | 0005 | 号 | 運転単価表
[9 empty] | 1.000 | 日 | 当り
名 称 |  | 単位 | 数 量 | 単 価 | 金 額 | 摘 要
振動ローラ機械損料
供日
軽油
一般用 |  | ﾘｯﾄﾙ
特殊作業員
人
諸雑費
|  | 式 | 1
合計 |  | 日 | 1
単位当り |  | 日 | 1 | 当り
| 振動コンパクタ運転費 | [5 empty] | 第 | 0006 | 号 | 運転単価表
[9 empty] | 1.000 | 日 | 当り
名 称 |  | 単位 | 数 量 | 単 価 | 金 額 | 摘 要
特殊作業員
人
ガソリン
レギュラー80オクタン価以上 |  | ﾘｯﾄﾙ
振動コンパクタ 機械損料
供日
諸雑費
|  | 式 | 1
合計 |  | 日 | 1
単位当り |  | 日 | 1 | 当り
| タンパ運転費 | [5 empty] | 第 | 0007 | 号 | 運転単価表
[9 empty] | 1.000 | 日 | 当り
名 称 |  | 単位 | 数 量 | 単 価 | 金 額 | 摘 要
特殊作業員
人
ガソリン
レギュラー80オクタン価以上 |  | ﾘｯﾄﾙ
タンパ（ランマ）賃料
日
諸雑費
|  | 式 | 1
合計 |  | 日 | 1
単位当り |  | 日 | 1 | 当り
| ダンプトラック運転費 | [5 empty] | 第 | 0008 | 号 | 運転単価表
[9 empty] | 1.000 | 日 | 当り
名 称 |  | 単位 | 数 量 | 単 価 | 金 額 | 摘 要
一般運転手
人
軽油
一般用 |  | ﾘｯﾄﾙ
ダンプトラック機械損料
供用日
タイヤ損耗費
供用日
諸雑費
|  | 式 | 1
合計 |  | 日 | 1
単位当り |  | 日 | 1 | 当り