## 設計内訳書
設 計 内 訳 表
費目 | 工事 区分 | 工種 | 種別 |  | 単位 | 数 量 | 単 価 | 金 額 | 摘 要
本工事費
工事原価
|  | 機器費 |  |  | 式
1
|  |  | 機器費 |  | 式
1
第 0001 号 明細表
|  |  |  | 機器費 | 式
1
|  | 機器費計 |  |  | 式
1
|  | 据付工事原価 |  |  | 式
1
直接工事費
材料費
第 0002 号 明細表
|  |  |  | 直接材料費 | 式
1
|  |  |  | 補助材料費 | 式
1
労務費
第 0003 号 明細表
|  |  |  | 一般労務費 | 式
1
第 0004 号 明細表
|  |  |  | 機械設備据付労務費 | 式
1
複合工費
第 0005 号 明細表
|  |  |  | 複合工費 | 式
1
直接経費
|  |  |  | 機械経費（率計上額） | 式
1
仮設費
|  |  |  | 仮設費（率計上額） | 式
1
|  |  | 直接工事費計 |  | 式
1
間接工事費
共通仮設費
|  |  |  | 共通仮設費（率計上額） | 式
1
|  |  |  | 共通仮設費計 | 式
1
|  |  | 純工事費 |  | 式
1
|  |  |  | 現場管理費 | 式
1
|  |  |  | 据付間接費 | 式
1
|  |  | 間接工事費計 |  | 式
1
|  | 据付工事原価計 |  |  | 式
1
|  | 設計技術費 |  |  | 式
1
| 工事原価計 |  |  |  | 式
1
| 一般管理費等 |  |  |  | 式
1
工事価格 |  |  |  |  | 式
1
消費税及び地方消費税相当額 |  |  |  |  | 式
1
本工事費計 |  |  |  |  | 式
1

## 明細表
第 | 0001 | 号 明細表 | 機器費 | [5 empty] | 1 | 式
（上段 ：前 回 下段 ：今 回）
細別 規格 |  |  |  | 単 位 | 数 量 | 単 価 | 金 額 | 摘要
加圧給水ユニット
台
5台ローテーション4台並列、1.07m3/min×55
m |  |  |  |  | 1
補助圧力水槽
槽
立形プラダ式300L φ600×1600H、0.98Mpa
1
バルブレス液中ピストンポンプ
台
比例注入式（AC200V）4ml/min-1Mpa-25W
2
同上2台乗防液堤付次亜貯留槽
槽
角形PVC50リットル 液位警報接点（2点）付
1
次亜注入吐出弁ユニット
台
SUSプレート組込PVC配管リリーフ弁、空気抜
弁、ホース付き |  |  |  |  | 1
合 計
第 | 0002 | 号 明細表 | 直接材料費 | [5 empty] | 1 | 式
（上段 ：前 回 下段 ：今 回）
細別 規格 |  |  |  | 単 位 | 数 量 | 単 価 | 金 額 | 摘要
PLP２F直管 L=1600
本
150A(10ｋ上水F)
1
PLP２7Fヘッダー管 L=1920 I=200×5
本
150A×80A×5(10ｋF)
1
PLP２F曲管 L=1147×250
本
80A×90°(10ｋF)
5
PLP２F異径管 L=354(偏心)主50A
本
80A×50A(10ｋF)
5
PLP２F曲管(空気弁座付) L=272×575(弁座3
2A) |  |  |  | 本
100A×90°(10ｋF)
1
PLP２F曲管 L=160×300
本
100A×90°(10ｋF)
1
PLP３FT字管(給水座付) L=160+250、I=150(
座25A) |  |  |  | 本
100A×100A(10ｋF)
1
PLP３FT字管 L=250+250,I=150
本
100A×100A(10ｋF)
1
第 | 0002 | 号 明細表 | 直接材料費 | [5 empty] | 1 | 式
（上段 ：前 回 下段 ：今 回）
細別 規格 |  |  |  | 単 位 | 数 量 | 単 価 | 金 額 | 摘要
PLP２F曲管 L=160×160
本
100A×90°(10ｋF)
1
PLP２F異径管 L=110(同心)
本
100A(10ｋF)×80A(上水F)
1
PLP２F直管 L=500
本
100A(10ｋF)
1
PLP２F曲管 L=370×300
本
100A×90°(10ｋF)
1
PLP２F直管 L=728
本
100A(10ｋF)
1
PLP２F曲管 L=160×984
本
100A×90°(10ｋF)
1
PLP３FT字管(異径) L=185+380、I＝200
本
150A×100A(10ｋF)
1
PLP２F直管 L=1000
本
150A(10ｋ×上水F)
1
第 | 0002 | 号 明細表 | 直接材料費 | [5 empty] | 1 | 式
（上段 ：前 回 下段 ：今 回）
細別 規格 |  |  |  | 単 位 | 数 量 | 単 価 | 金 額 | 摘要
PLP２F直管(給水座付) L=468(座25A)
本
100A(10ｋF)
1
PLP２F曲管 L=160×1034
本
100A×90°(10ｋF)
1
PLP３FT字管 L=160+210、I=150
本
100A×100A(10ｋF)
1
PLP３FT字管(異径) L=160+160、I=150
本
150A×50A(10ｋF)
1
PLP２F異形管 L=885(同心)主100A
本
150A×100A(10ｋF)
1
PLP２F曲管 L=110×110
本
50A×90°(10ｋF)
1
PLP２F直管 L=210
本
50A(10ｋF)
1
PLP２F曲管 L=150×954
本
50A×90°(10ｋF)
1
第 | 0002 | 号 明細表 | 直接材料費 | [5 empty] | 1 | 式
（上段 ：前 回 下段 ：今 回）
細別 規格 |  |  |  | 単 位 | 数 量 | 単 価 | 金 額 | 摘要
PLP２F異径管 L=110(同心)
本
100A×80A(10ｋF)
1
PLP ２F曲管 L=140×140
本
80A×90°(10ｋF)
3
PLP３FT字管(異径) L=150+2010,I=200
本
80A×50A(10ｋF)
1
PLP1F直管 L=500
本
80A(10ｋF×上水F)
1
PLPフランジ蓋
本
φ150×10ｋ
1
配管支持金具①
組
SUS304 150A 床H=215.5(PC)
2
配管支持金具②
組
SUS304 100A 床H=215.5(PC)
3
配管支持金具③
組
SUS304 100A 床H=200PC)
9
第 | 0002 | 号 明細表 | 直接材料費 | [5 empty] | 1 | 式
（上段 ：前 回 下段 ：今 回）
細別 規格 |  |  |  | 単 位 | 数 量 | 単 価 | 金 額 | 摘要
配管支持金具④
組
SUS304 80A 床H=215.5(PC)
2
配管支持金具⑤
組
SUS304 150A 壁H=300(PC)
5
配管支持金具⑥
組
SUS304 50A 床H=377(PC)
5
配管支持金具⑦
組
SUS304 50A 床H=120(PC)
1
配管支持金具⑧
組
SUS304 150A 壁H=120(PC)
1
PLP(100A主)３FT字管(採水座F付) L=110+21
5,I=180(F32A) |  |  |  | 本
100A(7.5ｋ)×80A(10ｋ)×80A(10ｋ)
1
PLP２F短管 L=350
本
80A(10ｋ)
1
PLP(80A主)３FT字管(注入座F付) L=195+200
、I＝180(F25A) |  |  |  | 本
100A(7.5ｋ)×80A(10ｋ)×80A(10ｋ)
1
第 | 0002 | 号 明細表 | 直接材料費 | [5 empty] | 1 | 式
（上段 ：前 回 下段 ：今 回）
細別 規格 |  |  |  | 単 位 | 数 量 | 単 価 | 金 額 | 摘要
PLP２F曲管 L=120×215
本
80A×90°(10ｋ)
1
PLP２F曲管 L=390+390、I=150
本
80A×50A(10ｋ)
1
PLP２F曲管 L=200×120
本
80A×90°(10ｋ)
1
PLP２F曲管 L=150×400
本
50A×90°(10ｋ)
1
PLP２F短管 L=985
本
50A(10ｋ)
1
配管支持金具-1
組
SUS304 80A 床H=341(PC)
6
配管支持金具-2
組
SUS304 50A 床H=341(PC)
2
配管支持金具-3
組
SUS304 80A(F部) 床H=341(PC)
2
第 | 0002 | 号 明細表 | 直接材料費 | [5 empty] | 1 | 式
（上段 ：前 回 下段 ：今 回）
細別 規格 |  |  |  | 単 位 | 数 量 | 単 価 | 金 額 | 摘要
FCDフランジ両Fゴムフレキ L=150
本
100A(10ｋF)
1
FCDフランジ両Fゴムフレキ L=150埋ゴム
本
50A(10ｋF)
5
FCDフランジ両Fゴムフレキ L=150
本
50A(10ｋF)
1
FCD-内面EP粉体短面間伸縮継手 L=200±30
本
φ150(10ｋF)
1
FCD-内面EP粉体短面間伸縮継手 L=200±30
本
φ80(10ｋF)
1
ステンレス製手動仕切弁
基
外ネジ丸ハンドル式 φ150×10ｋF
2
ステンレス製手動仕切弁
基
外ネジ丸ハンドル式 φ100×10ｋF
3
ステンレス製手動仕切弁
基
外ネジ丸ハンドル式 φ80×10ｋF
1
第 | 0002 | 号 明細表 | 直接材料費 | [5 empty] | 1 | 式
（上段 ：前 回 下段 ：今 回）
細別 規格 |  |  |  | 単 位 | 数 量 | 単 価 | 金 額 | 摘要
ステンレス製手動仕切弁
基
外ネジ丸ハンドル式 φ50×10ｋF
1
FC-内面EP樹脂フランジレス蝶型弁
基
弁体SCS、レバー式 φ80(10ｋF)SUSボルト
付 |  |  |  |  | 5
ソフトシール弁
基
内ネジ丸ハンドル式 φ75×7.5ｋF
1
緊急給水口
基
φ75 町の式
1
ステンレス製小型急排空気弁
基
φ25×10ｋ φ32補修コック付
1
フランジ継手材 | [7 empty] | 第0001号単価表
組
φ150×10ｋ SUS-BT.N、P/K
7
フランジ継手材 | [7 empty] | 第0002号単価表
組
φ100×10ｋ SUS-BT.N、P/K
19
フランジ継手材 | [7 empty] | 第0003号単価表
組
φ100×10ｋ SUS-BT.N
2
第 | 0002 | 号 明細表 | 直接材料費 | [5 empty] | 1 | 式
（上段 ：前 回 下段 ：今 回）
細別 規格 |  |  |  | 単 位 | 数 量 | 単 価 | 金 額 | 摘要
フランジ継手材 | [7 empty] | 第0004号単価表
組
φ75×10ｋ SUS-BT.N、P/K
12
フランジ継手材 | [7 empty] | 第0005号単価表
組
φ50×10ｋ SUS-BT.N、P/K
5
フランジ継手材 | [7 empty] | 第0006号単価表
組
φ50×10ｋ SUS-BT.N、
12
フランジ継手材 | [7 empty] | 第0007号単価表
組
φ25×10ｋ SUS-BT.N、P/K
2
ステンレス製相フランジSCS13(SIS304)
枚
50A×10ｋ
6
ステンレス製相フランジSCS13(SUS304)
枚
25A×10ｋ
2
ステンレス製GブッシングSCS13(SUS304)
個
25A×15A
2
ステンレス製G角ニップルSCS13(SUS304)
個
50A
5
第 | 0002 | 号 明細表 | 直接材料費 | [5 empty] | 1 | 式
（上段 ：前 回 下段 ：今 回）
細別 規格 |  |  |  | 単 位 | 数 量 | 単 価 | 金 額 | 摘要
ステンレス製GプラグSCS13(SUS304)
個
50A
1
ステンレス鋼管SUS304-40S
ｍ
15A
3.3
ステンレス鋼管付属材料費
式
1
HIVP管
ｍ
φ13
9
HIVPφ13付属材料費
式
1
VU管
ｍ
φ50
6.9
VUφ50付属材料費
式
1
ステンレス製G3方ボール弁SCS13(SUS304)
個
15A
1
第 | 0002 | 号 明細表 | 直接材料費 | [5 empty] | 1 | 式
（上段 ：前 回 下段 ：今 回）
細別 規格 |  |  |  | 単 位 | 数 量 | 単 価 | 金 額 | 摘要
ステンレス製Gボール弁SCS13(SUS304)
個
15A
5
給水栓カップリング付横水栓
個
φ13
1
排水目皿SCS13(SUS304)
個
φ50
2
配管ピット蓋 FRPグレーチング蓋
基
開口800×6600 12分割
1
次亜注入ホース 高圧ブレードホース
ｍ
φ6×11
29.2
次亜注入分岐弁 ホースコネクタ付
個
PVC3方ボール弁(Wポート)
1
次亜注入弁装置 HIVPφ16×1m付
個
PVC 注入弁 15A
2
ダクタイル鋳鉄管パドル付短管 L=800
本
φ100(上水F)
2
第 | 0002 | 号 明細表 | 直接材料費 | [5 empty] | 1 | 式
（上段 ：前 回 下段 ：今 回）
細別 規格 |  |  |  | 単 位 | 数 量 | 単 価 | 金 額 | 摘要
FCD-内面EP粉体短面間伸縮継手 L=200±30
本
φ80(10ｋF)
1
ステンレス製手動仕切弁
基
外ネジ丸ハンドル式 φ80×10ｋF
4
ステンレス製手動仕切弁
基
外ネジ丸ハンドル式 φ50×10ｋF
1
ステンレス製小型急排空気弁
基
φ25×10ｋ φ32補修コック付
1
フランジ継手材 | [7 empty] | 第0008号単価表
組
φ100×上水F SUS-BT.N、P/K
2
フランジ継手材 | [7 empty] | 第0004号単価表
組
φ75×10ｋ SUS-BT.N、P/K
12
フランジ継手材 | [7 empty] | 第0005号単価表
組
φ50×10ｋ SUS-BT.N、P/K
3
フランジ継手材 | [7 empty] | 第0009号単価表
組
φ32×10ｋ SUS-BT.N、P/K
1
第 | 0002 | 号 明細表 | 直接材料費 | [5 empty] | 1 | 式
（上段 ：前 回 下段 ：今 回）
細別 規格 |  |  |  | 単 位 | 数 量 | 単 価 | 金 額 | 摘要
フランジ継手材 | [7 empty] | 第0007号単価表
組
φ25×10ｋ SUS-BT.N、P/K
1
ステンレス製相フランジSCS13(SUS304)
個
32A×10ｋ
1
ステンレス製相フランジSCS13(SUS304)
枚
25A×10ｋ
1
ステンレス製GブッシングSCS13(SUS304)
個
25A×15A
1
ステンレス製GプラグSCS13(SUS304)
個
15A
1
ステンレス製G角ニップルSCS13(SUS304)
個
32A
1
ステンレス製G角ニップルSCS13(SUS304)
個
15A
1
ステンレス製GチーズSCS13(SUS304)
個
32A×15A
1
第 | 0002 | 号 明細表 | 直接材料費 | [5 empty] | 1 | 式
（上段 ：前 回 下段 ：今 回）
細別 規格 |  |  |  | 単 位 | 数 量 | 単 価 | 金 額 | 摘要
ステンレス製Gボール弁SCS13(SUS304)
個
15A
1
合 計
第 | 0003 | 号 明細表 | 一般労務費 | [5 empty] | 1 | 式
（上段 ：前 回 下段 ：今 回）
細別 規格 |  |  |  | 単 位 | 数 量 | 単 価 | 金 額 | 摘要
配管工
人
普通作業員
人
設備機械工
人
左官
人
特殊作業員
人
第 | 0003 | 号 明細表 | 一般労務費 | [5 empty] | 1 | 式
（上段 ：前 回 下段 ：今 回）
細別 規格 |  |  |  | 単 位 | 数 量 | 単 価 | 金 額 | 摘要
合 計
第 | 0004 | 号 明細表 | 機械設備据付労務費 | [5 empty] | 1 | 式
（上段 ：前 回 下段 ：今 回）
細別 規格 |  |  |  | 単 位 | 数 量 | 単 価 | 金 額 | 摘要
機械設備据付工
人
合 計
第 | 0005 | 号 明細表 | 複合工費 | [5 empty] | 1 | 式
（上段 ：前 回 下段 ：今 回）
細別 規格 |  |  |  | 単 位 | 数 量 | 単 価 | 金 額 | 摘要
コンクリート(施工ﾊﾟｯｹｰｼﾞ) | [7 empty] | 第0001号施工単価表
m3
無筋・鉄筋構造物 18-8-40 高炉 W/C=60%以
下 小型車割増無し |  |  |  |  | 0.08
型枠(施工ﾊﾟｯｹｰｼﾞ) | [7 empty] | 第0002号施工単価表
m2
一般型枠
0.8
コーンスリーブ
ｍ
φ300
0.6
第 | 0005 | 号 明細表 | 複合工費 | [5 empty] | 1 | 式
（上段 ：前 回 下段 ：今 回）
細別 規格 |  |  |  | 単 位 | 数 量 | 単 価 | 金 額 | 摘要
コーンスリーブ
ｍ
φ200
0.8
コーンスリーブ
ｍ
φ150
0.3
コーンスリーブ
ｍ
φ100
0.5
コーンスリーブ
ｍ
φ75
0.2
セメントモルタル
m3
１：３
0.06
合 計

## 施工単価表
| コンクリート(施工ﾊﾟｯｹｰｼﾞ) | [5 empty] | 第 | 0001 | 号 | 施工単価表
| 無筋・鉄筋構造物 18-8-40 高炉 W/C=60%以下 小型車割増無し | [7 empty] | 10.000 | m3 | 当り
名 称 |  | 単位 | 数 量 | 単 価 | 金 額 | 摘 要
コンクリート(施工ﾊﾟｯｹｰｼﾞ) | [5 empty] | CB240010(0001)
無筋･鉄筋構造物 18-8-40(高炉) W/C=60%以下 小型車割増無し |  | m3 | 10
合計 |  | m3 | 10
単位当り |  | m3 | 1 | 当り
| 型枠(施工ﾊﾟｯｹｰｼﾞ) | [5 empty] | 第 | 0002 | 号 | 施工単価表
| 一般型枠 | [7 empty] | 100.000 | m2 | 当り
名 称 |  | 単位 | 数 量 | 単 価 | 金 額 | 摘 要
型枠(施工ﾊﾟｯｹｰｼﾞ) | [5 empty] | CB240210(0002)
一般型枠 |  | m2 | 100
合計 |  | m2 | 100
単位当り |  | m2 | 1 | 当り

## 未登録代価表
SJ0010 | フランジ継手材 |  |  |  |  | 第 | 0001 | 号単価表
| φ150×10ｋ SUS-BT.N、P/K |  |  |  |  | 1 |  |  | 組 | 当り
名 称 |  | 単位 | 数 量 | 単 価 | 金 額 | 摘 要
フランジ接合材 六角ﾎﾞﾙﾄ・ﾅｯﾄ 10K
φ150,SUS,M20,(8本/組) |  | 組 | 1
フランジ接合材 ﾌﾗﾝｼﾞﾊﾟｯｷﾝ
φ150,RF形ｶﾞｽｹｯﾄ |  | 枚 | 1
合 計 |  | 組 | 1
単位当り |  | 組 | 1 | 当り
SJ00120 | フランジ継手材 |  |  |  |  | 第 | 0002 | 号単価表
| φ100×10ｋ SUS-BT.N、P/K |  |  |  |  | 1 |  |  | 組 | 当り
名 称 |  | 単位 | 数 量 | 単 価 | 金 額 | 摘 要
フランジ接合材 六角ﾎﾞﾙﾄ・ﾅｯﾄ 10K
φ100,SUS,M16,(8本/組) |  | 組 | 1
フランジ接合材 ﾌﾗﾝｼﾞﾊﾟｯｷﾝ
φ100,RF形ｶﾞｽｹｯﾄ |  | 枚 | 1
合 計 |  | 組 | 1
単位当り |  | 組 | 1 | 当り
SJ00130 | フランジ継手材 |  |  |  |  | 第 | 0003 | 号単価表
| φ100×10ｋ SUS-BT.N |  |  |  |  | 1 |  |  | 組 | 当り
名 称 |  | 単位 | 数 量 | 単 価 | 金 額 | 摘 要
フランジ接合材 六角ﾎﾞﾙﾄ・ﾅｯﾄ 10K
φ100,SUS,M16,(8本/組) |  | 組 | 1
合 計 |  | 組 | 1
SJ00130 | フランジ継手材 |  |  |  |  | 第 | 0003 | 号単価表
| φ100×10ｋ SUS-BT.N |  |  |  |  | 1 |  |  | 組 | 当り
名 称 |  | 単位 | 数 量 | 単 価 | 金 額 | 摘 要
単位当り |  | 組 | 1 | 当り
SJ0040 | フランジ継手材 |  |  |  |  | 第 | 0004 | 号単価表
| φ75×10ｋ SUS-BT.N、P/K |  |  |  |  | 1 |  |  | 組 | 当り
名 称 |  | 単位 | 数 量 | 単 価 | 金 額 | 摘 要
フランジ接合材 六角ﾎﾞﾙﾄ・ﾅｯﾄ 10K
φ75,SUS,M16,(8本/組) |  | 組 | 1
フランジ接合材 ﾌﾗﾝｼﾞﾊﾟｯｷﾝ
φ75,RF形ｶﾞｽｹｯﾄ |  | 枚 | 1
合 計 |  | 組 | 1
単位当り |  | 組 | 1 | 当り
SJ0050 | フランジ継手材 |  |  |  |  | 第 | 0005 | 号単価表
| φ50×10ｋ SUS-BT.N、P/K |  |  |  |  | 1 |  |  | 組 | 当り
名 称 |  | 単位 | 数 量 | 単 価 | 金 額 | 摘 要
フランジ継手材
SUS-BT.N,P/K φ50×10ｋ |  | 組 | 1
合 計 |  | 組 | 1
単位当り |  | 組 | 1 | 当り
SJ0060 | フランジ継手材 |  |  |  |  | 第 | 0006 | 号単価表
| φ50×10ｋ SUS-BT.N、 |  |  |  |  | 1 |  |  | 組 | 当り
名 称 |  | 単位 | 数 量 | 単 価 | 金 額 | 摘 要
フランジ継手材
SUS-BT.N, φ50×10ｋ |  | 組 | 1
合 計 |  | 組 | 1
単位当り |  | 組 | 1 | 当り
SJ0070 | フランジ継手材 |  |  |  |  | 第 | 0007 | 号単価表
| φ25×10ｋ SUS-BT.N、P/K |  |  |  |  | 1 |  |  | 組 | 当り
名 称 |  | 単位 | 数 量 | 単 価 | 金 額 | 摘 要
フランジ継手材
SUS-BT.N,P/K φ25×10ｋ |  | 組 | 1
合 計 |  | 組 | 1
単位当り |  | 組 | 1 | 当り
SJ0080 | フランジ継手材 |  |  |  |  | 第 | 0008 | 号単価表
| φ100×上水F SUS-BT.N、P/K |  |  |  |  | 1 |  |  | 組 | 当り
名 称 |  | 単位 | 数 量 | 単 価 | 金 額 | 摘 要
フランジ接合材 六角ﾎﾞﾙﾄ・ﾅｯﾄ 7.5K
φ100,SUS,M16,(4本/組) |  | 組 | 1
フランジ接合材 ﾌﾗﾝｼﾞﾊﾟｯｷﾝ
φ100,RF形ｶﾞｽｹｯﾄ |  | 枚 | 1
合 計 |  | 組 | 1
SJ0080 | フランジ継手材 |  |  |  |  | 第 | 0008 | 号単価表
| φ100×上水F SUS-BT.N、P/K |  |  |  |  | 1 |  |  | 組 | 当り
名 称 |  | 単位 | 数 量 | 単 価 | 金 額 | 摘 要
単位当り |  | 組 | 1 | 当り
SJ0100 | フランジ継手材 |  |  |  |  | 第 | 0009 | 号単価表
| φ32×10ｋ SUS-BT.N、P/K |  |  |  |  | 1 |  |  | 組 | 当り
名 称 |  | 単位 | 数 量 | 単 価 | 金 額 | 摘 要
フランジ継手材
SUS-BT.N、P/K φ32×10ｋ |  | 組 | 1
合 計 |  | 組 | 1
単位当り |  | 組 | 1 | 当り

## 施工パッケージ単価一覧表
施工パッケージ単価一覧表
単価コード | 施工名称 | 単位 | 標準単価 | 積算単価 | 条件名称 | 条件値
CB240010(0001) | コンクリート(施工ﾊﾟｯｹｰｼﾞ) | m3 |  |  | 構造物種別 | 無筋･鉄筋構造物
[5 empty] | ｺﾝｸﾘｰﾄ規格 | 18-8-40(高炉)
[5 empty] | 水セメント比 | W/C=60%以下
[5 empty] | 小型車割増 | 小型車割増無し
CB240210(0002) | 型枠(施工ﾊﾟｯｹｰｼﾞ) | m2 |  |  | 型枠の種類 | 一般型枠