## 設計内訳書
設 計 内 訳 表
費目 | 工事 区分 | 工種 | 種別 | 単位 | 数 量 | 単 価 | 金 額 | 摘 要
本工事費
01:1工区
| 排水路整備 |  |  | 式
1
|  | 土工 |  | 式
1
第 0001 号 明細表
|  |  | 作業土工 | 式
1
第 0002 号 明細表
|  |  | 残土処理工 | 式
1
|  | 排水構造物工 |  | 式
1
第 0003 号 明細表
|  |  | 排水工 | 式
1
第 0004 号 明細表
|  |  | 函渠工 | 式
1
|  | 擁壁工 |  | 式
1
第 0005 号 明細表
|  |  | 現場打擁壁工 | 式
1
|  | 構造物撤去工 |  | 式
1
第 0006 号 明細表
|  |  | 排水構造物撤去工 | 式
1
|  | 仮設工 |  | 式
1
第 0007 号 明細表
|  |  | 交通管理工 | 式
1
02:2工区
| 排水路整備 |  |  | 式
1
|  | 土工 |  | 式
1
第 0008 号 明細表
|  |  | 作業土工 | 式
1
第 0009 号 明細表
|  |  | 残土処理工 | 式
1
|  | 排水構造物工 |  | 式
1
第 0010 号 明細表
|  |  | 排水工 | 式
1
第 0011 号 明細表
|  |  | 集水桝工 | 式
1
|  | 舗装工 |  | 式
1
第 0012 号 明細表
|  |  | 舗装工 | 式
1
|  | 撤去工 |  | 式
1
第 0013 号 明細表
|  |  | 構造物撤去工 | 式
1
第 0014 号 明細表
|  |  | 除草、伐採、処分工 | 式
1
|  | 仮設工 |  | 式
1
第 0015 号 明細表
|  |  | 交通管理工 | 式
1
直接工事費計 |  |  |  | 式
1
間接工事費
共通仮設費
|  | 共通仮設費（率計上額） |  | 式
1
| 共通仮設費計 |  |  | 式
1
純工事費 |  |  |  | 式
1
| 現場管理費 |  |  | 式
1
工事原価 |  |  |  | 式
1
| 一般管理費等 |  |  | 式
1
工事価格 |  |  |  | 式
1
消費税及び地方消費税相当額 |  |  |  | 式
1
本工事費計 |  |  |  | 式
1

## 明細表
[1工区]
第 | 0001 | 号 明細表 | 作業土工 | [5 empty] | 1 | 式
（上段 ：前 回 下段 ：今 回）
細別 規格 |  |  |  | 単 位 | 数 量 | 単 価 | 金 額 | 摘要
床掘り(施工ﾊﾟｯｹｰｼﾞ) | [7 empty] | CB210030(0001)
m3
土砂
250
埋戻し(施工ﾊﾟｯｹｰｼﾞ) | [7 empty] | CB210410(0002)
m3
150
基面整正(施工ﾊﾟｯｹｰｼﾞ) | [7 empty] | CB210080(0003)
m2
110
合 計
第 | 0002 | 号 明細表 | 残土処理工 | [5 empty] | 1 | 式
（上段 ：前 回 下段 ：今 回）
細別 規格 |  |  |  | 単 位 | 数 量 | 単 価 | 金 額 | 摘要
土砂等運搬(施工ﾊﾟｯｹｰｼﾞ) | [7 empty] | 第0001号施工単価表
m3
土砂(岩塊･玉石混り土含む)
80
整地(施工ﾊﾟｯｹｰｼﾞ) | [7 empty] | CB210610(0005)
m3
残土受入れ地での処理
80
合 計
[1工区]
第 | 0003 | 号 明細表 | 排水工 | [5 empty] | 1 | 式
（上段 ：前 回 下段 ：今 回）
細別 規格 |  |  |  | 単 位 | 数 量 | 単 価 | 金 額 | 摘要
L型水路工（H900） | [7 empty] | 第0001号単価表
ｍ
19
L型水路工（H1200） | [7 empty] | 第0002号単価表
ｍ
51
L型水路工（H1200）桝部 | [7 empty] | 第0003号単価表
ｍ
1
L型水路 (900*2000）
本
3
L型水路 (900*1920）
本
1
L型水路（900*1918）
本
1
L型水路（900*1867）
本
1
L型水路（900*1833）
本
1
[1工区]
第 | 0003 | 号 明細表 | 排水工 | [5 empty] | 1 | 式
（上段 ：前 回 下段 ：今 回）
細別 規格 |  |  |  | 単 位 | 数 量 | 単 価 | 金 額 | 摘要
L型水路（900*1266）
本
1
L型水路（900*1000）
本
1
L型水路（900*962）
本
1
L型水路（900*820）
本
1
L型水路（900*1053/1078）
本
1
L型水路（1200*2000）
本
18
L型水路（1200*1971）
本
1
L型水路（1200*1932）
本
1
[1工区]
第 | 0003 | 号 明細表 | 排水工 | [5 empty] | 1 | 式
（上段 ：前 回 下段 ：今 回）
細別 規格 |  |  |  | 単 位 | 数 量 | 単 価 | 金 額 | 摘要
L型水路（1200*1678）
本
1
L型水路（1200*1346）
本
1
L型水路（1200*1000）
本
1
L型水路（1200*1024/1050）
本
1
L型水路（1200*1646/1696）
本
2
L型水路（1200*2000）横穴700*700
本
1
L型水路（1200*2000）横穴800*900
本
1
合 計
[1工区]
第 | 0004 | 号 明細表 | 函渠工 | [5 empty] | 1 | 式
（上段 ：前 回 下段 ：今 回）
細別 規格 |  |  |  | 単 位 | 数 量 | 単 価 | 金 額 | 摘要
上蓋式U型側溝用横断暗渠工 | [7 empty] | 第0004号単価表
ｍ
300
6
ボックスカルバート(施工ﾊﾟｯｹｰｼﾞ) | [7 empty] | CB222880(0012)
ｍ
据付 1.0m/個 基礎砕石＋均しｺﾝｸﾘｰﾄ T-25
製品各種 |  |  |  |  | 4
ボックスカルバート
本
ｔ-25 1600*900*1000
1
ボックスカルバート
本
ｔ-25 1600*900*1000 メスフラット
1
ボックスカルバート
本
ｔ-25 1600*900*988/1150
2
合 計
[1工区]
第 | 0005 | 号 明細表 | 現場打擁壁工 | [5 empty] | 1 | 式
（上段 ：前 回 下段 ：今 回）
細別 規格 |  |  |  | 単 位 | 数 量 | 単 価 | 金 額 | 摘要
小型重力式擁壁工 | [7 empty] | 第0005号単価表
ｍ
H=1.0ｍ
34
小口止擁壁（１） | [7 empty] | 第0006号単価表
箇所
1
小口止擁壁（２） | [7 empty] | 第0007号単価表
箇所
1
張コンクリート工 | [7 empty] | 第0010号施工単価表
m2
防草コンクリート 人力打設 18-8-25(20) 小
型車割増有り 高炉 W/C=60%以下 |  |  |  |  | 3
合 計
第 | 0006 | 号 明細表 | 排水構造物撤去工 | [5 empty] | 1 | 式
（上段 ：前 回 下段 ：今 回）
細別 規格 |  |  |  | 単 位 | 数 量 | 単 価 | 金 額 | 摘要
構造物とりこわし工（標準単価） | [7 empty] | 第0012号施工単価表
m3
週休補正なし 鉄筋構造物 機械施工 無・昼
間 低騒音・低振動対策しない |  |  |  |  | 17
殻運搬(施工ﾊﾟｯｹｰｼﾞ) | [7 empty] | 第0013号施工単価表
m3
ｺﾝｸﾘｰﾄ(無筋･鉄筋)構造物とりこわし
17
[1工区]
第 | 0006 | 号 明細表 | 排水構造物撤去工 | [5 empty] | 1 | 式
（上段 ：前 回 下段 ：今 回）
細別 規格 |  |  |  | 単 位 | 数 量 | 単 価 | 金 額 | 摘要
建設廃棄物受入れ料金（鉄筋Con塊）
m3
17
舗装版切断(施工ﾊﾟｯｹｰｼﾞ) | [7 empty] | CB430510(0018)
ｍ
ｺﾝｸﾘｰﾄ舗装版 15cm以下
71
汚泥処分工 | [7 empty] | 第0008号単価表
m3
0.2
合 計
第 | 0007 | 号 明細表 | 交通管理工 | [5 empty] | 1 | 式
（上段 ：前 回 下段 ：今 回）
細別 規格 |  |  |  | 単 位 | 数 量 | 単 価 | 金 額 | 摘要
交通誘導警備員Ｂ
人
合 計
[2工区]
第 | 0008 | 号 明細表 | 作業土工 | [5 empty] | 1 | 式
（上段 ：前 回 下段 ：今 回）
細別 規格 |  |  |  | 単 位 | 数 量 | 単 価 | 金 額 | 摘要
床掘り(施工ﾊﾟｯｹｰｼﾞ) | [7 empty] | CB210030(0001)
m3
土砂
230
埋戻し(施工ﾊﾟｯｹｰｼﾞ) | [7 empty] | CB210410(0019)
m3
110
合 計
第 | 0009 | 号 明細表 | 残土処理工 | [5 empty] | 1 | 式
（上段 ：前 回 下段 ：今 回）
細別 規格 |  |  |  | 単 位 | 数 量 | 単 価 | 金 額 | 摘要
土砂等運搬(施工ﾊﾟｯｹｰｼﾞ) | [7 empty] | 第0001号施工単価表
m3
土砂(岩塊･玉石混り土含む)
110
整地(施工ﾊﾟｯｹｰｼﾞ) | [7 empty] | CB210610(0005)
m3
残土受入れ地での処理
110
合 計
[2工区]
第 | 0010 | 号 明細表 | 排水工 | [5 empty] | 1 | 式
（上段 ：前 回 下段 ：今 回）
細別 規格 |  |  |  | 単 位 | 数 量 | 単 価 | 金 額 | 摘要
U型側溝600*600 | [7 empty] | 第0011号単価表
ｍ
600*600
50
自由勾配側溝（600*1100） | [7 empty] | 第0012号単価表
ｍ
600*1100
6
自由勾配側溝（600*1200） | [7 empty] | 第0013号単価表
ｍ
600*1200
20
自由勾配側溝（600*1300） | [7 empty] | 第0014号単価表
ｍ
600*1300
8
ヒューム管（B形管）(施工ﾊﾟｯｹｰｼﾞ) | [7 empty] | 第0020号施工単価表
ｍ
据付 外圧管１種 600mm 90°巻き
10
U型側溝 | [7 empty] | 第0015号単価表
ｍ
PU1-600
16
ボックスカルバート | [7 empty] | 第0016号単価表
ｍ
600*600
10
U型側溝用コンクリート蓋設置 | [7 empty] | 第0023号施工単価表
枚
ＪＩＳ 3種 500(旧JIS2種相当) 施工箇所
補正無 設置 ﾘｻｲｸﾙ認定製品 |  |  |  |  | 90
[2工区]
第 | 0010 | 号 明細表 | 排水工 | [5 empty] | 1 | 式
（上段 ：前 回 下段 ：今 回）
細別 規格 |  |  |  | 単 位 | 数 量 | 単 価 | 金 額 | 摘要
U型側溝用グレーチング蓋設置 | [7 empty] | 第0024号施工単価表
枚
グレーチング蓋 施工箇所補正無 設置
10
自由勾配側溝用コンクリート蓋設置 | [7 empty] | 第0027号施工単価表
枚
コンクリート蓋 施工箇所補正無 設置
27
U型側溝用グレーチング蓋設置 | [7 empty] | 第0030号施工単価表
枚
グレーチング蓋 施工箇所補正無 設置
7
合 計
第 | 0011 | 号 明細表 | 集水桝工 | [5 empty] | 1 | 式
（上段 ：前 回 下段 ：今 回）
細別 規格 |  |  |  | 単 位 | 数 量 | 単 価 | 金 額 | 摘要
集水桝（4） | [7 empty] | 第0017号単価表
基
1000*1000*1000
1
集水桝（5） | [7 empty] | 第0018号単価表
基
800*800*1000
1
集水桝（6） | [7 empty] | 第0019号単価表
基
800*800*800
1
[2工区]
第 | 0011 | 号 明細表 | 集水桝工 | [5 empty] | 1 | 式
（上段 ：前 回 下段 ：今 回）
細別 規格 |  |  |  | 単 位 | 数 量 | 単 価 | 金 額 | 摘要
集水桝（7） | [7 empty] | 第0020号単価表
基
600*600*800
1
集水桝（9） | [7 empty] | 第0021号単価表
基
600*600*1200
2
合 計
第 | 0012 | 号 明細表 | 舗装工 | [5 empty] | 1 | 式
（上段 ：前 回 下段 ：今 回）
細別 規格 |  |  |  | 単 位 | 数 量 | 単 価 | 金 額 | 摘要
表層（車道・路肩部）(施工ﾊﾟｯｹｰｼﾞ) | [7 empty] | 第0040号施工単価表
m2
1層当り平均仕上り厚 30 mm 再生密粒度アス
ファルト混合物（13） |  |  |  |  | 49
路盤工 | [7 empty] | CB410030(0029)
m2
全仕上り厚 160 mm 1層施工
49
合 計
[2工区]
第 | 0013 | 号 明細表 | 構造物撤去工 | [5 empty] | 1 | 式
（上段 ：前 回 下段 ：今 回）
細別 規格 |  |  |  | 単 位 | 数 量 | 単 価 | 金 額 | 摘要
構造物とりこわし工（標準単価） | [7 empty] | 第0012号施工単価表
m3
週休補正なし 鉄筋構造物 機械施工 無・昼
間 低騒音・低振動対策しない |  |  |  |  | 1
殻運搬(施工ﾊﾟｯｹｰｼﾞ) | [7 empty] | 第0013号施工単価表
m3
ｺﾝｸﾘｰﾄ(無筋･鉄筋)構造物とりこわし
1
建設廃棄物受入れ料金（鉄筋Con塊）
m3
1
舗装版切断(施工ﾊﾟｯｹｰｼﾞ) | [7 empty] | CB430510(0030)
ｍ
ｱｽﾌｧﾙﾄ舗装版 15cm以下
100
汚泥処分工 | [7 empty] | 第0008号単価表
m3
0.1
舗装版破砕(施工ﾊﾟｯｹｰｼﾞ) | [7 empty] | CB430310(0031)
m2
49
殻運搬(施工ﾊﾟｯｹｰｼﾞ) | [7 empty] | 第0041号施工単価表
m3
舗装版破砕
2
建設廃棄物受入れ料金（As塊）
m3
2
[2工区]
第 | 0013 | 号 明細表 | 構造物撤去工 | [5 empty] | 1 | 式
（上段 ：前 回 下段 ：今 回）
細別 規格 |  |  |  | 単 位 | 数 量 | 単 価 | 金 額 | 摘要
合 計
第 | 0014 | 号 明細表 | 除草、伐採、処分工 | [5 empty] | 1 | 式
（上段 ：前 回 下段 ：今 回）
細別 規格 |  |  |  | 単 位 | 数 量 | 単 価 | 金 額 | 摘要
運搬（堤防除草）(施工ﾊﾟｯｹｰｼﾞ) | [7 empty] | CB320050(0033)
m2
ﾀﾞﾝﾌﾟﾄﾗｯｸ 梱包無
し |  |  |  |  | 100
草処分
ｋg
100
伐採費
式
1
幹、枝葉処分費
t
4
根、株処分費
t
1
竹処分費
t
2
[2工区]
第 | 0014 | 号 明細表 | 除草、伐採、処分工 | [5 empty] | 1 | 式
（上段 ：前 回 下段 ：今 回）
細別 規格 |  |  |  | 単 位 | 数 量 | 単 価 | 金 額 | 摘要
竹根処分費
t
5
収集運搬費
t
12
合 計
第 | 0015 | 号 明細表 | 交通管理工 | [5 empty] | 1 | 式
（上段 ：前 回 下段 ：今 回）
細別 規格 |  |  |  | 単 位 | 数 量 | 単 価 | 金 額 | 摘要
交通誘導警備員Ａ
人
交通誘導警備員Ｂ
人
合 計

## 施工単価表
| 土砂等運搬(施工ﾊﾟｯｹｰｼﾞ) | [5 empty] | 第 | 0001 | 号 | 施工単価表
| 土砂(岩塊･玉石混り土含む) | [7 empty] | 1.000 | m3 | 当り
名 称 |  | 単位 | 数 量 | 単 価 | 金 額 | 摘 要
土砂等運搬(施工ﾊﾟｯｹｰｼﾞ) | [5 empty] | CB210110(0004)
土砂(岩塊･玉石混り土含む) |  | m3 | 1
合計 |  | m3 | 1
単位当り |  | m3 | 1 | 当り
| コンクリート(施工ﾊﾟｯｹｰｼﾞ) | [5 empty] | 第 | 0002 | 号 | 施工単価表
| 無筋・鉄筋構造物 24-8-25(20) 高炉 W/C=55%以下 小型車割増有り | [7 empty] | 10.000 | m3 | 当り
名 称 |  | 単位 | 数 量 | 単 価 | 金 額 | 摘 要
コンクリート(施工ﾊﾟｯｹｰｼﾞ) | [5 empty] | CB240010(0007)
無筋･鉄筋構造物 24-8-25(20)(高炉) W/C=55%以下 小型車割増有り |  | m3 | 10
合計 |  | m3 | 10
単位当り |  | m3 | 1 | 当り
| Ｕ型側溝設置工Ⅱ(標準単価) | [5 empty] | 第 | 0003 | 号 | 施工単価表
| 週休補正なし L=2000 1000kg/個以下 施工箇所補正無 設置 Ｌ=1ｍを使用する 通常製品 | [7 empty] | 10.000 | ｍ | 当り
名 称 |  | 単位 | 数 量 | 単 価 | 金 額 | 摘 要
排水構造物工[U型側溝]
時間的制約 無､L=2000mm 1000kg/個以下､機･労 昼間 |  | ｍ | 10
Ｕ型側溝
|  | 本 | 10
再生クラッシャーラン
ＲＣ－40 |  | m3 | 0.79
合計 |  | ｍ | 10
単位当り |  | ｍ | 1 | 当り
| 均しコンクリート | [5 empty] | 第 | 0004 | 号 | 施工単価表
| 無筋・鉄筋構造物 18-8-40 高炉 W/C=60%以下 小型車割増有り | [7 empty] | 10.000 | m3 | 当り
名 称 |  | 単位 | 数 量 | 単 価 | 金 額 | 摘 要
コンクリート(施工ﾊﾟｯｹｰｼﾞ) | [5 empty] | CB240010(0010)
無筋･鉄筋構造物 18-8-40(高炉) W/C=60%以下 小型車割増有り |  | m3 | 10
| 均しコンクリート | [5 empty] | 第 | 0004 | 号 | 施工単価表
| 無筋・鉄筋構造物 18-8-40 高炉 W/C=60%以下 小型車割増有り | [7 empty] | 10.000 | m3 | 当り
名 称 |  | 単位 | 数 量 | 単 価 | 金 額 | 摘 要
合計 |  | m3 | 10
単位当り |  | m3 | 1 | 当り
| 型枠(施工ﾊﾟｯｹｰｼﾞ) | [5 empty] | 第 | 0005 | 号 | 施工単価表
| 一般型枠 | [7 empty] | 100.000 | m2 | 当り
名 称 |  | 単位 | 数 量 | 単 価 | 金 額 | 摘 要
型枠(施工ﾊﾟｯｹｰｼﾞ) | [5 empty] | CB240210(0011)
一般型枠 |  | m2 | 100
合計 |  | m2 | 100
単位当り |  | m2 | 1 | 当り
| 小型擁壁（Ａ）(施工ﾊﾟｯｹｰｼﾞ) | [5 empty] | 第 | 0006 | 号 | 施工単価表
| 0.8m以上1.0m以下 18-8-40(高炉) W/C=60%以下 小型車割増有り 基礎砕石有り | [7 empty] | 10.000 | m3 | 当り
名 称 |  | 単位 | 数 量 | 単 価 | 金 額 | 摘 要
小型擁壁（Ａ）(施工ﾊﾟｯｹｰｼﾞ) | [5 empty] | CB226311(0013)
0.8m以上1.0m以下 18-8-40(高炉) 基礎砕石有り 均しｺﾝ有り W/C=60%以下 |  | m3 | 10
合計 |  | m3 | 10
単位当り |  | m3 | 1 | 当り
| 小口止コンクリート工 | [5 empty] | 第 | 0007 | 号 | 施工単価表
| 18-8-40(高炉･W/C=60%以下) | [7 empty] | 1.000 | 基 | 当り
名 称 |  | 単位 | 数 量 | 単 価 | 金 額 | 摘 要
コンクリート(施工ﾊﾟｯｹｰｼﾞ) | [5 empty] | CB240010(0014)
無筋･鉄筋構造物 18-8-40(高炉) W/C=60%以下 小型車割増有り |  | m3 | 2.2
型枠(施工ﾊﾟｯｹｰｼﾞ) | [5 empty] | CB240210(0015)
一般型枠 |  | m2 | 8.6
合計 |  | 基 | 1
| 小口止コンクリート工 | [5 empty] | 第 | 0007 | 号 | 施工単価表
| 18-8-40(高炉･W/C=60%以下) | [7 empty] | 1.000 | 基 | 当り
名 称 |  | 単位 | 数 量 | 単 価 | 金 額 | 摘 要
単位当り |  | 基 | 1 | 当り
| 均しコンクリート | [5 empty] | 第 | 0008 | 号 | 施工単価表
| 無筋・鉄筋構造物 18-8-40 高炉 W/C=60%以下 小型車割増有り | [7 empty] | 10.000 | m3 | 当り
名 称 |  | 単位 | 数 量 | 単 価 | 金 額 | 摘 要
コンクリート(施工ﾊﾟｯｹｰｼﾞ) | [5 empty] | CB240010(0014)
無筋･鉄筋構造物 18-8-40(高炉) W/C=60%以下 小型車割増有り |  | m3 | 10
合計 |  | m3 | 10
単位当り |  | m3 | 1 | 当り
| 小口止コンクリート工 | [5 empty] | 第 | 0009 | 号 | 施工単価表
| 18-8-40(高炉･W/C=60%以下) | [7 empty] | 1.000 | 基 | 当り
名 称 |  | 単位 | 数 量 | 単 価 | 金 額 | 摘 要
コンクリート(施工ﾊﾟｯｹｰｼﾞ) | [5 empty] | CB240010(0014)
無筋･鉄筋構造物 18-8-40(高炉) W/C=60%以下 小型車割増有り |  | m3 | 0.57
| 小口止コンクリート工 | [5 empty] | 第 | 0009 | 号 | 施工単価表
| 18-8-40(高炉･W/C=60%以下) | [7 empty] | 1.000 | 基 | 当り
名 称 |  | 単位 | 数 量 | 単 価 | 金 額 | 摘 要
型枠(施工ﾊﾟｯｹｰｼﾞ) | [5 empty] | CB240210(0015)
一般型枠 |  | m2 | 3
合計 |  | 基 | 1
単位当り |  | 基 | 1 | 当り
| 張コンクリート工 | [5 empty] | 第 | 0010 | 号 | 施工単価表
| 防草コンクリート 人力打設 18-8-25(20) 小型車割増有り 高炉 W/C=60%以下 | [7 empty] | 100.000 | m2 | 当り
名 称 |  | 単位 | 数 量 | 単 価 | 金 額 | 摘 要
土木一般世話役
人
普通作業員
人
生コンクリート | [5 empty] | 第0011号施工単価表
18－8－25（20） 高炉セメント W/C=60%以下 |  | m3 | 12.1
| 張コンクリート工 | [5 empty] | 第 | 0010 | 号 | 施工単価表
| 防草コンクリート 人力打設 18-8-25(20) 小型車割増有り 高炉 W/C=60%以下 | [7 empty] | 100.000 | m2 | 当り
名 称 |  | 単位 | 数 量 | 単 価 | 金 額 | 摘 要
諸雑費
|  | 式 | 1
合計 |  | m2 | 100
単位当り |  | m2 | 1 | 当り
| 生コンクリート | [5 empty] | 第 | 0011 | 号 | 施工単価表
| 18－8－25（20） 高炉セメント W/C=60%以下 | [7 empty] | 1.000 | m3 | 当り
名 称 |  | 単位 | 数 量 | 単 価 | 金 額 | 摘 要
生コンクリート
18-8-25(20) W/C=60%以下 高炉 |  | m3 | 1
小型割増
|  | m3 | 1
合計 |  | m3 | 1
| 生コンクリート | [5 empty] | 第 | 0011 | 号 | 施工単価表
| 18－8－25（20） 高炉セメント W/C=60%以下 | [7 empty] | 1.000 | m3 | 当り
名 称 |  | 単位 | 数 量 | 単 価 | 金 額 | 摘 要
単位当り |  | m3 | 1 | 当り
| 構造物とりこわし工（標準単価） | [5 empty] | 第 | 0012 | 号 | 施工単価表
| 週休補正なし 鉄筋構造物 機械施工 無・昼間 低騒音・低振動対策しない | [7 empty] | 1.000 | m3 | 当り
名 称 |  | 単位 | 数 量 | 単 価 | 金 額 | 摘 要
構造物とりこわし工
鉄筋構造物、時間的制約 無、機械施工、機労 昼間 |  | m3 | 1
合計 |  | m3 | 1
単位当り |  | m3 | 1 | 当り
| 殻運搬(施工ﾊﾟｯｹｰｼﾞ) | [5 empty] | 第 | 0013 | 号 | 施工単価表
| ｺﾝｸﾘｰﾄ(無筋･鉄筋)構造物とりこわし | [7 empty] | 1.000 | m3 | 当り
名 称 |  | 単位 | 数 量 | 単 価 | 金 額 | 摘 要
殻運搬(施工ﾊﾟｯｹｰｼﾞ) | [5 empty] | CB227010(0017)
ｺﾝｸﾘｰﾄ(無筋･鉄筋)構造物とりこわし |  | m3 | 1
| 殻運搬(施工ﾊﾟｯｹｰｼﾞ) | [5 empty] | 第 | 0013 | 号 | 施工単価表
| ｺﾝｸﾘｰﾄ(無筋･鉄筋)構造物とりこわし | [7 empty] | 1.000 | m3 | 当り
名 称 |  | 単位 | 数 量 | 単 価 | 金 額 | 摘 要
合計 |  | m3 | 1
単位当り |  | m3 | 1 | 当り
| Ｕ型側溝設置工Ⅱ(標準単価) | [5 empty] | 第 | 0014 | 号 | 施工単価表
| 週休補正なし L=2000 1000を超え2000kg/個以下 施工箇所補正無 設置 | [7 empty] | 10.000 | ｍ | 当り
名 称 |  | 単位 | 数 量 | 単 価 | 金 額 | 摘 要
排水構造物工[U型側溝]
時間的制約 無､L=2000mm 1000を超え2000kg/個以下､機･労 昼間 |  | ｍ | 10
Ｕ型側溝
|  | 本 | 5
再生クラッシャーラン
ＲＣ－40 |  | m3 | 1.13
合計 |  | ｍ | 10
| Ｕ型側溝設置工Ⅱ(標準単価) | [5 empty] | 第 | 0014 | 号 | 施工単価表
| 週休補正なし L=2000 1000を超え2000kg/個以下 施工箇所補正無 設置 | [7 empty] | 10.000 | ｍ | 当り
名 称 |  | 単位 | 数 量 | 単 価 | 金 額 | 摘 要
単位当り |  | ｍ | 1 | 当り
| 自由勾配側溝設置工Ⅱ(標準単価) | [5 empty] | 第 | 0015 | 号 | 施工単価表
| 600*1100 | [7 empty] | 10.000 | ｍ | 当り
名 称 |  | 単位 | 数 量 | 単 価 | 金 額 | 摘 要
排水構造物工[自由勾配側溝]
時間的制約 無､L=2000mm 1000を超え2000kg/個以下､機･労 昼間 |  | ｍ | 10
自由勾配側溝
|  | 本 | 5
再生クラッシャーラン
ＲＣ－40 |  | m3 | 1.18
基礎コンクリート | [5 empty] | 第0016号施工単価表
18－8－40 高炉セメント W/C=60%以下 |  | m3 | 0.93
底部コンクリート | [5 empty] | 第0017号施工単価表
18－8－25（20） 高炉セメント W/C=60%以下 |  | m3 | 0.32
| 自由勾配側溝設置工Ⅱ(標準単価) | [5 empty] | 第 | 0015 | 号 | 施工単価表
| 600*1100 | [7 empty] | 10.000 | ｍ | 当り
名 称 |  | 単位 | 数 量 | 単 価 | 金 額 | 摘 要
合計 |  | ｍ | 10
単位当り |  | ｍ | 1 | 当り
| 生コンクリート | [5 empty] | 第 | 0016 | 号 | 施工単価表
| 18－8－40 高炉セメント W/C=60%以下 | [7 empty] | 1.000 | m3 | 当り
名 称 |  | 単位 | 数 量 | 単 価 | 金 額 | 摘 要
生コンクリート
18-8-40 W/C=60%以下 高炉 |  | m3 | 1
合計 |  | m3 | 1
単位当り |  | m3 | 1 | 当り
| 生コンクリート | [5 empty] | 第 | 0017 | 号 | 施工単価表
| 18－8－25（20） 高炉セメント W/C=60%以下 | [7 empty] | 1.000 | m3 | 当り
名 称 |  | 単位 | 数 量 | 単 価 | 金 額 | 摘 要
生コンクリート
18-8-25(20) W/C=60%以下 高炉 |  | m3 | 1
合計 |  | m3 | 1
単位当り |  | m3 | 1 | 当り
| 自由勾配側溝設置工Ⅱ(標準単価) | [5 empty] | 第 | 0018 | 号 | 施工単価表
| 600*1200 | [7 empty] | 10.000 | ｍ | 当り
名 称 |  | 単位 | 数 量 | 単 価 | 金 額 | 摘 要
排水構造物工[自由勾配側溝]
時間的制約 無､L=2000mm 1000を超え2000kg/個以下､機･労 昼間 |  | ｍ | 10
自由勾配側溝
|  | 本 | 5
再生クラッシャーラン
ＲＣ－40 |  | m3 | 1.18
| 自由勾配側溝設置工Ⅱ(標準単価) | [5 empty] | 第 | 0018 | 号 | 施工単価表
| 600*1200 | [7 empty] | 10.000 | ｍ | 当り
名 称 |  | 単位 | 数 量 | 単 価 | 金 額 | 摘 要
基礎コンクリート | [5 empty] | 第0016号施工単価表
18－8－40 高炉セメント W/C=60%以下 |  | m3 | 0.93
底部コンクリート | [5 empty] | 第0017号施工単価表
18－8－25（20） 高炉セメント W/C=60%以下 |  | m3 | 0.32
合計 |  | ｍ | 10
単位当り |  | ｍ | 1 | 当り
| 自由勾配側溝設置工Ⅱ(標準単価) | [5 empty] | 第 | 0019 | 号 | 施工単価表
| 600*1300 | [7 empty] | 10.000 | ｍ | 当り
名 称 |  | 単位 | 数 量 | 単 価 | 金 額 | 摘 要
排水構造物工[自由勾配側溝]
時間的制約 無､L=2000mm 1000を超え2000kg/個以下､機･労 昼間 |  | ｍ | 10
自由勾配側溝
|  | 本 | 5
| 自由勾配側溝設置工Ⅱ(標準単価) | [5 empty] | 第 | 0019 | 号 | 施工単価表
| 600*1300 | [7 empty] | 10.000 | ｍ | 当り
名 称 |  | 単位 | 数 量 | 単 価 | 金 額 | 摘 要
再生クラッシャーラン
ＲＣ－40 |  | m3 | 1.2
基礎コンクリート | [5 empty] | 第0016号施工単価表
18－8－40 高炉セメント W/C=60%以下 |  | m3 | 0.95
底部コンクリート | [5 empty] | 第0017号施工単価表
18－8－25（20） 高炉セメント W/C=60%以下 |  | m3 | 0.32
合計 |  | ｍ | 10
単位当り |  | ｍ | 1 | 当り
| ヒューム管（B形管）(施工ﾊﾟｯｹｰｼﾞ) | [5 empty] | 第 | 0020 | 号 | 施工単価表
| 据付 外圧管１種 600mm 90°巻き | [7 empty] | 10.000 | ｍ | 当り
名 称 |  | 単位 | 数 量 | 単 価 | 金 額 | 摘 要
ヒューム管（Ｂ形管）(施工ﾊﾟｯｹｰｼﾞ) | [5 empty] | CB222860(0020)
据付 600mm 90°巻き 砕石有り 外圧管１種 18-8-25(20)(高炉) W/C=60%以下 |  | ｍ | 10
| ヒューム管（B形管）(施工ﾊﾟｯｹｰｼﾞ) | [5 empty] | 第 | 0020 | 号 | 施工単価表
| 据付 外圧管１種 600mm 90°巻き | [7 empty] | 10.000 | ｍ | 当り
名 称 |  | 単位 | 数 量 | 単 価 | 金 額 | 摘 要
合計 |  | ｍ | 10
単位当り |  | ｍ | 1 | 当り
| Ｕ型側溝設置工Ⅱ(標準単価) | [5 empty] | 第 | 0021 | 号 | 施工単価表
| 週休補正なし L=600 60を超え300kg/個以下 施工箇所補正無 設置 ﾘｻｲｸﾙ認定製品 | [7 empty] | 10.000 | ｍ | 当り
名 称 |  | 単位 | 数 量 | 単 価 | 金 額 | 摘 要
排水構造物工[U型側溝]
時間的制約 無､L=600mm 60を超え300kg/個以下､機･労 昼間 |  | ｍ | 10
Ｕ型側溝
|  | 本 | 16.5
再生クラッシャーラン
ＲＣ－40 |  | m3 | 0.96
合計 |  | ｍ | 10
| Ｕ型側溝設置工Ⅱ(標準単価) | [5 empty] | 第 | 0021 | 号 | 施工単価表
| 週休補正なし L=600 60を超え300kg/個以下 施工箇所補正無 設置 ﾘｻｲｸﾙ認定製品 | [7 empty] | 10.000 | ｍ | 当り
名 称 |  | 単位 | 数 量 | 単 価 | 金 額 | 摘 要
単位当り |  | ｍ | 1 | 当り
| コンクリート(施工ﾊﾟｯｹｰｼﾞ) | [5 empty] | 第 | 0022 | 号 | 施工単価表
| 無筋・鉄筋構造物 18-8-25(20) 高炉 W/C=60%以下 小型車割増無し | [7 empty] | 10.000 | m3 | 当り
名 称 |  | 単位 | 数 量 | 単 価 | 金 額 | 摘 要
コンクリート(施工ﾊﾟｯｹｰｼﾞ) | [5 empty] | CB240010(0022)
無筋･鉄筋構造物 18-8-25(高炉) W/C=60%以下 小型車割増無し |  | m3 | 10
合計 |  | m3 | 10
単位当り |  | m3 | 1 | 当り
| U型側溝用コンクリート蓋設置 | [5 empty] | 第 | 0023 | 号 | 施工単価表
| ＪＩＳ 3種 500(旧JIS2種相当) 施工箇所補正無 設置 ﾘｻｲｸﾙ認定製品 | [7 empty] | 10.000 | 枚 | 当り
名 称 |  | 単位 | 数 量 | 単 価 | 金 額 | 摘 要
排水構造物工[蓋版]
時間的制約 無､ｺﾝｸﾘｰﾄ製･鋼製 40を超え170kg/枚､機･労 昼間 |  | 枚 | 10
| U型側溝用コンクリート蓋設置 | [5 empty] | 第 | 0023 | 号 | 施工単価表
| ＪＩＳ 3種 500(旧JIS2種相当) 施工箇所補正無 設置 ﾘｻｲｸﾙ認定製品 | [7 empty] | 10.000 | 枚 | 当り
名 称 |  | 単位 | 数 量 | 単 価 | 金 額 | 摘 要
プレキャストＵ型側溝蓋 ＪＩＳ ３種：ﾘｻｲｸﾙ認定製品
500 |  | 枚 | 10
合計 |  | 枚 | 10
単位当り |  | 枚 | 1 | 当り
| U型側溝用グレーチング蓋設置 | [5 empty] | 第 | 0024 | 号 | 施工単価表
| グレーチング蓋 施工箇所補正無 設置 | [7 empty] | 10.000 | 枚 | 当り
名 称 |  | 単位 | 数 量 | 単 価 | 金 額 | 摘 要
排水構造物工[蓋版]
時間的制約 無､ｺﾝｸﾘｰﾄ製･鋼製 40kg/枚､労 昼間 |  | 枚 | 10
グレ－チング蓋 | [5 empty] | 第0025号施工単価表
|  | 枚 | 10
合計 |  | 枚 | 10
| U型側溝用グレーチング蓋設置 | [5 empty] | 第 | 0024 | 号 | 施工単価表
| グレーチング蓋 施工箇所補正無 設置 | [7 empty] | 10.000 | 枚 | 当り
名 称 |  | 単位 | 数 量 | 単 価 | 金 額 | 摘 要
単位当り |  | 枚 | 1 | 当り
| グレ－チング蓋 | [5 empty] | 第 | 0025 | 号 | 施工単価表
[9 empty] | 1.000 | 枚 | 当り
名 称 |  | 単位 | 数 量 | 単 価 | 金 額 | 摘 要
一式施工 | [5 empty] | 第0026号施工単価表
|  | 式 | 1
合計 |  | 枚 | 1
単位当り |  | 枚 | 1 | 当り
| 一式施工 | [5 empty] | 第 | 0026 | 号 | 施工単価表
[9 empty] | 1.000 | 式 | 当り
名 称 |  | 単位 | 数 量 | 単 価 | 金 額 | 摘 要
二次製品扱い |  | 式 | 1
| 一式施工 | [5 empty] | 第 | 0026 | 号 | 施工単価表
[9 empty] | 1.000 | 式 | 当り
名 称 |  | 単位 | 数 量 | 単 価 | 金 額 | 摘 要
合計 |  | 式 | 1
単位当り |  | 式 | 1 | 当り
| 自由勾配側溝用コンクリート蓋設置 | [5 empty] | 第 | 0027 | 号 | 施工単価表
| コンクリート蓋 施工箇所補正無 設置 | [7 empty] | 10.000 | 枚 | 当り
名 称 |  | 単位 | 数 量 | 単 価 | 金 額 | 摘 要
排水構造物工[蓋版]
時間的制約 無､ｺﾝｸﾘｰﾄ製･鋼製 40を超え170kg/枚､機･労 昼間 |  | 枚 | 10
コンクリ－ト蓋 | [5 empty] | 第0028号施工単価表
|  | 枚 | 10
合計 |  | 枚 | 10
単位当り |  | 枚 | 1 | 当り
| コンクリ－ト蓋 | [5 empty] | 第 | 0028 | 号 | 施工単価表
[9 empty] | 1.000 | 枚 | 当り
名 称 |  | 単位 | 数 量 | 単 価 | 金 額 | 摘 要
一式施工 | [5 empty] | 第0029号施工単価表
|  | 式 | 1
合計 |  | 枚 | 1
単位当り |  | 枚 | 1 | 当り
| 一式施工 | [5 empty] | 第 | 0029 | 号 | 施工単価表
[9 empty] | 1.000 | 式 | 当り
名 称 |  | 単位 | 数 量 | 単 価 | 金 額 | 摘 要
二次製品扱い |  | 式 | 1
合計 |  | 式 | 1
単位当り |  | 式 | 1 | 当り
| U型側溝用グレーチング蓋設置 | [5 empty] | 第 | 0030 | 号 | 施工単価表
| グレーチング蓋 施工箇所補正無 設置 | [7 empty] | 10.000 | 枚 | 当り
名 称 |  | 単位 | 数 量 | 単 価 | 金 額 | 摘 要
排水構造物工[蓋版]
時間的制約 無､ｺﾝｸﾘｰﾄ製･鋼製 40を超え170kg/枚､機･労 昼間 |  | 枚 | 10
グレ－チング蓋 | [5 empty] | 第0031号施工単価表
|  | 枚 | 10
合計 |  | 枚 | 10
単位当り |  | 枚 | 1 | 当り
| グレ－チング蓋 | [5 empty] | 第 | 0031 | 号 | 施工単価表
[9 empty] | 1.000 | 枚 | 当り
名 称 |  | 単位 | 数 量 | 単 価 | 金 額 | 摘 要
一式施工 | [5 empty] | 第0032号施工単価表
|  | 式 | 1
合計 |  | 枚 | 1
| グレ－チング蓋 | [5 empty] | 第 | 0031 | 号 | 施工単価表
[9 empty] | 1.000 | 枚 | 当り
名 称 |  | 単位 | 数 量 | 単 価 | 金 額 | 摘 要
単位当り |  | 枚 | 1 | 当り
| 一式施工 | [5 empty] | 第 | 0032 | 号 | 施工単価表
[9 empty] | 1.000 | 式 | 当り
名 称 |  | 単位 | 数 量 | 単 価 | 金 額 | 摘 要
二次製品扱い |  | 式 | 1
合計 |  | 式 | 1
単位当り |  | 式 | 1 | 当り
| プレキャスト集水桝(施工ﾊﾟｯｹｰｼﾞ) | [5 empty] | 第 | 0033 | 号 | 施工単価表
| 1000*1000*1000 グレーチング蓋付き | [7 empty] | 1.000 | 基 | 当り
名 称 |  | 単位 | 数 量 | 単 価 | 金 額 | 摘 要
プレキャスト集水桝(施工ﾊﾟｯｹｰｼﾞ) | [5 empty] | CB222800(0023)
据付 基礎砕石無し |  | 基 | 1
| プレキャスト集水桝(施工ﾊﾟｯｹｰｼﾞ) | [5 empty] | 第 | 0033 | 号 | 施工単価表
| 1000*1000*1000 グレーチング蓋付き | [7 empty] | 1.000 | 基 | 当り
名 称 |  | 単位 | 数 量 | 単 価 | 金 額 | 摘 要
集水桝
|  | 基 | 1
合計 |  | 基 | 1
単位当り |  | 基 | 1 | 当り
| プレキャスト集水桝(施工ﾊﾟｯｹｰｼﾞ) | [5 empty] | 第 | 0034 | 号 | 施工単価表
| 800*800*1000 | [7 empty] | 1.000 | 基 | 当り
名 称 |  | 単位 | 数 量 | 単 価 | 金 額 | 摘 要
プレキャスト集水桝(施工ﾊﾟｯｹｰｼﾞ) | [5 empty] | CB222800(0024)
据付 基礎砕石無し |  | 基 | 1
集水桝
|  | 基 | 1
合計 |  | 基 | 1
| プレキャスト集水桝(施工ﾊﾟｯｹｰｼﾞ) | [5 empty] | 第 | 0034 | 号 | 施工単価表
| 800*800*1000 | [7 empty] | 1.000 | 基 | 当り
名 称 |  | 単位 | 数 量 | 単 価 | 金 額 | 摘 要
単位当り |  | 基 | 1 | 当り
| プレキャスト集水桝(施工ﾊﾟｯｹｰｼﾞ) | [5 empty] | 第 | 0035 | 号 | 施工単価表
| 800*800*800 | [7 empty] | 1.000 | 基 | 当り
名 称 |  | 単位 | 数 量 | 単 価 | 金 額 | 摘 要
プレキャスト集水桝(施工ﾊﾟｯｹｰｼﾞ) | [5 empty] | CB222800(0024)
据付 基礎砕石無し |  | 基 | 1
集水桝
|  | 基 | 1
合計 |  | 基 | 1
単位当り |  | 基 | 1 | 当り
| プレキャスト集水桝(施工ﾊﾟｯｹｰｼﾞ) | [5 empty] | 第 | 0036 | 号 | 施工単価表
| 600*600*800 グレーチング蓋付き ｔ-25 細目 | [7 empty] | 1.000 | 基 | 当り
名 称 |  | 単位 | 数 量 | 単 価 | 金 額 | 摘 要
プレキャスト集水桝(施工ﾊﾟｯｹｰｼﾞ) | [5 empty] | CB222800(0025)
据付 基礎砕石有り |  | 基 | 1
集水桝
|  | 基 | 1
合計 |  | 基 | 1
単位当り |  | 基 | 1 | 当り
| 基礎コンクリート工 | [5 empty] | 第 | 0037 | 号 | 施工単価表
| 無筋・鉄筋構造物 18-8-40 高炉 W/C=60%以下 小型車割増無し | [7 empty] | 10.000 | m3 | 当り
名 称 |  | 単位 | 数 量 | 単 価 | 金 額 | 摘 要
コンクリート(施工ﾊﾟｯｹｰｼﾞ) | [5 empty] | CB240010(0026)
無筋･鉄筋構造物 18-8-40(高炉) W/C=60%以下 小型車割増無し |  | m3 | 10
合計 |  | m3 | 10
| 基礎コンクリート工 | [5 empty] | 第 | 0037 | 号 | 施工単価表
| 無筋・鉄筋構造物 18-8-40 高炉 W/C=60%以下 小型車割増無し | [7 empty] | 10.000 | m3 | 当り
名 称 |  | 単位 | 数 量 | 単 価 | 金 額 | 摘 要
単位当り |  | m3 | 1 | 当り
| インバートコンクリート | [5 empty] | 第 | 0038 | 号 | 施工単価表
| 無筋・鉄筋構造物 18-8-25(20) 高炉 W/C=60%以下 小型車割増無し | [7 empty] | 10.000 | m3 | 当り
名 称 |  | 単位 | 数 量 | 単 価 | 金 額 | 摘 要
コンクリート(施工ﾊﾟｯｹｰｼﾞ) | [5 empty] | CB240010(0022)
無筋･鉄筋構造物 18-8-25(高炉) W/C=60%以下 小型車割増無し |  | m3 | 10
合計 |  | m3 | 10
単位当り |  | m3 | 1 | 当り
| プレキャスト集水桝(施工ﾊﾟｯｹｰｼﾞ) | [5 empty] | 第 | 0039 | 号 | 施工単価表
| 600*600*1200 グレーチング蓋付き ｔ-25 細目 | [7 empty] | 1.000 | 基 | 当り
名 称 |  | 単位 | 数 量 | 単 価 | 金 額 | 摘 要
プレキャスト集水桝(施工ﾊﾟｯｹｰｼﾞ) | [5 empty] | CB222800(0027)
据付 基礎砕石有り |  | 基 | 1
| プレキャスト集水桝(施工ﾊﾟｯｹｰｼﾞ) | [5 empty] | 第 | 0039 | 号 | 施工単価表
| 600*600*1200 グレーチング蓋付き ｔ-25 細目 | [7 empty] | 1.000 | 基 | 当り
名 称 |  | 単位 | 数 量 | 単 価 | 金 額 | 摘 要
集水桝
|  | 基 | 1
合計 |  | 基 | 1
単位当り |  | 基 | 1 | 当り
| 表層（車道・路肩部）(施工ﾊﾟｯｹｰｼﾞ) | [5 empty] | 第 | 0040 | 号 | 施工単価表
| 1層当り平均仕上り厚 30 mm 再生密粒度アスファルト混合物（13） | [7 empty] | 1.000 | m2 | 当り
名 称 |  | 単位 | 数 量 | 単 価 | 金 額 | 摘 要
表層（車道・路肩部）(施工ﾊﾟｯｹｰｼﾞ) | [5 empty] | CB410260(0028)
1層当り平均仕上り厚 30 mm 再生密粒度ｱｽｺﾝ(13) ﾌﾟﾗｲﾑｺｰﾄ PK-3 |  | m2 | 1
合計 |  | m2 | 1
単位当り |  | m2 | 1 | 当り
| 殻運搬(施工ﾊﾟｯｹｰｼﾞ) | [5 empty] | 第 | 0041 | 号 | 施工単価表
| 舗装版破砕 | [7 empty] | 1.000 | m3 | 当り
名 称 |  | 単位 | 数 量 | 単 価 | 金 額 | 摘 要
殻運搬(施工ﾊﾟｯｹｰｼﾞ) | [5 empty] | CB227010(0032)
舗装版破砕 |  | m3 | 1
合計 |  | m3 | 1
単位当り |  | m3 | 1 | 当り

## 未登録代価表
S0001 | L型水路工（H900） |  |  |  |  | 第 | 0001 | 号単価表
[6 empty] | 10 |  |  | ｍ | 当り
名 称 |  | 単位 | 数 量 | 単 価 | 金 額 | 摘 要
プレキャスト擁壁設置(施工ﾊﾟｯｹｰｼﾞ) | [5 empty] | CB222110(0006)
0.5m以上1.0m以下 基礎砕石有り 均しｺﾝ有り |  | ｍ | 10
コンクリート(施工ﾊﾟｯｹｰｼﾞ) | [5 empty] | 第0002号施工単価表
無筋・鉄筋構造物 24-8-25(20) 高炉 W/C=55%以下 小型車割増有り |  | m3 | 0.67
コンクリート削孔（電動ハンマドリル４０ｍｍ）(施工ﾊﾟｯｹｰｼﾞ) | [5 empty] | CB224410(0008)
30mm以上200mm未満 |  | 孔 | 40
鉄筋加工・組立（市場単価）
一般構造物 |  | ｔ | 0.036
異形棒鋼 ＳＤ３４５
Ｄ13mm |  | ｔ | 0.036
合 計 |  | ｍ | 10
単位当り |  | ｍ | 1 | 当り
S0002 | L型水路工（H1200） |  |  |  |  | 第 | 0002 | 号単価表
[6 empty] | 10 |  |  | ｍ | 当り
名 称 |  | 単位 | 数 量 | 単 価 | 金 額 | 摘 要
プレキャスト擁壁設置(施工ﾊﾟｯｹｰｼﾞ) | [5 empty] | CB222110(0009)
1.0mを超え2.0m以下 基礎砕石有り 均しｺﾝ有り |  | ｍ | 10
コンクリート(施工ﾊﾟｯｹｰｼﾞ) | [5 empty] | 第0002号施工単価表
無筋・鉄筋構造物 24-8-25(20) 高炉 W/C=55%以下 小型車割増有り |  | m3 | 0.67
コンクリート削孔（電動ハンマドリル４０ｍｍ）(施工ﾊﾟｯｹｰｼﾞ) | [5 empty] | CB224410(0008)
30mm以上200mm未満 |  | 孔 | 40
鉄筋加工・組立（市場単価）
一般構造物 |  | ｔ | 0.036
異形棒鋼 ＳＤ３４５
Ｄ13mm |  | ｔ | 0.036
合 計 |  | ｍ | 10
単位当り |  | ｍ | 1 | 当り
S00021 | L型水路工（H1200）桝部 |  |  |  |  | 第 | 0003 | 号単価表
[6 empty] | 10 |  |  | ｍ | 当り
名 称 |  | 単位 | 数 量 | 単 価 | 金 額 | 摘 要
プレキャスト擁壁設置(施工ﾊﾟｯｹｰｼﾞ) | [5 empty] | CB222110(0009)
1.0mを超え2.0m以下 基礎砕石有り 均しｺﾝ有り |  | ｍ | 10
コンクリート(施工ﾊﾟｯｹｰｼﾞ) | [5 empty] | 第0002号施工単価表
無筋・鉄筋構造物 24-8-25(20) 高炉 W/C=55%以下 小型車割増有り |  | m3 | 2.03
コンクリート削孔（電動ハンマドリル４０ｍｍ）(施工ﾊﾟｯｹｰｼﾞ) | [5 empty] | CB224410(0008)
30mm以上200mm未満 |  | 孔 | 40
鉄筋加工・組立（市場単価）
一般構造物 |  | ｔ | 0.096
異形棒鋼 ＳＤ３４５
Ｄ13mm |  | ｔ | 0.096
合 計 |  | ｍ | 10
単位当り |  | ｍ | 1 | 当り
S0003 | 上蓋式U型側溝用横断暗渠工 |  |  |  |  | 第 | 0004 | 号単価表
| 300 |  |  |  |  | 10 |  |  | ｍ | 当り
名 称 |  | 単位 | 数 量 | 単 価 | 金 額 | 摘 要
Ｕ型側溝設置工Ⅱ(標準単価) | [5 empty] | 第0003号施工単価表
週休補正なし L=2000 1000kg/個以下 施工箇所補正無 設置 Ｌ=1ｍを使用する 通常製品 |  | ｍ | 10
均しコンクリート | [5 empty] | 第0004号施工単価表
無筋・鉄筋構造物 18-8-40 高炉 W/C=60%以下 小型車割増有り |  | m3 | 0.66
型枠(施工ﾊﾟｯｹｰｼﾞ) | [5 empty] | 第0005号施工単価表
一般型枠 |  | m2 | 2
基面整正(施工ﾊﾟｯｹｰｼﾞ) | [5 empty] | CB210080(0003)
|  | m2 | 6.6
合 計 |  | ｍ | 10
単位当り |  | ｍ | 1 | 当り
S0004 | 小型重力式擁壁工 |  |  |  |  | 第 | 0005 | 号単価表
| H=1.0ｍ |  |  |  |  | 10 |  |  | ｍ | 当り
名 称 |  | 単位 | 数 量 | 単 価 | 金 額 | 摘 要
小型擁壁（Ａ）(施工ﾊﾟｯｹｰｼﾞ) | [5 empty] | 第0006号施工単価表
0.8m以上1.0m以下 18-8-40(高炉) W/C=60%以下 小型車割増有り 基礎砕石有り |  | m3 | 3
合 計 |  | ｍ | 10
単位当り |  | ｍ | 1 | 当り
S0005 | 小口止擁壁（１） |  |  |  |  | 第 | 0006 | 号単価表
[6 empty] | 1 |  |  | 箇所 | 当り
名 称 |  | 単位 | 数 量 | 単 価 | 金 額 | 摘 要
小口止コンクリート工 | [5 empty] | 第0007号施工単価表
18-8-40(高炉･W/C=60%以下) |  | 基 | 1
均しコンクリート | [5 empty] | 第0008号施工単価表
無筋・鉄筋構造物 18-8-40 高炉 W/C=60%以下 小型車割増有り |  | m3 | 0.2
型枠(施工ﾊﾟｯｹｰｼﾞ) | [5 empty] | 第0005号施工単価表
一般型枠 |  | m2 | 0.3
基礎砕石(施工ﾊﾟｯｹｰｼﾞ) | [5 empty] | CB221110(0016)
7.5cmを超え12.5cm以下 再生ｸﾗｯｼｬﾗﾝ 40～0 小型車割増無し |  | m2 | 1.9
基面整正(施工ﾊﾟｯｹｰｼﾞ) | [5 empty] | CB210080(0003)
|  | m2 | 1.9
合 計 |  | 箇所 | 1
単位当り |  | 箇所 | 1 | 当り
S0006 | 小口止擁壁（２） |  |  |  |  | 第 | 0007 | 号単価表
[6 empty] | 1 |  |  | 箇所 | 当り
名 称 |  | 単位 | 数 量 | 単 価 | 金 額 | 摘 要
小口止コンクリート工 | [5 empty] | 第0009号施工単価表
18-8-40(高炉･W/C=60%以下) |  | 基 | 1
均しコンクリート | [5 empty] | 第0008号施工単価表
無筋・鉄筋構造物 18-8-40 高炉 W/C=60%以下 小型車割増有り |  | m3 | 0.07
型枠(施工ﾊﾟｯｹｰｼﾞ) | [5 empty] | 第0005号施工単価表
一般型枠 |  | m2 | 0.16
基礎砕石(施工ﾊﾟｯｹｰｼﾞ) | [5 empty] | CB221110(0016)
7.5cmを超え12.5cm以下 再生ｸﾗｯｼｬﾗﾝ 40～0 小型車割増無し |  | m2 | 0.74
基面整正(施工ﾊﾟｯｹｰｼﾞ) | [5 empty] | CB210080(0003)
|  | m2 | 0.74
合 計 |  | 箇所 | 1
単位当り |  | 箇所 | 1 | 当り
S0034 | 汚泥処分工 |  |  |  |  | 第 | 0008 | 号単価表
[6 empty] | 10 |  |  | m3 | 当り
名 称 |  | 単位 | 数 量 | 単 価 | 金 額 | 摘 要
汚泥吸排車運転 | [5 empty] | 第0009号単価表
3.1～3.5t車 |  | 日
汚泥処分費
|  | m3 | 10
合 計 |  | m3 | 10
単位当り |  | m3 | 1 | 当り
S0035 | 汚泥吸排車運転 |  |  |  |  | 第 | 0009 | 号単価表
| 3.1～3.5t車 |  |  |  |  | 1 |  |  | 日 | 当り
名 称 |  | 単位 | 数 量 | 単 価 | 金 額 | 摘 要
汚泥吸排車運転 | [5 empty] | 第0010号単価表
3.1～3.5t車 |  | 時間
合 計 |  | 日 | 1
S0035 | 汚泥吸排車運転 |  |  |  |  | 第 | 0009 | 号単価表
| 3.1～3.5t車 |  |  |  |  | 1 |  |  | 日 | 当り
名 称 |  | 単位 | 数 量 | 単 価 | 金 額 | 摘 要
単位当り |  | 日 | 1 | 当り
S0036 | 汚泥吸排車運転 |  |  |  |  | 第 | 0010 | 号単価表
| 3.1～3.5t車 |  |  |  |  | 1 |  |  | 時間 | 当り
名 称 |  | 単位 | 数 量 | 単 価 | 金 額 | 摘 要
軽油
一般用 |  | ﾘｯﾄﾙ
一般運転手
人
汚泥吸排車 機械損料
時間
諸雑費類（端数処理有・率無）
|  | 式 | 1
合 計 |  | 時間 | 1
S0036 | 汚泥吸排車運転 |  |  |  |  | 第 | 0010 | 号単価表
| 3.1～3.5t車 |  |  |  |  | 1 |  |  | 時間 | 当り
名 称 |  | 単位 | 数 量 | 単 価 | 金 額 | 摘 要
単位当り |  | 時間 | 1 | 当り
S2006 | U型側溝600*600 |  |  |  |  | 第 | 0011 | 号単価表
| 600*600 |  |  |  |  | 10 |  |  | ｍ | 当り
名 称 |  | 単位 | 数 量 | 単 価 | 金 額 | 摘 要
Ｕ型側溝設置工Ⅱ(標準単価) | [5 empty] | 第0014号施工単価表
週休補正なし L=2000 1000を超え2000kg/個以下 施工箇所補正無 設置 |  | ｍ | 10
基面整正(施工ﾊﾟｯｹｰｼﾞ) | [5 empty] | CB210080(0003)
|  | m2 | 8
合 計 |  | ｍ | 10
単位当り |  | ｍ | 1 | 当り
S2014 | 自由勾配側溝（600*1100） |  |  |  |  | 第 | 0012 | 号単価表
| 600*1100 |  |  |  |  | 10 |  |  | ｍ | 当り
名 称 |  | 単位 | 数 量 | 単 価 | 金 額 | 摘 要
自由勾配側溝設置工Ⅱ(標準単価) | [5 empty] | 第0015号施工単価表
600*1100 |  | ｍ | 10
基面整正(施工ﾊﾟｯｹｰｼﾞ) | [5 empty] | CB210080(0003)
|  | m2 | 9.8
合 計 |  | ｍ | 10
単位当り |  | ｍ | 1 | 当り
S2015 | 自由勾配側溝（600*1200） |  |  |  |  | 第 | 0013 | 号単価表
| 600*1200 |  |  |  |  | 10 |  |  | ｍ | 当り
名 称 |  | 単位 | 数 量 | 単 価 | 金 額 | 摘 要
自由勾配側溝設置工Ⅱ(標準単価) | [5 empty] | 第0018号施工単価表
600*1200 |  | ｍ | 10
基面整正(施工ﾊﾟｯｹｰｼﾞ) | [5 empty] | CB210080(0003)
|  | m2 | 9.8
合 計 |  | ｍ | 10
単位当り |  | ｍ | 1 | 当り
S2016 | 自由勾配側溝（600*1300） |  |  |  |  | 第 | 0014 | 号単価表
| 600*1300 |  |  |  |  | 10 |  |  | ｍ | 当り
名 称 |  | 単位 | 数 量 | 単 価 | 金 額 | 摘 要
自由勾配側溝設置工Ⅱ(標準単価) | [5 empty] | 第0019号施工単価表
600*1300 |  | ｍ | 10
基面整正(施工ﾊﾟｯｹｰｼﾞ) | [5 empty] | CB210080(0003)
|  | m2 | 10
合 計 |  | ｍ | 10
単位当り |  | ｍ | 1 | 当り
S2005 | U型側溝 |  |  |  |  | 第 | 0015 | 号単価表
| PU1-600 |  |  |  |  | 10 |  |  | ｍ | 当り
名 称 |  | 単位 | 数 量 | 単 価 | 金 額 | 摘 要
Ｕ型側溝設置工Ⅱ(標準単価) | [5 empty] | 第0021号施工単価表
週休補正なし L=600 60を超え300kg/個以下 施工箇所補正無 設置 ﾘｻｲｸﾙ認定製品 |  | ｍ | 10
基面整正(施工ﾊﾟｯｹｰｼﾞ) | [5 empty] | CB210080(0003)
|  | m2 | 8
合 計 |  | ｍ | 10
単位当り |  | ｍ | 1 | 当り
S2001 | ボックスカルバート |  |  |  |  | 第 | 0016 | 号単価表
| 600*600 |  |  |  |  | 10 |  |  | ｍ | 当り
名 称 |  | 単位 | 数 量 | 単 価 | 金 額 | 摘 要
管（函）渠型側溝（製品長 ２ｍ／個）(施工ﾊﾟｯｹｰｼﾞ) | [5 empty] | CB222790(0021)
据付 400mmを超え600mm以下 基礎砕石有り |  | ｍ | 10
コンクリート(施工ﾊﾟｯｹｰｼﾞ) | [5 empty] | 第0022号施工単価表
無筋・鉄筋構造物 18-8-25(20) 高炉 W/C=60%以下 小型車割増無し |  | m3 | 1
型枠(施工ﾊﾟｯｹｰｼﾞ) | [5 empty] | 第0005号施工単価表
一般型枠 |  | m2 | 2
基面整正(施工ﾊﾟｯｹｰｼﾞ) | [5 empty] | CB210080(0003)
|  | m2 | 10
合 計 |  | ｍ | 10
単位当り |  | ｍ | 1 | 当り
S1004 | 集水桝（4） |  |  |  |  | 第 | 0017 | 号単価表
| 1000*1000*1000 |  |  |  |  | 1 |  |  | 基 | 当り
名 称 |  | 単位 | 数 量 | 単 価 | 金 額 | 摘 要
プレキャスト集水桝(施工ﾊﾟｯｹｰｼﾞ) | [5 empty] | 第0033号施工単価表
1000*1000*1000 グレーチング蓋付き |  | 基 | 1
コンクリート(施工ﾊﾟｯｹｰｼﾞ) | [5 empty] | 第0022号施工単価表
無筋・鉄筋構造物 18-8-25(20) 高炉 W/C=60%以下 小型車割増無し |  | m3 | 0.34
型枠(施工ﾊﾟｯｹｰｼﾞ) | [5 empty] | 第0005号施工単価表
一般型枠 |  | m2 | 0.9
基面整正(施工ﾊﾟｯｹｰｼﾞ) | [5 empty] | CB210080(0003)
|  | m2 | 2.25
合 計 |  | 基 | 1
単位当り |  | 基 | 1 | 当り
S1005 | 集水桝（5） |  |  |  |  | 第 | 0018 | 号単価表
| 800*800*1000 |  |  |  |  | 1 |  |  | 基 | 当り
名 称 |  | 単位 | 数 量 | 単 価 | 金 額 | 摘 要
プレキャスト集水桝(施工ﾊﾟｯｹｰｼﾞ) | [5 empty] | 第0034号施工単価表
800*800*1000 |  | 基 | 1
コンクリート(施工ﾊﾟｯｹｰｼﾞ) | [5 empty] | 第0022号施工単価表
無筋・鉄筋構造物 18-8-25(20) 高炉 W/C=60%以下 小型車割増無し |  | m3 | 0.22
型枠(施工ﾊﾟｯｹｰｼﾞ) | [5 empty] | 第0005号施工単価表
一般型枠 |  | m2 | 0.72
基面整正(施工ﾊﾟｯｹｰｼﾞ) | [5 empty] | CB210080(0003)
|  | m2 | 1.44
縞鋼板
t－6㎜ 800＊800用 |  | ｋg | 39.5
等辺山形鋼
50*50*4 |  | ｋg | 9.06
合 計 |  | 基 | 1
単位当り |  | 基 | 1 | 当り
S1006 | 集水桝（6） |  |  |  |  | 第 | 0019 | 号単価表
| 800*800*800 |  |  |  |  | 1 |  |  | 基 | 当り
名 称 |  | 単位 | 数 量 | 単 価 | 金 額 | 摘 要
プレキャスト集水桝(施工ﾊﾟｯｹｰｼﾞ) | [5 empty] | 第0035号施工単価表
800*800*800 |  | 基 | 1
コンクリート(施工ﾊﾟｯｹｰｼﾞ) | [5 empty] | 第0022号施工単価表
無筋・鉄筋構造物 18-8-25(20) 高炉 W/C=60%以下 小型車割増無し |  | m3 | 0.22
型枠(施工ﾊﾟｯｹｰｼﾞ) | [5 empty] | 第0005号施工単価表
一般型枠 |  | m2 | 0.72
基面整正(施工ﾊﾟｯｹｰｼﾞ) | [5 empty] | CB210080(0003)
|  | m2 | 1.44
縞鋼板
t－6㎜ 800＊800用 |  | ｋg | 39.5
等辺山形鋼
50*50*4 |  | ｋg | 9.06
合 計 |  | 基 | 1
単位当り |  | 基 | 1 | 当り
S1007 | 集水桝（7） |  |  |  |  | 第 | 0020 | 号単価表
| 600*600*800 |  |  |  |  | 1 |  |  | 基 | 当り
名 称 |  | 単位 | 数 量 | 単 価 | 金 額 | 摘 要
プレキャスト集水桝(施工ﾊﾟｯｹｰｼﾞ) | [5 empty] | 第0036号施工単価表
600*600*800 グレーチング蓋付き ｔ-25 細目 |  | 基 | 1
基礎コンクリート工 | [5 empty] | 第0037号施工単価表
無筋・鉄筋構造物 18-8-40 高炉 W/C=60%以下 小型車割増無し |  | m3 | 0.086
型枠(施工ﾊﾟｯｹｰｼﾞ) | [5 empty] | 第0005号施工単価表
一般型枠 |  | m2 | 0.37
インバートコンクリート | [5 empty] | 第0038号施工単価表
無筋・鉄筋構造物 18-8-25(20) 高炉 W/C=60%以下 小型車割増無し |  | m3 | 0.025
基面整正(施工ﾊﾟｯｹｰｼﾞ) | [5 empty] | CB210080(0003)
|  | m2 | 0.86
合 計 |  | 基 | 1
単位当り |  | 基 | 1 | 当り
S1009 | 集水桝（9） |  |  |  |  | 第 | 0021 | 号単価表
| 600*600*1200 |  |  |  |  | 1 |  |  | 基 | 当り
名 称 |  | 単位 | 数 量 | 単 価 | 金 額 | 摘 要
プレキャスト集水桝(施工ﾊﾟｯｹｰｼﾞ) | [5 empty] | 第0039号施工単価表
600*600*1200 グレーチング蓋付き ｔ-25 細目 |  | 基 | 1
基礎コンクリート工 | [5 empty] | 第0037号施工単価表
無筋・鉄筋構造物 18-8-40 高炉 W/C=60%以下 小型車割増無し |  | m3 | 0.086
型枠(施工ﾊﾟｯｹｰｼﾞ) | [5 empty] | 第0005号施工単価表
一般型枠 |  | m2 | 0.37
インバートコンクリート | [5 empty] | 第0038号施工単価表
無筋・鉄筋構造物 18-8-25(20) 高炉 W/C=60%以下 小型車割増無し |  | m3 | 0.025
基面整正(施工ﾊﾟｯｹｰｼﾞ) | [5 empty] | CB210080(0003)
|  | m2 | 0.86
合 計 |  | 基 | 1
単位当り |  | 基 | 1 | 当り

## 施工パッケージ単価一覧表
施工パッケージ単価一覧表
単価コード | 施工名称 | 単位 | 標準単価 | 積算単価 | 条件名称 | 条件値
CB210030(0001) | 床掘り(施工ﾊﾟｯｹｰｼﾞ) | m3 |  |  | 土質 | 土砂
CB210410(0002) | 埋戻し(施工ﾊﾟｯｹｰｼﾞ) | m3
CB210080(0003) | 基面整正(施工ﾊﾟｯｹｰｼﾞ) | m2
CB210110(0004) | 土砂等運搬(施工ﾊﾟｯｹｰｼﾞ) | m3 |  |  | 土質 | 土砂(岩塊･玉石混り土含む)
CB210610(0005) | 整地(施工ﾊﾟｯｹｰｼﾞ) | m3 |  |  | 作業区分 | 残土受入れ地での処理
CB222110(0006) | プレキャスト擁壁設置(施工ﾊﾟｯｹｰｼﾞ) | ｍ |  |  | ﾌﾟﾚｷｬｽﾄ擁壁高さ | 0.5m以上1.0m以下
[5 empty] | 基礎砕石の有無 | 基礎砕石有り
[5 empty] | 均しｺﾝｸﾘｰﾄの有無 | 均しｺﾝ有り
CB240010(0007) | コンクリート(施工ﾊﾟｯｹｰｼﾞ) | m3 |  |  | 構造物種別 | 無筋･鉄筋構造物
[5 empty] | ｺﾝｸﾘｰﾄ規格 | 24-8-25(20)(高炉)
[5 empty] | 水セメント比 | W/C=55%以下
[5 empty] | 小型車割増 | 小型車割増有り
CB224410(0008) | コンクリート削孔（電動ハンマドリル４０ｍｍ）(施工ﾊﾟｯｹｰｼﾞ) | 孔 |  |  | 削孔深さ | 30mm以上200mm未満
CB222110(0009) | プレキャスト擁壁設置(施工ﾊﾟｯｹｰｼﾞ) | ｍ |  |  | ﾌﾟﾚｷｬｽﾄ擁壁高さ | 1.0mを超え2.0m以下
[5 empty] | 基礎砕石の有無 | 基礎砕石有り
[5 empty] | 均しｺﾝｸﾘｰﾄの有無 | 均しｺﾝ有り
施工パッケージ単価一覧表
単価コード | 施工名称 | 単位 | 標準単価 | 積算単価 | 条件名称 | 条件値
CB240010(0010) | コンクリート(施工ﾊﾟｯｹｰｼﾞ) | m3 |  |  | 構造物種別 | 無筋･鉄筋構造物
[5 empty] | ｺﾝｸﾘｰﾄ規格 | 18-8-40(高炉)
[5 empty] | 水セメント比 | W/C=60%以下
[5 empty] | 小型車割増 | 小型車割増有り
CB240210(0011) | 型枠(施工ﾊﾟｯｹｰｼﾞ) | m2 |  |  | 型枠の種類 | 一般型枠
CB222880(0012) | ボックスカルバート(施工ﾊﾟｯｹｰｼﾞ) | ｍ |  |  | 作業区分 | 据付
[5 empty] | 製品長 | 1.0m/個
[5 empty] | 基礎材種別 | 基礎砕石＋均しｺﾝｸﾘｰﾄ
[5 empty] | 耐荷荷重 | T-25
[5 empty] | 製品規格（内幅×内高） | 製品各種
CB226311(0013) | 小型擁壁（Ａ）(施工ﾊﾟｯｹｰｼﾞ) | m3 |  |  | 擁壁平均高さ | 0.8m以上1.0m以下
[5 empty] | ｺﾝｸﾘｰﾄ規格 | 18-8-40(高炉)
[5 empty] | 基礎砕石の有無 | 基礎砕石有り
[5 empty] | 均しｺﾝｸﾘｰﾄの有無 | 均しｺﾝ有り
[5 empty] | 水ｾﾒﾝﾄ比 | W/C=60%以下
[5 empty] | 小型車割増 | 小型車割増有り
CB240010(0014) | コンクリート(施工ﾊﾟｯｹｰｼﾞ) | m3 |  |  | 構造物種別 | 無筋･鉄筋構造物
[5 empty] | ｺﾝｸﾘｰﾄ規格 | 18-8-40(高炉)
[5 empty] | 水セメント比 | W/C=60%以下
[5 empty] | 小型車割増 | 小型車割増有り
CB240210(0015) | 型枠(施工ﾊﾟｯｹｰｼﾞ) | m2 |  |  | 型枠の種類 | 一般型枠
施工パッケージ単価一覧表
単価コード | 施工名称 | 単位 | 標準単価 | 積算単価 | 条件名称 | 条件値
CB221110(0016) | 基礎砕石(施工ﾊﾟｯｹｰｼﾞ) | m2 |  |  | 砕石の厚さ | 7.5cmを超え12.5cm以下
[5 empty] | 砕石の種類 | 再生ｸﾗｯｼｬﾗﾝ 40～0
[5 empty] | 小型車割増 | 小型車割増無し
CB227010(0017) | 殻運搬(施工ﾊﾟｯｹｰｼﾞ) | m3 |  |  | 殻発生作業 | ｺﾝｸﾘｰﾄ(無筋･鉄筋)構造物とりこわし
CB430510(0018) | 舗装版切断(施工ﾊﾟｯｹｰｼﾞ) | ｍ |  |  | 舗装版種別 | ｺﾝｸﾘｰﾄ舗装版
[5 empty] | ｺﾝｸﾘｰﾄ舗装版厚 | 15cm以下
CB210410(0019) | 埋戻し(施工ﾊﾟｯｹｰｼﾞ) | m3
CB222860(0020) | ヒューム管（Ｂ形管）(施工ﾊﾟｯｹｰｼﾞ) | ｍ |  |  | 作業区分 | 据付
[5 empty] | 管径 | 600mm
[5 empty] | 固定基礎 | 90°巻き
[5 empty] | 基礎砕石 | 砕石有り
[5 empty] | 規格 | 外圧管１種
[5 empty] | 生ｺﾝｸﾘｰﾄ規格 | 18-8-25(20)(高炉)
[5 empty] | 水セメント比 | W/C=60%以下
[5 empty] | 生ｺﾝ小型車割増 | 小型車割増無し
CB222790(0021) | 管（函）渠型側溝（製品長 ２ｍ／個）(施工ﾊﾟｯｹｰｼﾞ) | ｍ |  |  | 作業区分 | 据付
[5 empty] | 内径又は内空幅(mm) | 400mmを超え600mm以下
[5 empty] | 基礎砕石の有無 | 基礎砕石有り
CB240010(0022) | コンクリート(施工ﾊﾟｯｹｰｼﾞ) | m3 |  |  | 構造物種別 | 無筋･鉄筋構造物
[5 empty] | ｺﾝｸﾘｰﾄ規格 | 18-8-25(高炉)
[5 empty] | 水セメント比 | W/C=60%以下
[5 empty] | 小型車割増 | 小型車割増無し
施工パッケージ単価一覧表
単価コード | 施工名称 | 単位 | 標準単価 | 積算単価 | 条件名称 | 条件値
CB222800(0023) | プレキャスト集水桝(施工ﾊﾟｯｹｰｼﾞ) | 基 |  |  | 作業区分 | 据付
[5 empty] | 基礎砕石の有無 | 基礎砕石無し
CB222800(0024) | プレキャスト集水桝(施工ﾊﾟｯｹｰｼﾞ) | 基 |  |  | 作業区分 | 据付
[5 empty] | 基礎砕石の有無 | 基礎砕石無し
CB222800(0025) | プレキャスト集水桝(施工ﾊﾟｯｹｰｼﾞ) | 基 |  |  | 作業区分 | 据付
[5 empty] | 基礎砕石の有無 | 基礎砕石有り
CB240010(0026) | コンクリート(施工ﾊﾟｯｹｰｼﾞ) | m3 |  |  | 構造物種別 | 無筋･鉄筋構造物
[5 empty] | ｺﾝｸﾘｰﾄ規格 | 18-8-40(高炉)
[5 empty] | 水セメント比 | W/C=60%以下
[5 empty] | 小型車割増 | 小型車割増無し
CB222800(0027) | プレキャスト集水桝(施工ﾊﾟｯｹｰｼﾞ) | 基 |  |  | 作業区分 | 据付
[5 empty] | 基礎砕石の有無 | 基礎砕石有り
CB410260(0028) | 表層（車道・路肩部）(施工ﾊﾟｯｹｰｼﾞ) | m2 |  |  | 1層当り平均仕上り厚(mm) | 1層当り平均仕上り厚 30 mm
[5 empty] | 材料 | 再生密粒度ｱｽｺﾝ(13)
[5 empty] | 瀝青材料種類 | ﾌﾟﾗｲﾑｺｰﾄ PK-3
CB410030(0029) | 路盤工 | m2 |  |  | 全仕上り厚 | 全仕上り厚 160 mm
[5 empty] | 施工区分 | 1層施工
CB430510(0030) | 舗装版切断(施工ﾊﾟｯｹｰｼﾞ) | ｍ |  |  | 舗装版種別 | ｱｽﾌｧﾙﾄ舗装版
[5 empty] | ｱｽﾌｧﾙﾄ舗装版厚 | 15cm以下
CB430310(0031) | 舗装版破砕(施工ﾊﾟｯｹｰｼﾞ) | m2
CB227010(0032) | 殻運搬(施工ﾊﾟｯｹｰｼﾞ) | m3 |  |  | 殻発生作業 | 舗装版破砕
施工パッケージ単価一覧表
単価コード | 施工名称 | 単位 | 標準単価 | 積算単価 | 条件名称 | 条件値
CB320050(0033) | 運搬（堤防除草）(施工ﾊﾟｯｹｰｼﾞ) | m2 |  |  | 運搬機械 | ﾀﾞﾝﾌﾟﾄﾗｯｸ
[5 empty] | 梱包の有無 | 梱包無し