## 設計内訳書
設 計 内 訳 表
費目 | 工事 区分 | 工種 | 種別 | 単位 | 数 量 | 単 価 | 金 額 | 摘 要
本工事費
01:補助
| 舗装 |  |  | 式
1
|  | 舗装工 |  | 式
1
第 0001 号 明細表
|  |  | アスファルト舗装工 | 式
1
|  | 区画線工 |  | 式
1
第 0002 号 明細表
|  |  | 区画線工 | 式
1
| 全工種共通（仮設工） |  |  | 式
1
|  | 仮設工 |  | 式
1
第 0003 号 明細表
|  |  | 交通管理工 | 式
1
02:単独
| 舗装 |  |  | 式
1
|  | 舗装工 |  | 式
1
第 0004 号 明細表
|  |  | アスファルト舗装工 | 式
1
|  | 区画線工 |  | 式
1
第 0005 号 明細表
|  |  | 区画線工 | 式
1
|  | 交通管理工 |  | 式
1
第 0006 号 明細表
|  |  | 交通管理工 | 式
1
直接工事費計 |  |  |  | 式
1
間接工事費
共通仮設費
第 9001 号 明細表【合併02】
|  | 運搬費 |  | 式
1
|  | 共通仮設費（率計上額） |  | 式
1
| 共通仮設費計 |  |  | 式
1
純工事費 |  |  |  | 式
1
| 現場管理費 |  |  | 式
1
工事原価 |  |  |  | 式
1
| 一般管理費等 |  |  | 式
1
第 9002 号 明細表【合併02】
| スクラップ評価額 |  |  | 式
1
工事価格 |  |  |  | 式
1
消費税及び地方消費税相当額 |  |  |  | 式
1
本工事費計 |  |  |  | 式
1

## 明細表
[補助]
第 | 0001 | 号 明細表 | アスファルト舗装工 | [5 empty] | 1 | 式
（上段 ：前 回 下段 ：今 回）
細別 規格 |  |  |  | 単 位 | 数 量 | 単 価 | 金 額 | 摘要
舗装版切断(施工ﾊﾟｯｹｰｼﾞ) | [7 empty] | CB430510(0001)
ｍ
ｱｽﾌｧﾙﾄ舗装版 15cm以下
730
汚泥処分工 | [7 empty] | 第0001号単価表
m3
0.8
路面切削(施工ﾊﾟｯｹｰｼﾞ) | [7 empty] | CB430010(0002)
m2
全面切削6cm以下(4000m2以下) 段差すりつけ
の撤去無し |  |  |  |  | 891
舗装版破砕(施工ﾊﾟｯｹｰｼﾞ) | [7 empty] | CB430310(0003)
m2
3070
殻運搬（路面切削）(施工ﾊﾟｯｹｰｼﾞ) | [7 empty] | 第0002号施工単価表
m3
45
殻運搬(施工ﾊﾟｯｹｰｼﾞ) | [7 empty] | 第0003号施工単価表
m3
舗装版破砕
131
建設廃棄物受入れ料金（As塊）
m3
175
不陸整正(施工ﾊﾟｯｹｰｼﾞ) | [7 empty] | CB410010(0006)
m2
無し
827
[補助]
第 | 0001 | 号 明細表 | アスファルト舗装工 | [5 empty] | 1 | 式
（上段 ：前 回 下段 ：今 回）
細別 規格 |  |  |  | 単 位 | 数 量 | 単 価 | 金 額 | 摘要
不陸整正(施工ﾊﾟｯｹｰｼﾞ) | [7 empty] | CB410010(0007)
m2
有り 9mm以上13mm未満 再生ｸﾗｯｼｬﾗﾝ RC-40
6
不陸整正(施工ﾊﾟｯｹｰｼﾞ) | [7 empty] | CB410010(0008)
m2
有り 17mm以上21mm未満 再生ｸﾗｯｼｬﾗﾝ RC-40
1740
不陸整正(施工ﾊﾟｯｹｰｼﾞ) | [7 empty] | CB410010(0009)
m2
有り 9mm以上13mm未満 粒度調整砕石 M-30
7
上層路盤(車道・路肩部）(施工ﾊﾟｯｹｰｼﾞ) | [7 empty] | 第0004号施工単価表
m2
粒度調整砕石 M-30 全体仕上り厚 100 m
m |  |  |  |  | 307
上層路盤(車道・路肩部）(施工ﾊﾟｯｹｰｼﾞ) | [7 empty] | 第0005号施工単価表
m2
粒度調整砕石 M-30 全体仕上り厚 100 m
m |  |  |  |  | 170
上層路盤（歩道部）(施工ﾊﾟｯｹｰｼﾞ) | [7 empty] | CB410041(0012)
m2
全仕上り厚 100 mm 粒度調整砕石 M-30
6
上層路盤（歩道部）(施工ﾊﾟｯｹｰｼﾞ) | [7 empty] | CB410041(0013)
m2
全仕上り厚 100 mm 粒度調整砕石 M-30
3
路盤（歩道部）（施工ﾊﾟｯｹｰｼﾞ） | [7 empty] | CB410031(0014)
m2
全仕上り厚 120 mm 再生ｸﾗｯｼｬﾗﾝ RC-40
4
[補助]
第 | 0001 | 号 明細表 | アスファルト舗装工 | [5 empty] | 1 | 式
（上段 ：前 回 下段 ：今 回）
細別 規格 |  |  |  | 単 位 | 数 量 | 単 価 | 金 額 | 摘要
表層（車道・路肩部）(施工ﾊﾟｯｹｰｼﾞ) | [7 empty] | 第0006号施工単価表
m2
1層当り平均仕上り厚 50 mm 密粒度アスコン
改質Ⅱ型(20)耐流動 |  |  |  |  | 891
基層（車道・路肩部）(施工ﾊﾟｯｹｰｼﾞ) | [7 empty] | 第0007号施工単価表
m2
1層当り平均仕上り厚 50 mm 再生粗粒度アス
ファルト混合物（20） |  |  |  |  | 477
表層（歩道部）(施工ﾊﾟｯｹｰｼﾞ) | [7 empty] | 第0008号施工単価表
m2
1層当り平均仕上り厚 30 mm 再生密粒度アス
ファルト混合物（13） |  |  |  |  | 11
表層（車道・路肩部）(施工ﾊﾟｯｹｰｼﾞ) | [7 empty] | 第0009号施工単価表
m2
1層当り平均仕上り厚 40 mm 再生密粒度アス
ファルト混合物（13） |  |  |  |  | 2570
表層（歩道部）(施工ﾊﾟｯｹｰｼﾞ) | [7 empty] | 第0010号施工単価表
m2
1層当り平均仕上り厚 50 mm 再生密粒度アス
ファルト混合物（13） |  |  |  |  | 16
掘削(施工ﾊﾟｯｹｰｼﾞ) | [7 empty] | CB210100(0020)
m3
土砂 上記以外(小規模)
50
流用土運搬(往路） | [7 empty] | 第0011号施工単価表
m3
40
流用土運搬(復路） | [7 empty] | 第0012号施工単価表
m3
40
[補助]
第 | 0001 | 号 明細表 | アスファルト舗装工 | [5 empty] | 1 | 式
（上段 ：前 回 下段 ：今 回）
細別 規格 |  |  |  | 単 位 | 数 量 | 単 価 | 金 額 | 摘要
積込（ルーズ）(施工ﾊﾟｯｹｰｼﾞ) | [7 empty] | CB210020(0021)
m3
土砂
40
合 計
第 | 0002 | 号 明細表 | 区画線工 | [5 empty] | 1 | 式
（上段 ：前 回 下段 ：今 回）
細別 規格 |  |  |  | 単 位 | 数 量 | 単 価 | 金 額 | 摘要
区画線工〔溶融式・手動〕(標準単価) | [7 empty] | 第0013号施工単価表
ｍ
実線 幅 15cm 1.5mm（標準） 白
269
区画線工〔溶融式・手動〕(標準単価) | [7 empty] | 第0014号施工単価表
ｍ
実線 幅 30cm 1.5mm（標準） 白
31
区画線工〔溶融式・手動〕(標準単価) | [7 empty] | 第0015号施工単価表
ｍ
実線 幅 45cm 1.5mm（標準） 白
12
区画線工〔溶融式・手動〕(標準単価) | [7 empty] | 第0016号施工単価表
ｍ
矢印・記号・文字 幅 15cm（換算） 1.5mm（
標準） 白 |  |  |  |  | 56
区画線工〔溶融式・手動〕(標準単価) | [7 empty] | 第0017号施工単価表
ｍ
実線 幅 15cm 1.5mm（標準） 黄(鉛・ｸﾛﾑﾌﾘｰ
) |  |  |  |  | 12
[補助]
第 | 0002 | 号 明細表 | 区画線工 | [5 empty] | 1 | 式
（上段 ：前 回 下段 ：今 回）
細別 規格 |  |  |  | 単 位 | 数 量 | 単 価 | 金 額 | 摘要
合 計
第 | 0003 | 号 明細表 | 交通管理工 | [5 empty] | 1 | 式
（上段 ：前 回 下段 ：今 回）
細別 規格 |  |  |  | 単 位 | 数 量 | 単 価 | 金 額 | 摘要
交通誘導警備員Ａ
人
交通誘導警備員Ｂ
人
合 計
[単独]
第 | 0004 | 号 明細表 | アスファルト舗装工 | [5 empty] | 1 | 式
（上段 ：前 回 下段 ：今 回）
細別 規格 |  |  |  | 単 位 | 数 量 | 単 価 | 金 額 | 摘要
舗装版切断(施工ﾊﾟｯｹｰｼﾞ) | [7 empty] | CB430510(0001)
ｍ
ｱｽﾌｧﾙﾄ舗装版 15cm以下
96
舗装版切断(施工ﾊﾟｯｹｰｼﾞ) | [7 empty] | CB430510(0022)
ｍ
ｺﾝｸﾘｰﾄ舗装版 15cm以下
95
汚泥処分工 | [7 empty] | 第0001号単価表
m3
0.3
路面切削(施工ﾊﾟｯｹｰｼﾞ) | [7 empty] | CB430010(0002)
m2
全面切削6cm以下(4000m2以下) 段差すりつけ
の撤去無し |  |  |  |  | 43
舗装版破砕(施工ﾊﾟｯｹｰｼﾞ) | [7 empty] | CB430310(0003)
m2
1810
殻運搬（路面切削）(施工ﾊﾟｯｹｰｼﾞ) | [7 empty] | 第0002号施工単価表
m3
2
殻運搬(施工ﾊﾟｯｹｰｼﾞ) | [7 empty] | 第0003号施工単価表
m3
舗装版破砕
70
殻運搬(施工ﾊﾟｯｹｰｼﾞ) | [7 empty] | 第0018号施工単価表
m3
ｺﾝｸﾘｰﾄ(無筋･鉄筋)構造物とりこわし
14
[単独]
第 | 0004 | 号 明細表 | アスファルト舗装工 | [5 empty] | 1 | 式
（上段 ：前 回 下段 ：今 回）
細別 規格 |  |  |  | 単 位 | 数 量 | 単 価 | 金 額 | 摘要
建設廃棄物受入れ料金（As塊）
m3
72
建設廃棄物受入れ料金（無筋Ｃｏｎ塊）
m3
14
不陸整正(施工ﾊﾟｯｹｰｼﾞ) | [7 empty] | CB410010(0006)
m2
無し
486
不陸整正(施工ﾊﾟｯｹｰｼﾞ) | [7 empty] | CB410010(0024)
m2
有り 17mm以上21mm未満 再生ｸﾗｯｼｬﾗﾝ RC-40
483
不陸整正(施工ﾊﾟｯｹｰｼﾞ) | [7 empty] | CB410010(0008)
m2
有り 17mm以上21mm未満 再生ｸﾗｯｼｬﾗﾝ RC-40
1260
不陸整正(施工ﾊﾟｯｹｰｼﾞ) | [7 empty] | CB410010(0009)
m2
有り 9mm以上13mm未満 粒度調整砕石 M-30
50
上層路盤(車道・路肩部）(施工ﾊﾟｯｹｰｼﾞ) | [7 empty] | 第0004号施工単価表
m2
粒度調整砕石 M-30 全体仕上り厚 100 m
m |  |  |  |  | 33
上層路盤(車道・路肩部）(施工ﾊﾟｯｹｰｼﾞ) | [7 empty] | 第0005号施工単価表
m2
粒度調整砕石 M-30 全体仕上り厚 100 m
m |  |  |  |  | 17
[単独]
第 | 0004 | 号 明細表 | アスファルト舗装工 | [5 empty] | 1 | 式
（上段 ：前 回 下段 ：今 回）
細別 規格 |  |  |  | 単 位 | 数 量 | 単 価 | 金 額 | 摘要
表層（車道・路肩部）(施工ﾊﾟｯｹｰｼﾞ) | [7 empty] | 第0006号施工単価表
m2
1層当り平均仕上り厚 50 mm 密粒度アスコン
改質Ⅱ型(20)耐流動 |  |  |  |  | 43
基層（車道・路肩部）(施工ﾊﾟｯｹｰｼﾞ) | [7 empty] | 第0007号施工単価表
m2
1層当り平均仕上り厚 50 mm 再生粗粒度アス
ファルト混合物（20） |  |  |  |  | 25
表層（車道・路肩部）(施工ﾊﾟｯｹｰｼﾞ) | [7 empty] | 第0009号施工単価表
m2
1層当り平均仕上り厚 40 mm 再生密粒度アス
ファルト混合物（13） |  |  |  |  | 1490
表層（車道・路肩部）(施工ﾊﾟｯｹｰｼﾞ) | [7 empty] | 第0019号施工単価表
m2
1層当り平均仕上り厚 50 mm 再生密粒度アス
ファルト混合物（13） |  |  |  |  | 75
コンクリート舗装 | [7 empty] | 第0002号単価表
m2
仕上り厚100㎜ 18-8-25
214
型枠(施工ﾊﾟｯｹｰｼﾞ) | [7 empty] | CB240210(0028)
m2
一般型枠
4
掘削(施工ﾊﾟｯｹｰｼﾞ) | [7 empty] | CB210100(0020)
m3
土砂 上記以外(小規模)
10
流用土運搬(往路） | [7 empty] | 第0011号施工単価表
m3
12
[単独]
第 | 0004 | 号 明細表 | アスファルト舗装工 | [5 empty] | 1 | 式
（上段 ：前 回 下段 ：今 回）
細別 規格 |  |  |  | 単 位 | 数 量 | 単 価 | 金 額 | 摘要
流用土運搬(復路） | [7 empty] | 第0012号施工単価表
m3
12
積込（ルーズ）(施工ﾊﾟｯｹｰｼﾞ) | [7 empty] | CB210020(0021)
m3
土砂
12
既設集水桝撤去工 | [7 empty] | 第0003号単価表
箇所
1
合 計
第 | 0005 | 号 明細表 | 区画線工 | [5 empty] | 1 | 式
（上段 ：前 回 下段 ：今 回）
細別 規格 |  |  |  | 単 位 | 数 量 | 単 価 | 金 額 | 摘要
区画線工〔溶融式・手動〕(標準単価) | [7 empty] | 第0013号施工単価表
ｍ
実線 幅 15cm 1.5mm（標準） 白
14
区画線工〔溶融式・手動〕(標準単価) | [7 empty] | 第0014号施工単価表
ｍ
実線 幅 30cm 1.5mm（標準） 白
6
区画線工〔溶融式・手動〕(標準単価) | [7 empty] | 第0016号施工単価表
ｍ
矢印・記号・文字 幅 15cm（換算） 1.5mm（
標準） 白 |  |  |  |  | 37
[単独]
第 | 0005 | 号 明細表 | 区画線工 | [5 empty] | 1 | 式
（上段 ：前 回 下段 ：今 回）
細別 規格 |  |  |  | 単 位 | 数 量 | 単 価 | 金 額 | 摘要
合 計
第 | 0006 | 号 明細表 | 交通管理工 | [5 empty] | 1 | 式
（上段 ：前 回 下段 ：今 回）
細別 規格 |  |  |  | 単 位 | 数 量 | 単 価 | 金 額 | 摘要
交通誘導警備員Ａ
人
交通誘導警備員Ｂ
人
合 計
第 | 9001 | 号 明細表 | 運搬費 | [5 empty] | 1 | 式
（上段 ：前 回 下段 ：今 回）
細別 規格 |  |  |  | 単 位 | 数 量 | 単 価 | 金 額 | 摘要
建設機械運搬費 | [7 empty] | 第0023号施工単価表
台
1
合 計
[単独]
第 | 9002 | 号 明細表 | スクラップ評価額 | [5 empty] | 1 | 式
（上段 ：前 回 下段 ：今 回）
細別 規格 |  |  |  | 単 位 | 数 量 | 単 価 | 金 額 | 摘要
スクラップ（H1）
t
0.1
合 計

## 施工単価表
| 汚泥吸排車運搬工 | [5 empty] | 第 | 0001 | 号 | 施工単価表
[9 empty] | 100.000 | m3 | 当り
名 称 |  | 単位 | 数 量 | 単 価 | 金 額 | 摘 要
汚泥吸排車機械運転費【基準】 | [5 empty] | 第0001号運転単価表
日
諸雑費
|  | 式 | 1
合計 |  | m3 | 100
単位当り |  | m3 | 1 | 当り
| 殻運搬（路面切削）(施工ﾊﾟｯｹｰｼﾞ) | [5 empty] | 第 | 0002 | 号 | 施工単価表
[9 empty] | 100.000 | m3 | 当り
名 称 |  | 単位 | 数 量 | 単 価 | 金 額 | 摘 要
殻運搬（路面切削）(施工ﾊﾟｯｹｰｼﾞ) | [5 empty] | CB430020(0004)
|  | m3 | 100
合計 |  | m3 | 100
| 殻運搬（路面切削）(施工ﾊﾟｯｹｰｼﾞ) | [5 empty] | 第 | 0002 | 号 | 施工単価表
[9 empty] | 100.000 | m3 | 当り
名 称 |  | 単位 | 数 量 | 単 価 | 金 額 | 摘 要
単位当り |  | m3 | 1 | 当り
| 殻運搬(施工ﾊﾟｯｹｰｼﾞ) | [5 empty] | 第 | 0003 | 号 | 施工単価表
| 舗装版破砕 | [7 empty] | 1.000 | m3 | 当り
名 称 |  | 単位 | 数 量 | 単 価 | 金 額 | 摘 要
殻運搬(施工ﾊﾟｯｹｰｼﾞ) | [5 empty] | CB227010(0005)
舗装版破砕 |  | m3 | 1
合計 |  | m3 | 1
単位当り |  | m3 | 1 | 当り
| 上層路盤(車道・路肩部）(施工ﾊﾟｯｹｰｼﾞ) | [5 empty] | 第 | 0004 | 号 | 施工単価表
| 粒度調整砕石 M-30 全体仕上り厚 100 mm | [7 empty] | 1.000 | m2 | 当り
名 称 |  | 単位 | 数 量 | 単 価 | 金 額 | 摘 要
上層路盤（車道・路肩部）(施工ﾊﾟｯｹｰｼﾞ) | [5 empty] | CB410040(0010)
粒度調整砕石 M-30 全仕上り厚 100 mm |  | m2 | 1
| 上層路盤(車道・路肩部）(施工ﾊﾟｯｹｰｼﾞ) | [5 empty] | 第 | 0004 | 号 | 施工単価表
| 粒度調整砕石 M-30 全体仕上り厚 100 mm | [7 empty] | 1.000 | m2 | 当り
名 称 |  | 単位 | 数 量 | 単 価 | 金 額 | 摘 要
合計 |  | m2 | 1
単位当り |  | m2 | 1 | 当り
| 上層路盤(車道・路肩部）(施工ﾊﾟｯｹｰｼﾞ) | [5 empty] | 第 | 0005 | 号 | 施工単価表
| 粒度調整砕石 M-30 全体仕上り厚 100 mm | [7 empty] | 1.000 | m2 | 当り
名 称 |  | 単位 | 数 量 | 単 価 | 金 額 | 摘 要
上層路盤（車道・路肩部）(施工ﾊﾟｯｹｰｼﾞ) | [5 empty] | CB410040(0011)
粒度調整砕石 M-30 全仕上り厚 100 mm |  | m2 | 1
合計 |  | m2 | 1
単位当り |  | m2 | 1 | 当り
| 表層（車道・路肩部）(施工ﾊﾟｯｹｰｼﾞ) | [5 empty] | 第 | 0006 | 号 | 施工単価表
| 1層当り平均仕上り厚 50 mm 密粒度アスコン改質Ⅱ型(20)耐流動 | [7 empty] | 1.000 | m2 | 当り
名 称 |  | 単位 | 数 量 | 単 価 | 金 額 | 摘 要
表層（車道・路肩部）(施工ﾊﾟｯｹｰｼﾞ) | [5 empty] | CB410260(0015)
1層当り平均仕上り厚 50 mm 密粒度アスコン改質Ⅱ型(20)耐流動 ﾀｯｸｺｰﾄ PK-4 |  | m2 | 1
合計 |  | m2 | 1
単位当り |  | m2 | 1 | 当り
| 基層（車道・路肩部）(施工ﾊﾟｯｹｰｼﾞ) | [5 empty] | 第 | 0007 | 号 | 施工単価表
| 1層当り平均仕上り厚 50 mm 再生粗粒度アスファルト混合物（20） | [7 empty] | 1.000 | m2 | 当り
名 称 |  | 単位 | 数 量 | 単 価 | 金 額 | 摘 要
基層（車道・路肩部）(施工ﾊﾟｯｹｰｼﾞ) | [5 empty] | CB410240(0016)
1層当り平均仕上り厚 50 mm 再生粗粒度ｱｽｺﾝ(20) ﾌﾟﾗｲﾑｺｰﾄ PK-3 |  | m2 | 1
合計 |  | m2 | 1
単位当り |  | m2 | 1 | 当り
| 表層（歩道部）(施工ﾊﾟｯｹｰｼﾞ) | [5 empty] | 第 | 0008 | 号 | 施工単価表
| 1層当り平均仕上り厚 30 mm 再生密粒度アスファルト混合物（13） | [7 empty] | 1.000 | m2 | 当り
名 称 |  | 単位 | 数 量 | 単 価 | 金 額 | 摘 要
表層（歩道部）(施工ﾊﾟｯｹｰｼﾞ) | [5 empty] | CB410261(0017)
1層当り平均仕上り厚 30 mm 再生密粒度ｱｽｺﾝ(13) ﾌﾟﾗｲﾑｺｰﾄ PK-3 |  | m2 | 1
合計 |  | m2 | 1
単位当り |  | m2 | 1 | 当り
| 表層（車道・路肩部）(施工ﾊﾟｯｹｰｼﾞ) | [5 empty] | 第 | 0009 | 号 | 施工単価表
| 1層当り平均仕上り厚 40 mm 再生密粒度アスファルト混合物（13） | [7 empty] | 1.000 | m2 | 当り
名 称 |  | 単位 | 数 量 | 単 価 | 金 額 | 摘 要
表層（車道・路肩部）(施工ﾊﾟｯｹｰｼﾞ) | [5 empty] | CB410260(0018)
1層当り平均仕上り厚 40 mm 再生密粒度ｱｽｺﾝ(13) ﾌﾟﾗｲﾑｺｰﾄ PK-3 |  | m2 | 1
合計 |  | m2 | 1
単位当り |  | m2 | 1 | 当り
| 表層（歩道部）(施工ﾊﾟｯｹｰｼﾞ) | [5 empty] | 第 | 0010 | 号 | 施工単価表
| 1層当り平均仕上り厚 50 mm 再生密粒度アスファルト混合物（13） | [7 empty] | 1.000 | m2 | 当り
名 称 |  | 単位 | 数 量 | 単 価 | 金 額 | 摘 要
表層（歩道部）(施工ﾊﾟｯｹｰｼﾞ) | [5 empty] | CB410261(0019)
1層当り平均仕上り厚 50 mm 再生密粒度ｱｽｺﾝ(13) ﾌﾟﾗｲﾑｺｰﾄ PK-3 |  | m2 | 1
合計 |  | m2 | 1
単位当り |  | m2 | 1 | 当り
| 流用土運搬(往路） | [5 empty] | 第 | 0011 | 号 | 施工単価表
[9 empty] | 10.000 | m3 | 当り
名 称 |  | 単位 | 数 量 | 単 価 | 金 額 | 摘 要
ダンプトラック運転費【基準】 | [5 empty] | 第0002号運転単価表
日
合計 |  | m3 | 10
単位当り |  | m3 | 1 | 当り
| 流用土運搬(復路） | [5 empty] | 第 | 0012 | 号 | 施工単価表
[9 empty] | 10.000 | m3 | 当り
名 称 |  | 単位 | 数 量 | 単 価 | 金 額 | 摘 要
ダンプトラック運転費【基準】 | [5 empty] | 第0002号運転単価表
日
合計 |  | m3 | 10
単位当り |  | m3 | 1 | 当り
| 区画線工〔溶融式・手動〕(標準単価) | [5 empty] | 第 | 0013 | 号 | 施工単価表
| 実線 幅 15cm 1.5mm（標準） 白 | [7 empty] | 1,000.000 | ｍ | 当り
名 称 |  | 単位 | 数 量 | 単 価 | 金 額 | 摘 要
区画線設置工[溶融式(手動)][供用区間]
実線 15cm､時間的制約 無､機･労 昼間 |  | ｍ | 1000
路面標示用塗料 3種1号
JIS K 5665 溶融 ｶﾞﾗｽﾋﾞｰｽﾞ含有量15～18% 白 比重2.0 |  | ｋg | 570
接着用プライマー
区画線用 色- 比重0.9 |  | ｋg | 25
| 区画線工〔溶融式・手動〕(標準単価) | [5 empty] | 第 | 0013 | 号 | 施工単価表
| 実線 幅 15cm 1.5mm（標準） 白 | [7 empty] | 1,000.000 | ｍ | 当り
名 称 |  | 単位 | 数 量 | 単 価 | 金 額 | 摘 要
ｶﾞﾗｽﾋﾞｰｽﾞ
ｶﾞﾗｽﾋﾞｰｽﾞ JIS R 3301 1号(0.106～0.850㎜)色- 比重- |  | ｋg | 25
軽油
一般用 |  | Ｌ | 44
諸雑費
|  | 式 | 1
合計 |  | ｍ | 1000
単位当り |  | ｍ | 1 | 当り
| 区画線工〔溶融式・手動〕(標準単価) | [5 empty] | 第 | 0014 | 号 | 施工単価表
| 実線 幅 30cm 1.5mm（標準） 白 | [7 empty] | 1,000.000 | ｍ | 当り
名 称 |  | 単位 | 数 量 | 単 価 | 金 額 | 摘 要
区画線設置工[溶融式(手動)][供用区間]
実線 30cm､時間的制約 無､機･労 昼間 |  | ｍ | 1000
| 区画線工〔溶融式・手動〕(標準単価) | [5 empty] | 第 | 0014 | 号 | 施工単価表
| 実線 幅 30cm 1.5mm（標準） 白 | [7 empty] | 1,000.000 | ｍ | 当り
名 称 |  | 単位 | 数 量 | 単 価 | 金 額 | 摘 要
路面標示用塗料 3種1号
JIS K 5665 溶融 ｶﾞﾗｽﾋﾞｰｽﾞ含有量15～18% 白 比重2.0 |  | ｋg | 1130
接着用プライマー
区画線用 色- 比重0.9 |  | ｋg | 50
ｶﾞﾗｽﾋﾞｰｽﾞ
ｶﾞﾗｽﾋﾞｰｽﾞ JIS R 3301 1号(0.106～0.850㎜)色- 比重- |  | ｋg | 50
軽油
一般用 |  | Ｌ | 71
諸雑費
|  | 式 | 1
合計 |  | ｍ | 1000
単位当り |  | ｍ | 1 | 当り
| 区画線工〔溶融式・手動〕(標準単価) | [5 empty] | 第 | 0015 | 号 | 施工単価表
| 実線 幅 45cm 1.5mm（標準） 白 | [7 empty] | 1,000.000 | ｍ | 当り
名 称 |  | 単位 | 数 量 | 単 価 | 金 額 | 摘 要
区画線設置工[溶融式(手動)][供用区間]
実線 45cm､時間的制約 無､機･労 昼間 |  | ｍ | 1000
路面標示用塗料 3種1号
JIS K 5665 溶融 ｶﾞﾗｽﾋﾞｰｽﾞ含有量15～18% 白 比重2.0 |  | ｋg | 1700
接着用プライマー
区画線用 色- 比重0.9 |  | ｋg | 75
ｶﾞﾗｽﾋﾞｰｽﾞ
ｶﾞﾗｽﾋﾞｰｽﾞ JIS R 3301 1号(0.106～0.850㎜)色- 比重- |  | ｋg | 75
軽油
一般用 |  | Ｌ | 80
諸雑費
|  | 式 | 1
合計 |  | ｍ | 1000
| 区画線工〔溶融式・手動〕(標準単価) | [5 empty] | 第 | 0015 | 号 | 施工単価表
| 実線 幅 45cm 1.5mm（標準） 白 | [7 empty] | 1,000.000 | ｍ | 当り
名 称 |  | 単位 | 数 量 | 単 価 | 金 額 | 摘 要
単位当り |  | ｍ | 1 | 当り
| 区画線工〔溶融式・手動〕(標準単価) | [5 empty] | 第 | 0016 | 号 | 施工単価表
| 矢印・記号・文字 幅 15cm（換算） 1.5mm（標準） 白 | [7 empty] | 1,000.000 | ｍ | 当り
名 称 |  | 単位 | 数 量 | 単 価 | 金 額 | 摘 要
区画線設置工[溶融式(手動)][供用区間]
矢印･記号･文字 15cm､時間的制約 無､機･労 昼間 |  | ｍ | 1000
路面標示用塗料 3種1号
JIS K 5665 溶融 ｶﾞﾗｽﾋﾞｰｽﾞ含有量15～18% 白 比重2.0 |  | ｋg | 570
接着用プライマー
区画線用 色- 比重0.9 |  | ｋg | 25
ｶﾞﾗｽﾋﾞｰｽﾞ
ｶﾞﾗｽﾋﾞｰｽﾞ JIS R 3301 1号(0.106～0.850㎜)色- 比重- |  | ｋg | 25
軽油
一般用 |  | Ｌ | 110
| 区画線工〔溶融式・手動〕(標準単価) | [5 empty] | 第 | 0016 | 号 | 施工単価表
| 矢印・記号・文字 幅 15cm（換算） 1.5mm（標準） 白 | [7 empty] | 1,000.000 | ｍ | 当り
名 称 |  | 単位 | 数 量 | 単 価 | 金 額 | 摘 要
諸雑費
|  | 式 | 1
合計 |  | ｍ | 1000
単位当り |  | ｍ | 1 | 当り
| 区画線工〔溶融式・手動〕(標準単価) | [5 empty] | 第 | 0017 | 号 | 施工単価表
| 実線 幅 15cm 1.5mm（標準） 黄(鉛・ｸﾛﾑﾌﾘｰ) | [7 empty] | 1,000.000 | ｍ | 当り
名 称 |  | 単位 | 数 量 | 単 価 | 金 額 | 摘 要
区画線設置工[溶融式(手動)][供用区間]
実線 15cm､時間的制約 無､機･労 昼間 |  | ｍ | 1000
路面標示用塗料 3種1号
JIS K 5665 溶融 鉛･ｸﾛﾑﾌﾘｰ ｶﾞﾗｽﾋﾞｰｽﾞ含有量15～18% 黄 比重2.0 |  | ｋg | 570
接着用プライマー
区画線用 色- 比重0.9 |  | ｋg | 25
| 区画線工〔溶融式・手動〕(標準単価) | [5 empty] | 第 | 0017 | 号 | 施工単価表
| 実線 幅 15cm 1.5mm（標準） 黄(鉛・ｸﾛﾑﾌﾘｰ) | [7 empty] | 1,000.000 | ｍ | 当り
名 称 |  | 単位 | 数 量 | 単 価 | 金 額 | 摘 要
ｶﾞﾗｽﾋﾞｰｽﾞ
ｶﾞﾗｽﾋﾞｰｽﾞ JIS R 3301 1号(0.106～0.850㎜)色- 比重- |  | ｋg | 25
軽油
一般用 |  | Ｌ | 44
諸雑費
|  | 式 | 1
合計 |  | ｍ | 1000
単位当り |  | ｍ | 1 | 当り
| 殻運搬(施工ﾊﾟｯｹｰｼﾞ) | [5 empty] | 第 | 0018 | 号 | 施工単価表
| ｺﾝｸﾘｰﾄ(無筋･鉄筋)構造物とりこわし | [7 empty] | 1.000 | m3 | 当り
名 称 |  | 単位 | 数 量 | 単 価 | 金 額 | 摘 要
殻運搬(施工ﾊﾟｯｹｰｼﾞ) | [5 empty] | CB227010(0023)
ｺﾝｸﾘｰﾄ(無筋･鉄筋)構造物とりこわし |  | m3 | 1
| 殻運搬(施工ﾊﾟｯｹｰｼﾞ) | [5 empty] | 第 | 0018 | 号 | 施工単価表
| ｺﾝｸﾘｰﾄ(無筋･鉄筋)構造物とりこわし | [7 empty] | 1.000 | m3 | 当り
名 称 |  | 単位 | 数 量 | 単 価 | 金 額 | 摘 要
合計 |  | m3 | 1
単位当り |  | m3 | 1 | 当り
| 表層（車道・路肩部）(施工ﾊﾟｯｹｰｼﾞ) | [5 empty] | 第 | 0019 | 号 | 施工単価表
| 1層当り平均仕上り厚 50 mm 再生密粒度アスファルト混合物（13） | [7 empty] | 1.000 | m2 | 当り
名 称 |  | 単位 | 数 量 | 単 価 | 金 額 | 摘 要
表層（車道・路肩部）(施工ﾊﾟｯｹｰｼﾞ) | [5 empty] | CB410260(0025)
1層当り平均仕上り厚 50 mm 再生密粒度ｱｽｺﾝ(13) ﾌﾟﾗｲﾑｺｰﾄ PK-3 |  | m2 | 1
合計 |  | m2 | 1
単位当り |  | m2 | 1 | 当り
| コンクリート(施工ﾊﾟｯｹｰｼﾞ) | [5 empty] | 第 | 0020 | 号 | 施工単価表
| 無筋・鉄筋構造物 18-8-25(20) 高炉 W/C=60%以下 小型車割増無し | [7 empty] | 10.000 | m3 | 当り
名 称 |  | 単位 | 数 量 | 単 価 | 金 額 | 摘 要
コンクリート(施工ﾊﾟｯｹｰｼﾞ) | [5 empty] | CB240010(0026)
無筋･鉄筋構造物 18-8-25(高炉) W/C=60%以下 小型車割増無し |  | m3 | 10
合計 |  | m3 | 10
単位当り |  | m3 | 1 | 当り
| 機械投入埋戻工（バックホウ埋戻） | [5 empty] | 第 | 0021 | 号 | 施工単価表
[9 empty] | 100.000 | m3 | 当り
名 称 |  | 単位 | 数 量 | 単 価 | 金 額 | 摘 要
土木一般世話役
人
普通作業員
人
バックホウ運転費 | [5 empty] | 第0004号運転単価表
時間
| 機械投入埋戻工（バックホウ埋戻） | [5 empty] | 第 | 0021 | 号 | 施工単価表
[9 empty] | 100.000 | m3 | 当り
名 称 |  | 単位 | 数 量 | 単 価 | 金 額 | 摘 要
タンパ締固め(施工ﾊﾟｯｹｰｼﾞ) | [5 empty] | CB210450(0029)
|  | m3 | 100
諸雑費
|  | 式 | 1
合計 |  | m3 | 100
単位当り |  | m3 | 1 | 当り
| 構造物とりこわし工（標準単価） | [5 empty] | 第 | 0022 | 号 | 施工単価表
| 週休補正なし 無筋構造物 機械施工 無・昼間 低騒音・低振動対策する | [7 empty] | 1.000 | m3 | 当り
名 称 |  | 単位 | 数 量 | 単 価 | 金 額 | 摘 要
構造物とりこわし工
無筋構造物、時間的制約 無、機械施工、機労 昼間 |  | m3 | 1
合計 |  | m3 | 1
| 構造物とりこわし工（標準単価） | [5 empty] | 第 | 0022 | 号 | 施工単価表
| 週休補正なし 無筋構造物 機械施工 無・昼間 低騒音・低振動対策する | [7 empty] | 1.000 | m3 | 当り
名 称 |  | 単位 | 数 量 | 単 価 | 金 額 | 摘 要
単位当り |  | m3 | 1 | 当り
| 建設機械運搬費 | [5 empty] | 第 | 0023 | 号 | 施工単価表
[9 empty] | 1.000 | 台 | 当り
名 称 |  | 単位 | 数 量 | 単 価 | 金 額 | 摘 要
トレーラ
|  | 台 | 1
合計 |  | 台 | 1
単位当り |  | 台 | 1 | 当り

## 未登録代価表
S6005 | 汚泥処分工 |  |  |  |  | 第 | 0001 | 号単価表
[6 empty] | 10 |  |  | m3 | 当り
名 称 |  | 単位 | 数 量 | 単 価 | 金 額 | 摘 要
汚泥吸排車運搬工 | [5 empty] | 第0001号施工単価表
|  | m3 | 10
汚泥処分費
カッター切断汚泥 |  | m3 | 10
合 計 |  | m3 | 10
単位当り |  | m3 | 1 | 当り
S0001 | コンクリート舗装 |  |  |  |  | 第 | 0002 | 号単価表
| 仕上り厚100㎜ 18-8-25 |  |  |  |  | 10 |  |  | m2 | 当り
名 称 |  | 単位 | 数 量 | 単 価 | 金 額 | 摘 要
コンクリート(施工ﾊﾟｯｹｰｼﾞ) | [5 empty] | 第0020号施工単価表
無筋・鉄筋構造物 18-8-25(20) 高炉 W/C=60%以下 小型車割増無し |  | m3 | 1
目地板(施工ﾊﾟｯｹｰｼﾞ) | [5 empty] | CB224710(0027)
瀝青繊維質目地板t=10 |  | m2 | 0.1
合 計 |  | m2 | 10
単位当り |  | m2 | 1 | 当り
S0002 | 既設集水桝撤去工 |  |  |  |  | 第 | 0003 | 号単価表
[6 empty] | 1 |  |  | 箇所 | 当り
名 称 |  | 単位 | 数 量 | 単 価 | 金 額 | 摘 要
機械埋戻工（再生砕石） | [5 empty] | 第0004号単価表
BH |  | m3 | 0.1
構造物とりこわし工（標準単価） | [5 empty] | 第0022号施工単価表
週休補正なし 無筋構造物 機械施工 無・昼間 低騒音・低振動対策する |  | m3 | 0.1
殻運搬(施工ﾊﾟｯｹｰｼﾞ) | [5 empty] | 第0018号施工単価表
ｺﾝｸﾘｰﾄ(無筋･鉄筋)構造物とりこわし |  | m3 | 0.1
建設廃棄物受入れ料金（無筋Ｃｏｎ塊）
|  | m3 | 0.1
路盤（施工ﾊﾟｯｹｰｼﾞ） | [5 empty] | CB410031(0030)
全仕上り厚 150 mm 再生ｸﾗｯｼｬﾗﾝ RC-40 |  | m2 | 0.8
コンクリート(施工ﾊﾟｯｹｰｼﾞ) | [5 empty] | 第0020号施工単価表
無筋・鉄筋構造物 18-8-25(20) 高炉 W/C=60%以下 小型車割増無し |  | m3 | 0.1
合 計 |  | 箇所 | 1
単位当り |  | 箇所 | 1 | 当り
S0003 | 機械埋戻工（再生砕石） |  |  |  |  | 第 | 0004 | 号単価表
| BH |  |  |  |  | 100 |  |  | m3 | 当り
名 称 |  | 単位 | 数 量 | 単 価 | 金 額 | 摘 要
機械投入埋戻工（バックホウ埋戻） | [5 empty] | 第0021号施工単価表
|  | m3 | 100
再生クラッシャーラン
ＲＣ－40 |  | m3 | 126
合 計 |  | m3 | 100
単位当り |  | m3 | 1 | 当り

## 施工パッケージ単価一覧表
施工パッケージ単価一覧表
単価コード | 施工名称 | 単位 | 標準単価 | 積算単価 | 条件名称 | 条件値
CB430510(0001) | 舗装版切断(施工ﾊﾟｯｹｰｼﾞ) | ｍ |  |  | 舗装版種別 | ｱｽﾌｧﾙﾄ舗装版
[5 empty] | ｱｽﾌｧﾙﾄ舗装版厚 | 15cm以下
CB430010(0002) | 路面切削(施工ﾊﾟｯｹｰｼﾞ) | m2 |  |  | 施工区分・平均切削深さ | 全面切削6cm以下(4000m2以下)
[5 empty] | 段差すりつけの撤去作業 | 段差すりつけの撤去無し
CB430310(0003) | 舗装版破砕(施工ﾊﾟｯｹｰｼﾞ) | m2
CB430020(0004) | 殻運搬（路面切削）(施工ﾊﾟｯｹｰｼﾞ) | m3
CB227010(0005) | 殻運搬(施工ﾊﾟｯｹｰｼﾞ) | m3 |  |  | 殻発生作業 | 舗装版破砕
CB410010(0006) | 不陸整正(施工ﾊﾟｯｹｰｼﾞ) | m2 |  |  | 補足材料の有無 | 無し
CB410010(0007) | 不陸整正(施工ﾊﾟｯｹｰｼﾞ) | m2 |  |  | 補足材料の有無 | 有り
[5 empty] | 補足材料平均厚さ | 9mm以上13mm未満
[5 empty] | 補足材料 | 再生ｸﾗｯｼｬﾗﾝ RC-40
CB410010(0008) | 不陸整正(施工ﾊﾟｯｹｰｼﾞ) | m2 |  |  | 補足材料の有無 | 有り
[5 empty] | 補足材料平均厚さ | 17mm以上21mm未満
[5 empty] | 補足材料 | 再生ｸﾗｯｼｬﾗﾝ RC-40
CB410010(0009) | 不陸整正(施工ﾊﾟｯｹｰｼﾞ) | m2 |  |  | 補足材料の有無 | 有り
[5 empty] | 補足材料平均厚さ | 9mm以上13mm未満
[5 empty] | 補足材料 | 粒度調整砕石 M-30
CB410040(0010) | 上層路盤（車道・路肩部）(施工ﾊﾟｯｹｰｼﾞ) | m2 |  |  | 材料 | 粒度調整砕石 M-30
[5 empty] | 全仕上り厚 | 全仕上り厚 100 mm
施工パッケージ単価一覧表
単価コード | 施工名称 | 単位 | 標準単価 | 積算単価 | 条件名称 | 条件値
CB410040(0011) | 上層路盤（車道・路肩部）(施工ﾊﾟｯｹｰｼﾞ) | m2 |  |  | 材料 | 粒度調整砕石 M-30
[5 empty] | 全仕上り厚 | 全仕上り厚 100 mm
CB410041(0012) | 上層路盤（歩道部）(施工ﾊﾟｯｹｰｼﾞ) | m2 |  |  | 全仕上り厚 | 全仕上り厚 100 mm
[5 empty] | 材料 | 粒度調整砕石 M-30
CB410041(0013) | 上層路盤（歩道部）(施工ﾊﾟｯｹｰｼﾞ) | m2 |  |  | 全仕上り厚 | 全仕上り厚 100 mm
[5 empty] | 材料 | 粒度調整砕石 M-30
CB410031(0014) | 路盤（歩道部）（施工ﾊﾟｯｹｰｼﾞ） | m2 |  |  | 全仕上り厚 | 全仕上り厚 120 mm
[5 empty] | 材料 | 再生ｸﾗｯｼｬﾗﾝ RC-40
CB410260(0015) | 表層（車道・路肩部）(施工ﾊﾟｯｹｰｼﾞ) | m2 |  |  | 1層当り平均仕上り厚(mm) | 1層当り平均仕上り厚 50 mm
[5 empty] | 材料 | 密粒度アスコン改質Ⅱ型(20)耐流動
[5 empty] | 瀝青材料種類 | ﾀｯｸｺｰﾄ PK-4
CB410240(0016) | 基層（車道・路肩部）(施工ﾊﾟｯｹｰｼﾞ) | m2 |  |  | 1層当り平均仕上り厚(mm) | 1層当り平均仕上り厚 50 mm
[5 empty] | 材料 | 再生粗粒度ｱｽｺﾝ(20)
[5 empty] | 瀝青材料種類 | ﾌﾟﾗｲﾑｺｰﾄ PK-3
CB410261(0017) | 表層（歩道部）(施工ﾊﾟｯｹｰｼﾞ) | m2 |  |  | 1層当り平均仕上り厚(mm) | 1層当り平均仕上り厚 30 mm
[5 empty] | 材料 | 再生密粒度ｱｽｺﾝ(13)
[5 empty] | 瀝青材料種類 | ﾌﾟﾗｲﾑｺｰﾄ PK-3
CB410260(0018) | 表層（車道・路肩部）(施工ﾊﾟｯｹｰｼﾞ) | m2 |  |  | 1層当り平均仕上り厚(mm) | 1層当り平均仕上り厚 40 mm
[5 empty] | 材料 | 再生密粒度ｱｽｺﾝ(13)
[5 empty] | 瀝青材料種類 | ﾌﾟﾗｲﾑｺｰﾄ PK-3
CB410261(0019) | 表層（歩道部）(施工ﾊﾟｯｹｰｼﾞ) | m2 |  |  | 1層当り平均仕上り厚(mm) | 1層当り平均仕上り厚 50 mm
[5 empty] | 材料 | 再生密粒度ｱｽｺﾝ(13)
[5 empty] | 瀝青材料種類 | ﾌﾟﾗｲﾑｺｰﾄ PK-3
施工パッケージ単価一覧表
単価コード | 施工名称 | 単位 | 標準単価 | 積算単価 | 条件名称 | 条件値
CB210100(0020) | 掘削(施工ﾊﾟｯｹｰｼﾞ) | m3 |  |  | 土質 | 土砂
[5 empty] | 施工方法 | 上記以外(小規模)
CB210020(0021) | 積込（ルーズ）(施工ﾊﾟｯｹｰｼﾞ) | m3 |  |  | 土質 | 土砂
CB430510(0022) | 舗装版切断(施工ﾊﾟｯｹｰｼﾞ) | ｍ |  |  | 舗装版種別 | ｺﾝｸﾘｰﾄ舗装版
[5 empty] | ｺﾝｸﾘｰﾄ舗装版厚 | 15cm以下
CB227010(0023) | 殻運搬(施工ﾊﾟｯｹｰｼﾞ) | m3 |  |  | 殻発生作業 | ｺﾝｸﾘｰﾄ(無筋･鉄筋)構造物とりこわし
CB410010(0024) | 不陸整正(施工ﾊﾟｯｹｰｼﾞ) | m2 |  |  | 補足材料の有無 | 有り
[5 empty] | 補足材料平均厚さ | 17mm以上21mm未満
[5 empty] | 補足材料 | 再生ｸﾗｯｼｬﾗﾝ RC-40
CB410260(0025) | 表層（車道・路肩部）(施工ﾊﾟｯｹｰｼﾞ) | m2 |  |  | 1層当り平均仕上り厚(mm) | 1層当り平均仕上り厚 50 mm
[5 empty] | 材料 | 再生密粒度ｱｽｺﾝ(13)
[5 empty] | 瀝青材料種類 | ﾌﾟﾗｲﾑｺｰﾄ PK-3
CB240010(0026) | コンクリート(施工ﾊﾟｯｹｰｼﾞ) | m3 |  |  | 構造物種別 | 無筋･鉄筋構造物
[5 empty] | ｺﾝｸﾘｰﾄ規格 | 18-8-25(高炉)
[5 empty] | 水セメント比 | W/C=60%以下
[5 empty] | 小型車割増 | 小型車割増無し
CB224710(0027) | 目地板(施工ﾊﾟｯｹｰｼﾞ) | m2 |  |  | 目地板の種類 | 瀝青繊維質目地板t=10
CB240210(0028) | 型枠(施工ﾊﾟｯｹｰｼﾞ) | m2 |  |  | 型枠の種類 | 一般型枠
CB210450(0029) | タンパ締固め(施工ﾊﾟｯｹｰｼﾞ) | m3
施工パッケージ単価一覧表
単価コード | 施工名称 | 単位 | 標準単価 | 積算単価 | 条件名称 | 条件値
CB410031(0030) | 路盤（施工ﾊﾟｯｹｰｼﾞ） | m2 |  |  | 全仕上り厚 | 全仕上り厚 150 mm
[5 empty] | 材料 | 再生ｸﾗｯｼｬﾗﾝ RC-40

## 運転単価表
| 汚泥吸排車機械運転費【基準】 | [5 empty] | 第 | 0001 | 号 | 運転単価表
[9 empty] | 1.000 | 日 | 当り
名 称 |  | 単位 | 数 量 | 単 価 | 金 額 | 摘 要
一般運転手
人
軽油
一般用 |  | ﾘｯﾄﾙ
汚泥吸排車 機械損料
供日
諸雑費
|  | 式 | 1
合計 |  | 日 | 1
単位当り |  | 日 | 1 | 当り
| ダンプトラック運転費【基準】 | [5 empty] | 第 | 0002 | 号 | 運転単価表
[9 empty] | 1.000 | 日 | 当り
名 称 |  | 単位 | 数 量 | 単 価 | 金 額 | 摘 要
一般運転手
人
軽油
一般用 |  | ﾘｯﾄﾙ
ダンプトラック機械損料 | [5 empty] | 第0003号運転単価表
供用日
タイヤ損耗費
供用日
諸雑費
|  | 式 | 1
合計 |  | 日 | 1
単位当り |  | 日 | 1 | 当り
| ダンプトラック機械損料 | [5 empty] | 第 | 0003 | 号 | 運転単価表
[9 empty] | 1.000 | 供用日 | 当り
名 称 |  | 単位 | 数 量 | 単 価 | 金 額 | 摘 要
ダンプトラック機械損料[15欄]
供用日
合計 |  | 供用日 | 1
単位当り |  | 供用日 | 1 | 当り
| バックホウ運転費 | [5 empty] | 第 | 0004 | 号 | 運転単価表
[9 empty] | 1.000 | 時間 | 当り
名 称 |  | 単位 | 数 量 | 単 価 | 金 額 | 摘 要
特殊運転手
人
軽油
一般用 |  | ﾘｯﾄﾙ
バックホウ機械損料 | [5 empty] | 第0005号運転単価表
時間
| バックホウ運転費 | [5 empty] | 第 | 0004 | 号 | 運転単価表
[9 empty] | 1.000 | 時間 | 当り
名 称 |  | 単位 | 数 量 | 単 価 | 金 額 | 摘 要
諸雑費
|  | 式 | 1
合計 |  | 時間 | 1
単位当り |  | 時間 | 1 | 当り
| バックホウ機械損料 | [5 empty] | 第 | 0005 | 号 | 運転単価表
[9 empty] | 1.000 | 時間 | 当り
名 称 |  | 単位 | 数 量 | 単 価 | 金 額 | 摘 要
バックホウ機械損料[13欄]
排出ガス対策型 |  | 時間
合計 |  | 時間 | 1
単位当り |  | 時間 | 1 | 当り