## 設計内訳書
設 計 内 訳 表
費目 | 工事 区分 | 工種 | 種別 | 単位 | 数 量 | 単 価 | 金 額 | 摘 要
本工事費
01:上水道単独
| 管路 |  |  | 式
1
|  | 管路 |  | 式
1
第 0001 号 明細表
|  |  | 資材 本設 | 式
1
第 0002 号 明細表
|  |  | 労務 本設 | 式
1
第 0003 号 明細表
|  |  | 土工 本設 | 式
1
| 全工種共通（仮設工） |  |  | 式
1
|  | 仮設工 |  | 式
1
第 0004 号 明細表
|  |  | 交通管理工 | 式
1
02:消火栓
| 消火栓 |  |  | 式
1
|  | 消火栓 |  | 式
1
第 0005 号 明細表
|  |  | 資材 | 式
1
第 0006 号 明細表
|  |  | 労務 | 式
1
直接工事費計 |  |  |  | 式
1
間接工事費
共通仮設費
第 9001 号 明細表【合併01】
|  | 運 搬 費 |  | 式
1
|  | 共通仮設費（率計上額） |  | 式
1
| 共通仮設費計 |  |  | 式
1
純工事費 |  |  |  | 式
1
| 現場管理費 |  |  | 式
1
工事原価 |  |  |  | 式
1
| 一般管理費等 |  |  | 式
1
第 9002 号 明細表【合併01】
| スクラップ評価額 |  |  | 式
1
工事価格 |  |  |  | 式
1
消費税及び地方消費税相当額 |  |  |  | 式
1
本工事費計 |  |  |  | 式
1

## 明細表
[上水道単独]
第 | 0001 | 号 明細表 | 資材 本設 | [5 empty] | 1 | 式
（上段 ：前 回 下段 ：今 回）
細別 規格 |  |  |  | 単 位 | 数 量 | 単 価 | 金 額 | 摘要
ダクタイル鋳鉄管 直管 GX形 S種管
本
φ250×5m,内面ｴﾎﾟｷｼ樹脂粉体
21
ダクタイル鋳鉄管 直管 GX形 S種管
本
φ200×5m,内面ｴﾎﾟｷｼ樹脂粉体
1
ダクタイル鋳鉄管 直管 GX形 S種管
本
φ75×4m,内面ｴﾎﾟｷｼ樹脂粉体
2
不断水Ｔ字管（ＤＣＩＰ用・バルブ付）φ25
0mm×φ250mm |  |  |  | 個
ﾌﾗﾝｼﾞ接合材1組含む
2
不断水仕切弁φ250
基
ダクタイル鋳鉄管用
2
不断水仕切弁φ200
基
ダクタイル鋳鉄管用
1
不断水仕切弁φ75
基
ダクタイル鋳鉄管用
1
ソフトシール弁（浅層埋設用）φ50mm
個
ﾌﾗﾝｼﾞ接合材2組含む
1
[上水道単独]
第 | 0001 | 号 明細表 | 資材 本設 | [5 empty] | 1 | 式
（上段 ：前 回 下段 ：今 回）
細別 規格 |  |  |  | 単 位 | 数 量 | 単 価 | 金 額 | 摘要
埋設用仕切弁 φ20mm
個
耐震型・PPおねじ2個含む 砲金丸ハンドル
1
GX 受挿しソフトシール弁φ250
基
1
GX 受挿しソフトシール弁φ75
基
1
仕切弁（FCD製）φ50mm
個
ﾌﾗﾝｼﾞ接合材2組含む
2
仕切弁ボックス（日水協円形１号）鉄蓋 情
報5項目取付式 |  |  |  | 組
H=150 JWWA B 132
6
仕切弁ボックス（日水協円形１号）調整リン
グ |  |  |  | 個
H=50 JWWA K 148 PR25(K)
12
仕切弁ボックス（日水協円形１号）上部壁
個
H=150 JWWA K 148 RA25(A)
5
仕切弁ボックス（日水協円形１号）下部壁
個
H=300 JWWA K 148 RC25(C)
5
[上水道単独]
第 | 0001 | 号 明細表 | 資材 本設 | [5 empty] | 1 | 式
（上段 ：前 回 下段 ：今 回）
細別 規格 |  |  |  | 単 位 | 数 量 | 単 価 | 金 額 | 摘要
仕切弁ボックス（日水協円形１号）上下部壁
個
H=300 JWWA K 148 RAC25(CA)
1
仕切弁ボックス（日水協円形１号）底版
組
H=40 JWWA K 148 RS25(S)
6
仕切弁ボックス（日水協円形２号）鉄蓋 情
報5項目取付式 |  |  |  | 組
H=150 JWWA B 132
6
仕切弁ボックス（日水協円形２号）調整リン
グ |  |  |  | 個
H=50 JWWA K 148 PR35(K)
12
仕切弁ボックス（日水協円形２号）上部壁
個
H=150 JWWA K 148 RA35(A)
6
仕切弁ボックス（日水協円形２号）下部壁
個
H=300 JWWA K 148 RC35(C)
6
仕切弁ボックス（日水協円形２号）底版
個
H=40 JWWA K 148 RS35(S)
6
GX曲管φ250 90°
本
1
[上水道単独]
第 | 0001 | 号 明細表 | 資材 本設 | [5 empty] | 1 | 式
（上段 ：前 回 下段 ：今 回）
細別 規格 |  |  |  | 単 位 | 数 量 | 単 価 | 金 額 | 摘要
GX曲管φ250 45°
本
1
GX曲管φ250 22°1/2
個
4
GX曲管φ200 45°
本
2
GX曲管φ75 45°
本
2
GX二受T字管φ250×250
個
1
GX二受T字管φ250×100
個
1
GX乙字管φ250 H=450
個
2
GX挿し受片落管φ250×200
本
1
[上水道単独]
第 | 0001 | 号 明細表 | 資材 本設 | [5 empty] | 1 | 式
（上段 ：前 回 下段 ：今 回）
細別 規格 |  |  |  | 単 位 | 数 量 | 単 価 | 金 額 | 摘要
GX挿し受片落管φ100×75
本
1
GX継ぎ輪φ250
個
1
GX継ぎ輪φ200
個
1
GX継ぎ輪φ75
個
1
GX形短管1号φ250
個
2
GX両受短管φ250
個
1
GXライナφ250
個
9
GXライナφ75
個
1
[上水道単独]
第 | 0001 | 号 明細表 | 資材 本設 | [5 empty] | 1 | 式
（上段 ：前 回 下段 ：今 回）
細別 規格 |  |  |  | 単 位 | 数 量 | 単 価 | 金 額 | 摘要
GX G-Linkφ250
個
8
GX G-Linkφ200
個
2
GX G-Linkφ75
個
2
GX接合部品φ250
個
8
GX接合部品φ200
個
4
GX接合部品φ75
個
4
ﾎﾟﾘｴﾁﾚﾝﾊﾟｲﾌﾟ 1種 φ50mm
ｍ
外径60.0mm 肉厚8.0mm 重量1216g/m
13.2
ﾎﾟﾘｴﾁﾚﾝﾊﾟｲﾌﾟ 1種 φ25mm
ｍ
外径34.0mm 肉厚5.0mm 重量423g/m
10
[上水道単独]
第 | 0001 | 号 明細表 | 資材 本設 | [5 empty] | 1 | 式
（上段 ：前 回 下段 ：今 回）
細別 規格 |  |  |  | 単 位 | 数 量 | 単 価 | 金 額 | 摘要
ﾎﾟﾘｴﾁﾚﾝﾊﾟｲﾌﾟ 1種 φ20mm
ｍ
外径27.0mm 肉厚4.0mm 重量269g/m
12.5
ﾎﾟﾘｴﾁﾚﾝﾊﾟｲﾌﾟ 1種 φ13mm
ｍ
外径21.5mm 肉厚3.5mm 重量184g/m
6
ポリジョイント（エルボ）φ50mm
個
耐震型・ワンタッチ式
1
ＰＶエルボφ50mm
個
耐震型・ワンタッチ式
1
ポリジョイント（ＰＶソケット）φ25mm
個
耐震型・ワンタッチ式
2
ポリジョイント（ＰＶソケット）φ20mm
個
耐震型・ワンタッチ式
2
ポリジョイント（ＰＶソケット）φ13mm
個
耐震型・ワンタッチ式
1
ＭＦジョイント 離脱防止付φ50mm
個
6
[上水道単独]
第 | 0001 | 号 明細表 | 資材 本設 | [5 empty] | 1 | 式
（上段 ：前 回 下段 ：今 回）
細別 規格 |  |  |  | 単 位 | 数 量 | 単 価 | 金 額 | 摘要
DIP管用ｻﾄﾞﾙ分水栓φ250mm×φ50mm
個
耐震型(PPﾕﾆｵﾝｿｹｯﾄ・ﾒﾀﾙﾊﾟｯｷﾝ含む)
2
DIP管用ｻﾄﾞﾙ分水栓φ250mm×φ25mm
個
耐震型(PPﾕﾆｵﾝｿｹｯﾄ・ﾒﾀﾙﾊﾟｯｷﾝ含む)
2
DIP管用ｻﾄﾞﾙ分水栓φ250mm×φ20mm
個
耐震型(PPﾕﾆｵﾝｿｹｯﾄ・ﾒﾀﾙﾊﾟｯｷﾝ含む)
2
DIP管用ｻﾄﾞﾙ分水栓φ250mm×φ13mm
個
耐震型(PPﾕﾆｵﾝｿｹｯﾄ・ﾒﾀﾙﾊﾟｯｷﾝ含む)
1
DIP管用ｻﾄﾞﾙ分水栓φ75mm×φ50mm
個
耐震型(PPﾕﾆｵﾝｿｹｯﾄ・ﾒﾀﾙﾊﾟｯｷﾝ含む)
1
管路識別マーカー杭
個
16
管明示テープ 埋設ﾀｲﾌﾟ
ｍ
150mm
162.5
鋳鉄管メカニカルジョイント型帽φ250mm
個
Ｋ型 FCD製 特押付
2
[上水道単独]
第 | 0001 | 号 明細表 | 資材 本設 | [5 empty] | 1 | 式
（上段 ：前 回 下段 ：今 回）
細別 規格 |  |  |  | 単 位 | 数 量 | 単 価 | 金 額 | 摘要
継手補強金具
箇所
K形用、φ250
2
合 計
第 | 0002 | 号 明細表 | 労務 本設 | [5 empty] | 1 | 式
（上段 ：前 回 下段 ：今 回）
細別 規格 |  |  |  | 単 位 | 数 量 | 単 価 | 金 額 | 摘要
鋳鉄管布設工 | [7 empty] | 第0001号施工単価表
ｍ
径250mm
111.2
鋳鉄管布設工 | [7 empty] | 第0002号施工単価表
ｍ
径200mm
3.5
鋳鉄管布設工 | [7 empty] | 第0003号施工単価表
ｍ
径75mm以下
7.2
ＧＸ形継手接合工 | [7 empty] | 第0004号施工単価表
口
径250mm 直管 通常
21
ＧＸ形継手接合工 | [7 empty] | 第0005号施工単価表
口
径250mm 異形管 通常
8
[上水道単独]
第 | 0002 | 号 明細表 | 労務 本設 | [5 empty] | 1 | 式
（上段 ：前 回 下段 ：今 回）
細別 規格 |  |  |  | 単 位 | 数 量 | 単 価 | 金 額 | 摘要
ＧＸ形継手接合工 | [7 empty] | 第0006号施工単価表
口
径250mm 異形管 G-Link
8
ＧＸ形継手接合工 | [7 empty] | 第0007号施工単価表
口
径200mm 異形管 通常
4
ＧＸ形継手接合工 | [7 empty] | 第0008号施工単価表
口
径200mm 異形管 G-Link
2
ＧＸ形継手接合工 | [7 empty] | 第0009号施工単価表
口
径75mm 直管 通常
1
ＧＸ形継手接合工 | [7 empty] | 第0010号施工単価表
口
径75mm 異形管 通常
4
ＧＸ形継手接合工 | [7 empty] | 第0011号施工単価表
口
径75mm 異形管 G-Link
2
ﾎﾟﾘｴﾁﾚﾝ管据付工 | [7 empty] | 第0012号施工単価表
ｍ
径50mm
13.2
ﾎﾟﾘｴﾁﾚﾝ管据付工 | [7 empty] | 第0013号施工単価表
ｍ
径25mm
10
[上水道単独]
第 | 0002 | 号 明細表 | 労務 本設 | [5 empty] | 1 | 式
（上段 ：前 回 下段 ：今 回）
細別 規格 |  |  |  | 単 位 | 数 量 | 単 価 | 金 額 | 摘要
ﾎﾟﾘｴﾁﾚﾝ管据付工 | [7 empty] | 第0014号施工単価表
ｍ
径20mm
12.5
ﾎﾟﾘｴﾁﾚﾝ管据付工 | [7 empty] | 第0015号施工単価表
ｍ
径13mm
6
ポリエチレン管継手工 | [7 empty] | 第0016号施工単価表
口
径50mm 融着継手としない
7
ポリエチレン管継手工 | [7 empty] | 第0017号施工単価表
口
径25mm 融着継手としない
8
ポリエチレン管継手工 | [7 empty] | 第0018号施工単価表
口
径20mm 融着継手としない
6
ポリエチレン管継手工 | [7 empty] | 第0019号施工単価表
口
径13mm 融着継手としない
3
メカニカル継手工 | [7 empty] | 第0020号施工単価表
口
径50mm メカニカル継手をする
6
メカニカル特殊継手工 | [7 empty] | 第0021号施工単価表
口
径250mm Ｕ、ＵＦ、ＬＵＦ、ＵＳ形（ＳＢ、
ＶＴ、ＬＳ方式）以外 |  |  |  |  | 4
[上水道単独]
第 | 0002 | 号 明細表 | 労務 本設 | [5 empty] | 1 | 式
（上段 ：前 回 下段 ：今 回）
細別 規格 |  |  |  | 単 位 | 数 量 | 単 価 | 金 額 | 摘要
フランジ継手工 | [7 empty] | 第0022号施工単価表
口
径250mm JWWA 7.5K（0.74MPa）
2
フランジ継手工 | [7 empty] | 第0023号施工単価表
口
径65mm以下 JWWA 7.5K（0.74MPa）
6
不断水連絡工（筐据付含む） | [7 empty] | 第0001号単価表
箇所
φ250×φ250 H=900㎜
2
不断水仕切弁設置工（筐設置含む） | [7 empty] | 第0003号単価表
箇所
φ250㎜、H=900㎜
2
不断水仕切弁設置工（筐据付含む） | [7 empty] | 第0005号単価表
箇所
φ200㎜、H=900㎜
1
不断水仕切弁設置工（筐据付含む） | [7 empty] | 第0006号単価表
箇所
φ75㎜、H=900㎜
1
仕切弁設置工（筐据付含む） | [7 empty] | 第0008号単価表
箇所
φ250㎜、H=900㎜
1
仕切弁設置工（筐据付含む） | [7 empty] | 第0009号単価表
箇所
φ75㎜ H=900
1
[上水道単独]
第 | 0002 | 号 明細表 | 労務 本設 | [5 empty] | 1 | 式
（上段 ：前 回 下段 ：今 回）
細別 規格 |  |  |  | 単 位 | 数 量 | 単 価 | 金 額 | 摘要
仕切弁設置工（筐据付含む） | [7 empty] | 第0010号単価表
箇所
φ50㎜、H=900㎜
3
仕切弁設置工（筺据付含む） | [7 empty] | 第0011号単価表
箇所
φ20mm H=650
1
管明示テープ工 | [7 empty] | 第0037号施工単価表
ｍ
162.5
サドル分水栓建込み工 | [7 empty] | 第0038号施工単価表
箇所
本管呼び径 250mm 給水管呼び径 50mm 鋳鉄
管 |  |  |  |  | 2
サドル分水栓建込み工 | [7 empty] | 第0039号施工単価表
箇所
本管呼び径 250mm 給水管呼び径 25mm 鋳鉄
管 |  |  |  |  | 2
サドル分水栓建込み工 | [7 empty] | 第0040号施工単価表
箇所
本管呼び径 250mm 給水管呼び径 20mm 鋳鉄
管 |  |  |  |  | 2
サドル分水栓建込み工 | [7 empty] | 第0012号単価表
箇所
鋳鉄管,本管呼び径 250mm,給水管呼び径 13m
m |  |  |  |  | 1
サドル分水栓建込み工 | [7 empty] | 第0041号施工単価表
箇所
本管呼び径 75mm 給水管呼び径 50mm 鋳鉄管
1
[上水道単独]
第 | 0002 | 号 明細表 | 労務 本設 | [5 empty] | 1 | 式
（上段 ：前 回 下段 ：今 回）
細別 規格 |  |  |  | 単 位 | 数 量 | 単 価 | 金 額 | 摘要
ﾎﾟﾘｴﾁﾚﾝｽﾘｰﾌﾞ被覆工 | [7 empty] | 第0042号施工単価表
ｍ
径250mm 固定用ｺﾞﾑﾊﾞﾝﾄﾞ
111.2
ﾎﾟﾘｴﾁﾚﾝｽﾘｰﾌﾞ被覆工 | [7 empty] | 第0043号施工単価表
ｍ
径200mm 固定用ｺﾞﾑﾊﾞﾝﾄﾞ
3.5
ﾎﾟﾘｴﾁﾚﾝｽﾘｰﾌﾞ被覆工 | [7 empty] | 第0044号施工単価表
ｍ
径75mm 固定用ｺﾞﾑﾊﾞﾝﾄﾞ
7.2
鋳鉄管切断 | [7 empty] | 第0045号施工単価表
口
エンジンカッター 径250mm
7
鋳鉄管切断 | [7 empty] | 第0047号施工単価表
口
エンジンカッター 径200mm
1
鋳鉄管切断 | [7 empty] | 第0049号施工単価表
口
エンジンカッター 径75mm
1
合 計
[上水道単独]
第 | 0003 | 号 明細表 | 土工 本設 | [5 empty] | 1 | 式
（上段 ：前 回 下段 ：今 回）
細別 規格 |  |  |  | 単 位 | 数 量 | 単 価 | 金 額 | 摘要
舗装版切断(施工ﾊﾟｯｹｰｼﾞ) | [7 empty] | CB430510(0001)
ｍ
ｱｽﾌｧﾙﾄ舗装版 15cm以下
330
舗装版直接掘削・積込工 | [7 empty] | 第0051号施工単価表
m2
102
管路掘削工（バックホウ掘削積込） | [7 empty] | 第0052号施工単価表
m3
砂・砂質土
120
管路埋戻工（機械埋戻） | [7 empty] | 第0053号施工単価表
m3
RC-40
31
管路埋戻工（機械埋戻） | [7 empty] | 第0054号施工単価表
m3
クッシ
ョン用砂 |  |  |  |  | 56
発生土運搬費 | [7 empty] | 第0055号施工単価表
m3
120
整地(施工ﾊﾟｯｹｰｼﾞ) | [7 empty] | CB210610(0002)
m3
残土受入れ地での処理
120
アスファルト塊運搬費 | [7 empty] | 第0056号施工単価表
m3
5.1
[上水道単独]
第 | 0003 | 号 明細表 | 土工 本設 | [5 empty] | 1 | 式
（上段 ：前 回 下段 ：今 回）
細別 規格 |  |  |  | 単 位 | 数 量 | 単 価 | 金 額 | 摘要
建設廃棄物受入れ料金 | [7 empty] | 第0057号施工単価表
m3
Ａｓ塊
5.1
表層工・人力施工（車道・路肩） | [7 empty] | 第0058号施工単価表
m2
仕上り厚 5cm 再生密粒度アスコン(13) 締
め固め後密度 2350kg/m3 |  |  |  |  | 102
路盤工 | [7 empty] | 第0013号単価表
m2
下層路盤,施工厚= 22 cm,ＲＣ－40 再生材,
102
区画線工〔溶融式・手動〕(標準単価) | [7 empty] | 第0062号施工単価表
ｍ
実線 幅 45cm 1.5mm（標準） 白
16
区画線工〔溶融式・手動〕(標準単価) | [7 empty] | 第0063号施工単価表
ｍ
実線 幅 30cm 1.5mm（標準） 白
10
軽量鋼矢板設置撤去工 | [7 empty] | 第0014号単価表
ｍ
両側、H=2.0m以下
4.5
汚泥運搬・処分工 | [7 empty] | 第0015号単価表
m3
0.4
矢板賃料
式
1
[上水道単独]
第 | 0003 | 号 明細表 | 土工 本設 | [5 empty] | 1 | 式
（上段 ：前 回 下段 ：今 回）
細別 規格 |  |  |  | 単 位 | 数 量 | 単 価 | 金 額 | 摘要
支保材賃料
式
1
合 計
第 | 0004 | 号 明細表 | 交通管理工 | [5 empty] | 1 | 式
（上段 ：前 回 下段 ：今 回）
細別 規格 |  |  |  | 単 位 | 数 量 | 単 価 | 金 額 | 摘要
交通誘導警備員Ａ
人
交通誘導警備員Ｂ
人
合 計
[上水道単独]
第 | 9001 | 号 明細表 | 運搬費 | [5 empty] | 1 | 式
（上段 ：前 回 下段 ：今 回）
細別 規格 |  |  |  | 単 位 | 数 量 | 単 価 | 金 額 | 摘要
軽量鋼矢板運搬費
式
積込費含む
1
合 計
第 | 9002 | 号 明細表 | スクラップ評価額 | [5 empty] | 1 | 式
（上段 ：前 回 下段 ：今 回）
細別 規格 |  |  |  | 単 位 | 数 量 | 単 価 | 金 額 | 摘要
鉄スクラップ
ｋg
306.1
合 計
[消火栓]
第 | 0005 | 号 明細表 | 資材 | [5 empty] | 1 | 式
（上段 ：前 回 下段 ：今 回）
細別 規格 |  |  |  | 単 位 | 数 量 | 単 価 | 金 額 | 摘要
GXフランジ付きT字管φ250×75（7.5K)
個
1
地下式消火栓・単口（浅層埋設対応）φ75mm
×φ65mm |  |  |  | 基
耐震補修弁ﾌﾗﾝｼﾞ補強ﾊﾟｯｷﾝ・ﾎﾞﾙﾄ付
1
ダクタイル鋳鉄管 フランジ短管
本
φ75,L=150,RF-GF,内面ｴﾎﾟｷｼ樹脂粉体 7.5K
1
消火栓・空気弁用角型鉄蓋・受枠
組
35×45型 ＣＴＣ350×450同等品以上
1
消火栓・空気弁レジンボックスA
個
A450×350-200(H=200) CTC350×450同等品
1
消火栓・空気弁レジンボックスC
個
C450×350-200(H=200) CTC350×450同等品
1
消火栓・空気弁レジンスラブS
個
S680×200-40(H=40) CTC350×450同等品
1
合 計
[消火栓]
第 | 0006 | 号 明細表 | 労務 | [5 empty] | 1 | 式
（上段 ：前 回 下段 ：今 回）
細別 規格 |  |  |  | 単 位 | 数 量 | 単 価 | 金 額 | 摘要
消火栓設置工 | [7 empty] | 第0018号単価表
箇所
φ75mm、筐設置含む
1
合 計

## 施工単価表
| 鋳鉄管布設工 | [5 empty] | 第 | 0001 | 号 | 施工単価表
| 径250mm | [7 empty] | 10.000 | ｍ | 当り
名 称 |  | 単位 | 数 量 | 単 価 | 金 額 | 摘 要
配管工
人
普通作業員
人
トラック運転費 | [5 empty] | 第0001号運転単価表
時間
合計 |  | ｍ | 10
単位当り |  | ｍ | 1 | 当り
| 鋳鉄管布設工 | [5 empty] | 第 | 0002 | 号 | 施工単価表
| 径200mm | [7 empty] | 10.000 | ｍ | 当り
名 称 |  | 単位 | 数 量 | 単 価 | 金 額 | 摘 要
配管工
人
| 鋳鉄管布設工 | [5 empty] | 第 | 0002 | 号 | 施工単価表
| 径200mm | [7 empty] | 10.000 | ｍ | 当り
名 称 |  | 単位 | 数 量 | 単 価 | 金 額 | 摘 要
普通作業員
人
トラック運転費 | [5 empty] | 第0001号運転単価表
時間
合計 |  | ｍ | 10
単位当り |  | ｍ | 1 | 当り
| 鋳鉄管布設工 | [5 empty] | 第 | 0003 | 号 | 施工単価表
| 径75mm以下 | [7 empty] | 10.000 | ｍ | 当り
名 称 |  | 単位 | 数 量 | 単 価 | 金 額 | 摘 要
配管工
人
普通作業員
人
| 鋳鉄管布設工 | [5 empty] | 第 | 0003 | 号 | 施工単価表
| 径75mm以下 | [7 empty] | 10.000 | ｍ | 当り
名 称 |  | 単位 | 数 量 | 単 価 | 金 額 | 摘 要
トラック運転費 | [5 empty] | 第0001号運転単価表
時間
合計 |  | ｍ | 10
単位当り |  | ｍ | 1 | 当り
| ＧＸ形継手接合工 | [5 empty] | 第 | 0004 | 号 | 施工単価表
| 径250mm 直管 通常 | [7 empty] | 1.000 | 口 | 当り
名 称 |  | 単位 | 数 量 | 単 価 | 金 額 | 摘 要
配管工
人
普通作業員
人
諸雑費
|  | 式 | 1
| ＧＸ形継手接合工 | [5 empty] | 第 | 0004 | 号 | 施工単価表
| 径250mm 直管 通常 | [7 empty] | 1.000 | 口 | 当り
名 称 |  | 単位 | 数 量 | 単 価 | 金 額 | 摘 要
合計 |  | 口 | 1
単位当り |  | 口 | 1 | 当り
| ＧＸ形継手接合工 | [5 empty] | 第 | 0005 | 号 | 施工単価表
| 径250mm 異形管 通常 | [7 empty] | 1.000 | 口 | 当り
名 称 |  | 単位 | 数 量 | 単 価 | 金 額 | 摘 要
配管工
人
普通作業員
人
諸雑費
|  | 式 | 1
合計 |  | 口 | 1
| ＧＸ形継手接合工 | [5 empty] | 第 | 0005 | 号 | 施工単価表
| 径250mm 異形管 通常 | [7 empty] | 1.000 | 口 | 当り
名 称 |  | 単位 | 数 量 | 単 価 | 金 額 | 摘 要
単位当り |  | 口 | 1 | 当り
| ＧＸ形継手接合工 | [5 empty] | 第 | 0006 | 号 | 施工単価表
| 径250mm 異形管 G-Link | [7 empty] | 1.000 | 口 | 当り
名 称 |  | 単位 | 数 量 | 単 価 | 金 額 | 摘 要
配管工
人
普通作業員
人
諸雑費
|  | 式 | 1
合計 |  | 口 | 1
単位当り |  | 口 | 1 | 当り
| ＧＸ形継手接合工 | [5 empty] | 第 | 0007 | 号 | 施工単価表
| 径200mm 異形管 通常 | [7 empty] | 1.000 | 口 | 当り
名 称 |  | 単位 | 数 量 | 単 価 | 金 額 | 摘 要
配管工
人
普通作業員
人
諸雑費
|  | 式 | 1
合計 |  | 口 | 1
単位当り |  | 口 | 1 | 当り
| ＧＸ形継手接合工 | [5 empty] | 第 | 0008 | 号 | 施工単価表
| 径200mm 異形管 G-Link | [7 empty] | 1.000 | 口 | 当り
名 称 |  | 単位 | 数 量 | 単 価 | 金 額 | 摘 要
配管工
人
| ＧＸ形継手接合工 | [5 empty] | 第 | 0008 | 号 | 施工単価表
| 径200mm 異形管 G-Link | [7 empty] | 1.000 | 口 | 当り
名 称 |  | 単位 | 数 量 | 単 価 | 金 額 | 摘 要
普通作業員
人
諸雑費
|  | 式 | 1
合計 |  | 口 | 1
単位当り |  | 口 | 1 | 当り
| ＧＸ形継手接合工 | [5 empty] | 第 | 0009 | 号 | 施工単価表
| 径75mm 直管 通常 | [7 empty] | 1.000 | 口 | 当り
名 称 |  | 単位 | 数 量 | 単 価 | 金 額 | 摘 要
配管工
人
普通作業員
人
| ＧＸ形継手接合工 | [5 empty] | 第 | 0009 | 号 | 施工単価表
| 径75mm 直管 通常 | [7 empty] | 1.000 | 口 | 当り
名 称 |  | 単位 | 数 量 | 単 価 | 金 額 | 摘 要
諸雑費
|  | 式 | 1
合計 |  | 口 | 1
単位当り |  | 口 | 1 | 当り
| ＧＸ形継手接合工 | [5 empty] | 第 | 0010 | 号 | 施工単価表
| 径75mm 異形管 通常 | [7 empty] | 1.000 | 口 | 当り
名 称 |  | 単位 | 数 量 | 単 価 | 金 額 | 摘 要
配管工
人
普通作業員
人
諸雑費
|  | 式 | 1
| ＧＸ形継手接合工 | [5 empty] | 第 | 0010 | 号 | 施工単価表
| 径75mm 異形管 通常 | [7 empty] | 1.000 | 口 | 当り
名 称 |  | 単位 | 数 量 | 単 価 | 金 額 | 摘 要
合計 |  | 口 | 1
単位当り |  | 口 | 1 | 当り
| ＧＸ形継手接合工 | [5 empty] | 第 | 0011 | 号 | 施工単価表
| 径75mm 異形管 G-Link | [7 empty] | 1.000 | 口 | 当り
名 称 |  | 単位 | 数 量 | 単 価 | 金 額 | 摘 要
配管工
人
普通作業員
人
諸雑費
|  | 式 | 1
合計 |  | 口 | 1
| ＧＸ形継手接合工 | [5 empty] | 第 | 0011 | 号 | 施工単価表
| 径75mm 異形管 G-Link | [7 empty] | 1.000 | 口 | 当り
名 称 |  | 単位 | 数 量 | 単 価 | 金 額 | 摘 要
単位当り |  | 口 | 1 | 当り
| ﾎﾟﾘｴﾁﾚﾝ管据付工 | [5 empty] | 第 | 0012 | 号 | 施工単価表
| 径50mm | [7 empty] | 10.000 | ｍ | 当り
名 称 |  | 単位 | 数 量 | 単 価 | 金 額 | 摘 要
配管工
人
普通作業員
人
合計 |  | ｍ | 10
単位当り |  | ｍ | 1 | 当り
| ﾎﾟﾘｴﾁﾚﾝ管据付工 | [5 empty] | 第 | 0013 | 号 | 施工単価表
| 径25mm | [7 empty] | 10.000 | ｍ | 当り
名 称 |  | 単位 | 数 量 | 単 価 | 金 額 | 摘 要
配管工
人
普通作業員
人
合計 |  | ｍ | 10
単位当り |  | ｍ | 1 | 当り
| ﾎﾟﾘｴﾁﾚﾝ管据付工 | [5 empty] | 第 | 0014 | 号 | 施工単価表
| 径20mm | [7 empty] | 10.000 | ｍ | 当り
名 称 |  | 単位 | 数 量 | 単 価 | 金 額 | 摘 要
配管工
人
普通作業員
人
| ﾎﾟﾘｴﾁﾚﾝ管据付工 | [5 empty] | 第 | 0014 | 号 | 施工単価表
| 径20mm | [7 empty] | 10.000 | ｍ | 当り
名 称 |  | 単位 | 数 量 | 単 価 | 金 額 | 摘 要
合計 |  | ｍ | 10
単位当り |  | ｍ | 1 | 当り
| ﾎﾟﾘｴﾁﾚﾝ管据付工 | [5 empty] | 第 | 0015 | 号 | 施工単価表
| 径13mm | [7 empty] | 10.000 | ｍ | 当り
名 称 |  | 単位 | 数 量 | 単 価 | 金 額 | 摘 要
配管工
人
普通作業員
人
合計 |  | ｍ | 10
単位当り |  | ｍ | 1 | 当り
| ポリエチレン管継手工 | [5 empty] | 第 | 0016 | 号 | 施工単価表
| 径50mm 融着継手としない | [7 empty] | 1.000 | 口 | 当り
名 称 |  | 単位 | 数 量 | 単 価 | 金 額 | 摘 要
配管工
人
普通作業員
人
諸雑費
|  | 式 | 1
合計 |  | 口 | 1
単位当り |  | 口 | 1 | 当り
| ポリエチレン管継手工 | [5 empty] | 第 | 0017 | 号 | 施工単価表
| 径25mm 融着継手としない | [7 empty] | 1.000 | 口 | 当り
名 称 |  | 単位 | 数 量 | 単 価 | 金 額 | 摘 要
配管工
人
| ポリエチレン管継手工 | [5 empty] | 第 | 0017 | 号 | 施工単価表
| 径25mm 融着継手としない | [7 empty] | 1.000 | 口 | 当り
名 称 |  | 単位 | 数 量 | 単 価 | 金 額 | 摘 要
普通作業員
人
諸雑費
|  | 式 | 1
合計 |  | 口 | 1
単位当り |  | 口 | 1 | 当り
| ポリエチレン管継手工 | [5 empty] | 第 | 0018 | 号 | 施工単価表
| 径20mm 融着継手としない | [7 empty] | 1.000 | 口 | 当り
名 称 |  | 単位 | 数 量 | 単 価 | 金 額 | 摘 要
配管工
人
普通作業員
人
| ポリエチレン管継手工 | [5 empty] | 第 | 0018 | 号 | 施工単価表
| 径20mm 融着継手としない | [7 empty] | 1.000 | 口 | 当り
名 称 |  | 単位 | 数 量 | 単 価 | 金 額 | 摘 要
諸雑費
|  | 式 | 1
合計 |  | 口 | 1
単位当り |  | 口 | 1 | 当り
| ポリエチレン管継手工 | [5 empty] | 第 | 0019 | 号 | 施工単価表
| 径13mm 融着継手としない | [7 empty] | 1.000 | 口 | 当り
名 称 |  | 単位 | 数 量 | 単 価 | 金 額 | 摘 要
配管工
人
普通作業員
人
諸雑費
|  | 式 | 1
| ポリエチレン管継手工 | [5 empty] | 第 | 0019 | 号 | 施工単価表
| 径13mm 融着継手としない | [7 empty] | 1.000 | 口 | 当り
名 称 |  | 単位 | 数 量 | 単 価 | 金 額 | 摘 要
合計 |  | 口 | 1
単位当り |  | 口 | 1 | 当り
| メカニカル継手工 | [5 empty] | 第 | 0020 | 号 | 施工単価表
| 径50mm メカニカル継手をする | [7 empty] | 1.000 | 口 | 当り
名 称 |  | 単位 | 数 量 | 単 価 | 金 額 | 摘 要
配管工
人
普通作業員
人
諸雑費
|  | 式 | 1
合計 |  | 口 | 1
| メカニカル継手工 | [5 empty] | 第 | 0020 | 号 | 施工単価表
| 径50mm メカニカル継手をする | [7 empty] | 1.000 | 口 | 当り
名 称 |  | 単位 | 数 量 | 単 価 | 金 額 | 摘 要
単位当り |  | 口 | 1 | 当り
| メカニカル特殊継手工 | [5 empty] | 第 | 0021 | 号 | 施工単価表
| 径250mm Ｕ、ＵＦ、ＬＵＦ、ＵＳ形（ＳＢ、ＶＴ、ＬＳ方式）以外 | [7 empty] | 1.000 | 口 | 当り
名 称 |  | 単位 | 数 量 | 単 価 | 金 額 | 摘 要
配管工
人
普通作業員
人
諸雑費
|  | 式 | 1
合計 |  | 口 | 1
単位当り |  | 口 | 1 | 当り
| フランジ継手工 | [5 empty] | 第 | 0022 | 号 | 施工単価表
| 径250mm JWWA 7.5K（0.74MPa） | [7 empty] | 1.000 | 口 | 当り
名 称 |  | 単位 | 数 量 | 単 価 | 金 額 | 摘 要
配管工
人
普通作業員
人
諸雑費
|  | 式 | 1
合計 |  | 口 | 1
単位当り |  | 口 | 1 | 当り
| フランジ継手工 | [5 empty] | 第 | 0023 | 号 | 施工単価表
| 径65mm以下 JWWA 7.5K（0.74MPa） | [7 empty] | 1.000 | 口 | 当り
名 称 |  | 単位 | 数 量 | 単 価 | 金 額 | 摘 要
配管工
人
| フランジ継手工 | [5 empty] | 第 | 0023 | 号 | 施工単価表
| 径65mm以下 JWWA 7.5K（0.74MPa） | [7 empty] | 1.000 | 口 | 当り
名 称 |  | 単位 | 数 量 | 単 価 | 金 額 | 摘 要
普通作業員
人
諸雑費
|  | 式 | 1
合計 |  | 口 | 1
単位当り |  | 口 | 1 | 当り
| ﾚｼﾞﾝｺﾝｸﾘｰﾄ製ﾎﾞｯｸｽ設置工（円形） | [5 empty] | 第 | 0024 | 号 | 施工単価表
| ２号 調整リング 内寸350mm 高さ50mm 設置 | [7 empty] | 1.000 | 個 | 当り
名 称 |  | 単位 | 数 量 | 単 価 | 金 額 | 摘 要
普通作業員
人
合計 |  | 個 | 1
| ﾚｼﾞﾝｺﾝｸﾘｰﾄ製ﾎﾞｯｸｽ設置工（円形） | [5 empty] | 第 | 0024 | 号 | 施工単価表
| ２号 調整リング 内寸350mm 高さ50mm 設置 | [7 empty] | 1.000 | 個 | 当り
名 称 |  | 単位 | 数 量 | 単 価 | 金 額 | 摘 要
単位当り |  | 個 | 1 | 当り
| ﾚｼﾞﾝｺﾝｸﾘｰﾄ製ﾎﾞｯｸｽ設置工（円形） | [5 empty] | 第 | 0025 | 号 | 施工単価表
| ２号 上部壁 内寸350mm 高さ150mm 設置 | [7 empty] | 1.000 | 個 | 当り
名 称 |  | 単位 | 数 量 | 単 価 | 金 額 | 摘 要
普通作業員
人
合計 |  | 個 | 1
単位当り |  | 個 | 1 | 当り
| ﾚｼﾞﾝｺﾝｸﾘｰﾄ製ﾎﾞｯｸｽ設置工（円形） | [5 empty] | 第 | 0026 | 号 | 施工単価表
| ２号 下部壁 内寸350mm 高さ150mm 設置 | [7 empty] | 1.000 | 個 | 当り
名 称 |  | 単位 | 数 量 | 単 価 | 金 額 | 摘 要
普通作業員
人
| ﾚｼﾞﾝｺﾝｸﾘｰﾄ製ﾎﾞｯｸｽ設置工（円形） | [5 empty] | 第 | 0026 | 号 | 施工単価表
| ２号 下部壁 内寸350mm 高さ150mm 設置 | [7 empty] | 1.000 | 個 | 当り
名 称 |  | 単位 | 数 量 | 単 価 | 金 額 | 摘 要
合計 |  | 個 | 1
単位当り |  | 個 | 1 | 当り
| ﾚｼﾞﾝｺﾝｸﾘｰﾄ製ﾎﾞｯｸｽ設置工（円形） | [5 empty] | 第 | 0027 | 号 | 施工単価表
| ２号 底版 内寸350mm 高さ40mm 設置 | [7 empty] | 1.000 | 個 | 当り
名 称 |  | 単位 | 数 量 | 単 価 | 金 額 | 摘 要
普通作業員
人
合計 |  | 個 | 1
単位当り |  | 個 | 1 | 当り
| ﾚｼﾞﾝｺﾝｸﾘｰﾄ製ﾎﾞｯｸｽ設置工（円形） | [5 empty] | 第 | 0028 | 号 | 施工単価表
| ２号 下部壁 内寸350mm 高さ300mm 設置 | [7 empty] | 1.000 | 個 | 当り
名 称 |  | 単位 | 数 量 | 単 価 | 金 額 | 摘 要
普通作業員
人
合計 |  | 個 | 1
単位当り |  | 個 | 1 | 当り
| ﾚｼﾞﾝｺﾝｸﾘｰﾄ製ﾎﾞｯｸｽ設置工（円形） | [5 empty] | 第 | 0029 | 号 | 施工単価表
| １号 調整リング 内寸250mm 高さ50mm 設置 | [7 empty] | 1.000 | 個 | 当り
名 称 |  | 単位 | 数 量 | 単 価 | 金 額 | 摘 要
普通作業員
人
合計 |  | 個 | 1
単位当り |  | 個 | 1 | 当り
| ﾚｼﾞﾝｺﾝｸﾘｰﾄ製ﾎﾞｯｸｽ設置工（円形） | [5 empty] | 第 | 0030 | 号 | 施工単価表
| １号 上部壁 内寸250mm 高さ150mm 設置 | [7 empty] | 1.000 | 個 | 当り
名 称 |  | 単位 | 数 量 | 単 価 | 金 額 | 摘 要
普通作業員
人
合計 |  | 個 | 1
単位当り |  | 個 | 1 | 当り
| ﾚｼﾞﾝｺﾝｸﾘｰﾄ製ﾎﾞｯｸｽ設置工（円形） | [5 empty] | 第 | 0031 | 号 | 施工単価表
| １号 下部壁 内寸250mm 高さ300mm 設置 | [7 empty] | 1.000 | 個 | 当り
名 称 |  | 単位 | 数 量 | 単 価 | 金 額 | 摘 要
普通作業員
人
合計 |  | 個 | 1
単位当り |  | 個 | 1 | 当り
| ﾚｼﾞﾝｺﾝｸﾘｰﾄ製ﾎﾞｯｸｽ設置工（円形） | [5 empty] | 第 | 0032 | 号 | 施工単価表
| １号 底版 内寸250mm 高さ40mm 設置 | [7 empty] | 1.000 | 個 | 当り
名 称 |  | 単位 | 数 量 | 単 価 | 金 額 | 摘 要
普通作業員
人
合計 |  | 個 | 1
単位当り |  | 個 | 1 | 当り
| 仕切弁設置工（縦・横型） | [5 empty] | 第 | 0033 | 号 | 施工単価表
| 径250mm | [7 empty] | 1.000 | 基 | 当り
名 称 |  | 単位 | 数 量 | 単 価 | 金 額 | 摘 要
配管工
人
普通作業員
人
合計 |  | 基 | 1
| 仕切弁設置工（縦・横型） | [5 empty] | 第 | 0033 | 号 | 施工単価表
| 径250mm | [7 empty] | 1.000 | 基 | 当り
名 称 |  | 単位 | 数 量 | 単 価 | 金 額 | 摘 要
単位当り |  | 基 | 1 | 当り
| 仕切弁設置工（縦・横型） | [5 empty] | 第 | 0034 | 号 | 施工単価表
| 径75mm | [7 empty] | 1.000 | 基 | 当り
名 称 |  | 単位 | 数 量 | 単 価 | 金 額 | 摘 要
配管工
人
普通作業員
人
合計 |  | 基 | 1
単位当り |  | 基 | 1 | 当り
| 仕切弁設置工（縦・横型） | [5 empty] | 第 | 0035 | 号 | 施工単価表
| 径50mm | [7 empty] | 1.000 | 基 | 当り
名 称 |  | 単位 | 数 量 | 単 価 | 金 額 | 摘 要
配管工
人
普通作業員
人
合計 |  | 基 | 1
単位当り |  | 基 | 1 | 当り
| 止水栓取付工 | [5 empty] | 第 | 0036 | 号 | 施工単価表
| 止水栓のみ ＰＰ 呼び径 20mm | [7 empty] | 1.000 | 箇所 | 当り
名 称 |  | 単位 | 数 量 | 単 価 | 金 額 | 摘 要
配管工
人
普通作業員
人
| 止水栓取付工 | [5 empty] | 第 | 0036 | 号 | 施工単価表
| 止水栓のみ ＰＰ 呼び径 20mm | [7 empty] | 1.000 | 箇所 | 当り
名 称 |  | 単位 | 数 量 | 単 価 | 金 額 | 摘 要
諸雑費
|  | 式 | 1
合計 |  | 箇所 | 1
単位当り |  | 箇所 | 1 | 当り
| 管明示テープ工 | [5 empty] | 第 | 0037 | 号 | 施工単価表
[9 empty] | 100.000 | ｍ | 当り
名 称 |  | 単位 | 数 量 | 単 価 | 金 額 | 摘 要
普通作業員
人
合計 |  | ｍ | 100
単位当り |  | ｍ | 1 | 当り
| サドル分水栓建込み工 | [5 empty] | 第 | 0038 | 号 | 施工単価表
| 本管呼び径 250mm 給水管呼び径 50mm 鋳鉄管 | [7 empty] | 1.000 | 箇所 | 当り
名 称 |  | 単位 | 数 量 | 単 価 | 金 額 | 摘 要
配管工
人
普通作業員
人
諸雑費
|  | 式 | 1
合計 |  | 箇所 | 1
単位当り |  | 箇所 | 1 | 当り
| サドル分水栓建込み工 | [5 empty] | 第 | 0039 | 号 | 施工単価表
| 本管呼び径 250mm 給水管呼び径 25mm 鋳鉄管 | [7 empty] | 1.000 | 箇所 | 当り
名 称 |  | 単位 | 数 量 | 単 価 | 金 額 | 摘 要
配管工
人
| サドル分水栓建込み工 | [5 empty] | 第 | 0039 | 号 | 施工単価表
| 本管呼び径 250mm 給水管呼び径 25mm 鋳鉄管 | [7 empty] | 1.000 | 箇所 | 当り
名 称 |  | 単位 | 数 量 | 単 価 | 金 額 | 摘 要
普通作業員
人
諸雑費
|  | 式 | 1
合計 |  | 箇所 | 1
単位当り |  | 箇所 | 1 | 当り
| サドル分水栓建込み工 | [5 empty] | 第 | 0040 | 号 | 施工単価表
| 本管呼び径 250mm 給水管呼び径 20mm 鋳鉄管 | [7 empty] | 1.000 | 箇所 | 当り
名 称 |  | 単位 | 数 量 | 単 価 | 金 額 | 摘 要
配管工
人
普通作業員
人
| サドル分水栓建込み工 | [5 empty] | 第 | 0040 | 号 | 施工単価表
| 本管呼び径 250mm 給水管呼び径 20mm 鋳鉄管 | [7 empty] | 1.000 | 箇所 | 当り
名 称 |  | 単位 | 数 量 | 単 価 | 金 額 | 摘 要
諸雑費
|  | 式 | 1
合計 |  | 箇所 | 1
単位当り |  | 箇所 | 1 | 当り
| サドル分水栓建込み工 | [5 empty] | 第 | 0041 | 号 | 施工単価表
| 本管呼び径 75mm 給水管呼び径 50mm 鋳鉄管 | [7 empty] | 1.000 | 箇所 | 当り
名 称 |  | 単位 | 数 量 | 単 価 | 金 額 | 摘 要
配管工
人
普通作業員
人
諸雑費
|  | 式 | 1
| サドル分水栓建込み工 | [5 empty] | 第 | 0041 | 号 | 施工単価表
| 本管呼び径 75mm 給水管呼び径 50mm 鋳鉄管 | [7 empty] | 1.000 | 箇所 | 当り
名 称 |  | 単位 | 数 量 | 単 価 | 金 額 | 摘 要
合計 |  | 箇所 | 1
単位当り |  | 箇所 | 1 | 当り
| ﾎﾟﾘｴﾁﾚﾝｽﾘｰﾌﾞ被覆工 | [5 empty] | 第 | 0042 | 号 | 施工単価表
| 径250mm 固定用ｺﾞﾑﾊﾞﾝﾄﾞ | [7 empty] | 100.000 | ｍ | 当り
名 称 |  | 単位 | 数 量 | 単 価 | 金 額 | 摘 要
配管工
人
普通作業員
人
ポリエチレンスリーブ
φ250×6.0m |  | ｍ | 132
固定用ゴムバンド
φ250 |  | 組 | 176
| ﾎﾟﾘｴﾁﾚﾝｽﾘｰﾌﾞ被覆工 | [5 empty] | 第 | 0042 | 号 | 施工単価表
| 径250mm 固定用ｺﾞﾑﾊﾞﾝﾄﾞ | [7 empty] | 100.000 | ｍ | 当り
名 称 |  | 単位 | 数 量 | 単 価 | 金 額 | 摘 要
合計 |  | ｍ | 100
単位当り |  | ｍ | 1 | 当り
| ﾎﾟﾘｴﾁﾚﾝｽﾘｰﾌﾞ被覆工 | [5 empty] | 第 | 0043 | 号 | 施工単価表
| 径200mm 固定用ｺﾞﾑﾊﾞﾝﾄﾞ | [7 empty] | 100.000 | ｍ | 当り
名 称 |  | 単位 | 数 量 | 単 価 | 金 額 | 摘 要
配管工
人
普通作業員
人
ポリエチレンスリーブ
φ200×6.0m |  | ｍ | 132
固定用ゴムバンド
φ200 |  | 組 | 176
| ﾎﾟﾘｴﾁﾚﾝｽﾘｰﾌﾞ被覆工 | [5 empty] | 第 | 0043 | 号 | 施工単価表
| 径200mm 固定用ｺﾞﾑﾊﾞﾝﾄﾞ | [7 empty] | 100.000 | ｍ | 当り
名 称 |  | 単位 | 数 量 | 単 価 | 金 額 | 摘 要
合計 |  | ｍ | 100
単位当り |  | ｍ | 1 | 当り
| ﾎﾟﾘｴﾁﾚﾝｽﾘｰﾌﾞ被覆工 | [5 empty] | 第 | 0044 | 号 | 施工単価表
| 径75mm 固定用ｺﾞﾑﾊﾞﾝﾄﾞ | [7 empty] | 100.000 | ｍ | 当り
名 称 |  | 単位 | 数 量 | 単 価 | 金 額 | 摘 要
配管工
人
普通作業員
人
ポリエチレンスリーブ
φ75×5.0m |  | ｍ | 137.5
固定用ゴムバンド
φ75 |  | 組 | 195
| ﾎﾟﾘｴﾁﾚﾝｽﾘｰﾌﾞ被覆工 | [5 empty] | 第 | 0044 | 号 | 施工単価表
| 径75mm 固定用ｺﾞﾑﾊﾞﾝﾄﾞ | [7 empty] | 100.000 | ｍ | 当り
名 称 |  | 単位 | 数 量 | 単 価 | 金 額 | 摘 要
合計 |  | ｍ | 100
単位当り |  | ｍ | 1 | 当り
| 鋳鉄管切断 | [5 empty] | 第 | 0045 | 号 | 施工単価表
| エンジンカッター 径250mm | [7 empty] | 1.000 | 口 | 当り
名 称 |  | 単位 | 数 量 | 単 価 | 金 額 | 摘 要
特殊作業員
人
普通作業員
人
エンジンカッター損料 | [5 empty] | 第0046号施工単価表
径250mm |  | 日
諸雑費
|  | 式 | 1
| 鋳鉄管切断 | [5 empty] | 第 | 0045 | 号 | 施工単価表
| エンジンカッター 径250mm | [7 empty] | 1.000 | 口 | 当り
名 称 |  | 単位 | 数 量 | 単 価 | 金 額 | 摘 要
合計 |  | 口 | 1
単位当り |  | 口 | 1 | 当り
| エンジンカッター損料 | [5 empty] | 第 | 0046 | 号 | 施工単価表
| 径250mm | [7 empty] | 1.000 | 日 | 当り
名 称 |  | 単位 | 数 量 | 単 価 | 金 額 | 摘 要
エンジンカッター損料
φ250,ｴﾝｼﾞﾝｶｯﾀｰ |  | 日
合計 |  | 日 | 1
単位当り |  | 日 | 1 | 当り
| 鋳鉄管切断 | [5 empty] | 第 | 0047 | 号 | 施工単価表
| エンジンカッター 径200mm | [7 empty] | 1.000 | 口 | 当り
名 称 |  | 単位 | 数 量 | 単 価 | 金 額 | 摘 要
特殊作業員
人
普通作業員
人
エンジンカッター損料 | [5 empty] | 第0048号施工単価表
径200mm |  | 日
諸雑費
|  | 式 | 1
合計 |  | 口 | 1
単位当り |  | 口 | 1 | 当り
| エンジンカッター損料 | [5 empty] | 第 | 0048 | 号 | 施工単価表
| 径200mm | [7 empty] | 1.000 | 日 | 当り
名 称 |  | 単位 | 数 量 | 単 価 | 金 額 | 摘 要
エンジンカッター損料
φ200,ｴﾝｼﾞﾝｶｯﾀｰ |  | 日
合計 |  | 日 | 1
単位当り |  | 日 | 1 | 当り
| 鋳鉄管切断 | [5 empty] | 第 | 0049 | 号 | 施工単価表
| エンジンカッター 径75mm | [7 empty] | 1.000 | 口 | 当り
名 称 |  | 単位 | 数 量 | 単 価 | 金 額 | 摘 要
特殊作業員
人
普通作業員
人
エンジンカッター損料 | [5 empty] | 第0050号施工単価表
径75mm |  | 日
| 鋳鉄管切断 | [5 empty] | 第 | 0049 | 号 | 施工単価表
| エンジンカッター 径75mm | [7 empty] | 1.000 | 口 | 当り
名 称 |  | 単位 | 数 量 | 単 価 | 金 額 | 摘 要
諸雑費
|  | 式 | 1
合計 |  | 口 | 1
単位当り |  | 口 | 1 | 当り
| エンジンカッター損料 | [5 empty] | 第 | 0050 | 号 | 施工単価表
| 径75mm | [7 empty] | 1.000 | 日 | 当り
名 称 |  | 単位 | 数 量 | 単 価 | 金 額 | 摘 要
エンジンカッター損料
φ75,ｴﾝｼﾞﾝｶｯﾀｰ |  | 日
合計 |  | 日 | 1
単位当り |  | 日 | 1 | 当り
| 舗装版直接掘削・積込工 | [5 empty] | 第 | 0051 | 号 | 施工単価表
[9 empty] | 100.000 | m2 | 当り
名 称 |  | 単位 | 数 量 | 単 価 | 金 額 | 摘 要
土木一般世話役
人
普通作業員
人
バックホウ運転費 | [5 empty] | 第0003号運転単価表
時間
諸雑費
|  | 式 | 1
合計 |  | m2 | 100
単位当り |  | m2 | 1 | 当り
| 管路掘削工（バックホウ掘削積込） | [5 empty] | 第 | 0052 | 号 | 施工単価表
| 砂・砂質土 | [7 empty] | 100.000 | m3 | 当り
名 称 |  | 単位 | 数 量 | 単 価 | 金 額 | 摘 要
土木一般世話役
人
普通作業員
人
バックホウ運転費 | [5 empty] | 第0004号運転単価表
時間
諸雑費
|  | 式 | 1
合計 |  | m3 | 100
単位当り |  | m3 | 1 | 当り
| 管路埋戻工（機械埋戻） | [5 empty] | 第 | 0053 | 号 | 施工単価表
| RC-40 | [7 empty] | 100.000 | m3 | 当り
名 称 |  | 単位 | 数 量 | 単 価 | 金 額 | 摘 要
土木一般世話役
人
普通作業員
人
バックホウ運転費 | [5 empty] | 第0004号運転単価表
時間
タンパ運転費 | [5 empty] | 第0005号運転単価表
日
再生クラッシャーラン
ＲＣ－40 |  | m3 | 133
諸雑費
|  | 式 | 1
合計 |  | m3 | 100
| 管路埋戻工（機械埋戻） | [5 empty] | 第 | 0053 | 号 | 施工単価表
| RC-40 | [7 empty] | 100.000 | m3 | 当り
名 称 |  | 単位 | 数 量 | 単 価 | 金 額 | 摘 要
単位当り |  | m3 | 1 | 当り
| 管路埋戻工（機械埋戻） | [5 empty] | 第 | 0054 | 号 | 施工単価表
| クッション用砂 | [7 empty] | 100.000 | m3 | 当り
名 称 |  | 単位 | 数 量 | 単 価 | 金 額 | 摘 要
土木一般世話役
人
普通作業員
人
バックホウ運転費 | [5 empty] | 第0004号運転単価表
時間
タンパ運転費 | [5 empty] | 第0005号運転単価表
日
クッション用砂
|  | m3 | 133
| 管路埋戻工（機械埋戻） | [5 empty] | 第 | 0054 | 号 | 施工単価表
| クッション用砂 | [7 empty] | 100.000 | m3 | 当り
名 称 |  | 単位 | 数 量 | 単 価 | 金 額 | 摘 要
諸雑費
|  | 式 | 1
合計 |  | m3 | 100
単位当り |  | m3 | 1 | 当り
| 発生土運搬費 | [5 empty] | 第 | 0055 | 号 | 施工単価表
[9 empty] | 10.000 | m3 | 当り
名 称 |  | 単位 | 数 量 | 単 価 | 金 額 | 摘 要
ダンプトラック運転費 | [5 empty] | 第0006号運転単価表
日
合計 |  | m3 | 10
単位当り |  | m3 | 1 | 当り
| アスファルト塊運搬費 | [5 empty] | 第 | 0056 | 号 | 施工単価表
[9 empty] | 10.000 | m3 | 当り
名 称 |  | 単位 | 数 量 | 単 価 | 金 額 | 摘 要
ダンプトラック運転費 | [5 empty] | 第0006号運転単価表
日
合計 |  | m3 | 10
単位当り |  | m3 | 1 | 当り
| 建設廃棄物受入れ料金 | [5 empty] | 第 | 0057 | 号 | 施工単価表
| Ａｓ塊 | [7 empty] | 1.000 | m3 | 当り
名 称 |  | 単位 | 数 量 | 単 価 | 金 額 | 摘 要
建設廃棄物受入れ料金（Ａｓ塊）
|  | m3 | 1
合計 |  | m3 | 1
単位当り |  | m3 | 1 | 当り
| 表層工・人力施工（車道・路肩） | [5 empty] | 第 | 0058 | 号 | 施工単価表
| 仕上り厚 5cm 再生密粒度アスコン(13) 締め固め後密度 2350kg/m3 | [7 empty] | 100.000 | m2 | 当り
名 称 |  | 単位 | 数 量 | 単 価 | 金 額 | 摘 要
土木一般世話役
人
特殊作業員
人
普通作業員
人
再生密粒度アスコン （13） | [5 empty] | 第0059号施工単価表
|  | ｔ | 12.573
振動ローラ運転
日
振動コンパクタ運転費 | [5 empty] | 第0008号運転単価表
日
諸雑費
|  | 式 | 1
| 表層工・人力施工（車道・路肩） | [5 empty] | 第 | 0058 | 号 | 施工単価表
| 仕上り厚 5cm 再生密粒度アスコン(13) 締め固め後密度 2350kg/m3 | [7 empty] | 100.000 | m2 | 当り
名 称 |  | 単位 | 数 量 | 単 価 | 金 額 | 摘 要
合計 |  | m2 | 100
単位当り |  | m2 | 1 | 当り
| 再生密粒度アスコン （13） | [5 empty] | 第 | 0059 | 号 | 施工単価表
[9 empty] | 1.000 | ｔ | 当り
名 称 |  | 単位 | 数 量 | 単 価 | 金 額 | 摘 要
再生密粒度アスコン（13）
|  | ｔ | 1
合計 |  | ｔ | 1
単位当り |  | ｔ | 1 | 当り
| 路盤工 | [5 empty] | 第 | 0060 | 号 | 施工単価表
| 下層路盤 施工厚= 10 cm ＲＣ－40 再生材 | [7 empty] | 100.000 | m2 | 当り
名 称 |  | 単位 | 数 量 | 単 価 | 金 額 | 摘 要
普通作業員
人
再生クラッシャーラン
ＲＣ－40 |  | m3 | 12.7
タンパ運転費 | [5 empty] | 第0009号運転単価表
日
諸雑費
|  | 式 | 1
合計 |  | m2 | 100
単位当り |  | m2 | 1 | 当り
| 路盤工 | [5 empty] | 第 | 0061 | 号 | 施工単価表
| 下層路盤 施工厚= 12 cm ＲＣ－40 再生材 | [7 empty] | 100.000 | m2 | 当り
名 称 |  | 単位 | 数 量 | 単 価 | 金 額 | 摘 要
普通作業員
人
再生クラッシャーラン
ＲＣ－40 |  | m3 | 15.24
タンパ運転費 | [5 empty] | 第0009号運転単価表
日
諸雑費
|  | 式 | 1
合計 |  | m2 | 100
単位当り |  | m2 | 1 | 当り
| 区画線工〔溶融式・手動〕(標準単価) | [5 empty] | 第 | 0062 | 号 | 施工単価表
| 実線 幅 45cm 1.5mm（標準） 白 | [7 empty] | 1,000.000 | ｍ | 当り
名 称 |  | 単位 | 数 量 | 単 価 | 金 額 | 摘 要
区画線設置工[溶融式(手動)][供用区間]
実線 45cm､時間的制約 無､機･労 昼間 |  | ｍ | 1000
路面標示用塗料 3種2号
JIS K 5665 溶融 ｶﾞﾗｽﾋﾞｰｽﾞ含有量20～23% 白 比重2.0 |  | ｋg | 1700
接着用プライマー
区画線用 色- 比重0.9 |  | ｋg | 75
ｶﾞﾗｽﾋﾞｰｽﾞ
ｶﾞﾗｽﾋﾞｰｽﾞ JIS R 3301 1号(0.106～0.850㎜)色- 比重- |  | ｋg | 75
軽油
一般用 |  | Ｌ | 80
諸雑費
|  | 式 | 1
合計 |  | ｍ | 1000
| 区画線工〔溶融式・手動〕(標準単価) | [5 empty] | 第 | 0062 | 号 | 施工単価表
| 実線 幅 45cm 1.5mm（標準） 白 | [7 empty] | 1,000.000 | ｍ | 当り
名 称 |  | 単位 | 数 量 | 単 価 | 金 額 | 摘 要
単位当り |  | ｍ | 1 | 当り
| 区画線工〔溶融式・手動〕(標準単価) | [5 empty] | 第 | 0063 | 号 | 施工単価表
| 実線 幅 30cm 1.5mm（標準） 白 | [7 empty] | 1,000.000 | ｍ | 当り
名 称 |  | 単位 | 数 量 | 単 価 | 金 額 | 摘 要
区画線設置工[溶融式(手動)][供用区間]
実線 30cm､時間的制約 無､機･労 昼間 |  | ｍ | 1000
路面標示用塗料 3種2号
JIS K 5665 溶融 ｶﾞﾗｽﾋﾞｰｽﾞ含有量20～23% 白 比重2.0 |  | ｋg | 1130
接着用プライマー
区画線用 色- 比重0.9 |  | ｋg | 50
ｶﾞﾗｽﾋﾞｰｽﾞ
ｶﾞﾗｽﾋﾞｰｽﾞ JIS R 3301 1号(0.106～0.850㎜)色- 比重- |  | ｋg | 50
軽油
一般用 |  | Ｌ | 71
| 区画線工〔溶融式・手動〕(標準単価) | [5 empty] | 第 | 0063 | 号 | 施工単価表
| 実線 幅 30cm 1.5mm（標準） 白 | [7 empty] | 1,000.000 | ｍ | 当り
名 称 |  | 単位 | 数 量 | 単 価 | 金 額 | 摘 要
諸雑費
|  | 式 | 1
合計 |  | ｍ | 1000
単位当り |  | ｍ | 1 | 当り
| 土留工（軽量鋼矢板たて込み） | [5 empty] | 第 | 0064 | 号 | 施工単価表
| 掘削深=2.0m以下 | [7 empty] | 100.000 | ｍ | 当り
名 称 |  | 単位 | 数 量 | 単 価 | 金 額 | 摘 要
土木一般世話役
人
特殊作業員
人
普通作業員
人
| 土留工（軽量鋼矢板たて込み） | [5 empty] | 第 | 0064 | 号 | 施工単価表
| 掘削深=2.0m以下 | [7 empty] | 100.000 | ｍ | 当り
名 称 |  | 単位 | 数 量 | 単 価 | 金 額 | 摘 要
バックホウ運転費 | [5 empty] | 第0004号運転単価表
時間
諸雑費
|  | 式 | 1
合計 |  | ｍ | 100
単位当り |  | ｍ | 1 | 当り
| 土留工（軽量鋼矢板引抜き） | [5 empty] | 第 | 0065 | 号 | 施工単価表
| 掘削深=2.0m以下 | [7 empty] | 100.000 | ｍ | 当り
名 称 |  | 単位 | 数 量 | 単 価 | 金 額 | 摘 要
土木一般世話役
人
特殊作業員
人
| 土留工（軽量鋼矢板引抜き） | [5 empty] | 第 | 0065 | 号 | 施工単価表
| 掘削深=2.0m以下 | [7 empty] | 100.000 | ｍ | 当り
名 称 |  | 単位 | 数 量 | 単 価 | 金 額 | 摘 要
普通作業員
人
バックホウ運転費 | [5 empty] | 第0004号運転単価表
時間
諸雑費
|  | 式 | 1
合計 |  | ｍ | 100
単位当り |  | ｍ | 1 | 当り
| 軽量金属支保設置工 | [5 empty] | 第 | 0066 | 号 | 施工単価表
| １段 2.0m以下 軽量金属 水圧式 | [7 empty] | 100.000 | ｍ | 当り
名 称 |  | 単位 | 数 量 | 単 価 | 金 額 | 摘 要
土木一般世話役
人
| 軽量金属支保設置工 | [5 empty] | 第 | 0066 | 号 | 施工単価表
| １段 2.0m以下 軽量金属 水圧式 | [7 empty] | 100.000 | ｍ | 当り
名 称 |  | 単位 | 数 量 | 単 価 | 金 額 | 摘 要
特殊作業員
人
普通作業員
人
諸雑費
|  | 式 | 1
合計 |  | ｍ | 100
単位当り |  | ｍ | 1 | 当り
| 軽量金属支保撤去工 | [5 empty] | 第 | 0067 | 号 | 施工単価表
| １段 2.0m以下 軽量金属 水圧式 | [7 empty] | 100.000 | ｍ | 当り
名 称 |  | 単位 | 数 量 | 単 価 | 金 額 | 摘 要
土木一般世話役
人
| 軽量金属支保撤去工 | [5 empty] | 第 | 0067 | 号 | 施工単価表
| １段 2.0m以下 軽量金属 水圧式 | [7 empty] | 100.000 | ｍ | 当り
名 称 |  | 単位 | 数 量 | 単 価 | 金 額 | 摘 要
特殊作業員
人
普通作業員
人
諸雑費
|  | 式 | 1
合計 |  | ｍ | 100
単位当り |  | ｍ | 1 | 当り
| 消火栓設置工 | [5 empty] | 第 | 0068 | 号 | 施工単価表
| 地下式 単口 | [7 empty] | 1.000 | ヶ所 | 当り
名 称 |  | 単位 | 数 量 | 単 価 | 金 額 | 摘 要
配管工
人
| 消火栓設置工 | [5 empty] | 第 | 0068 | 号 | 施工単価表
| 地下式 単口 | [7 empty] | 1.000 | ヶ所 | 当り
名 称 |  | 単位 | 数 量 | 単 価 | 金 額 | 摘 要
普通作業員
人
諸雑費
|  | 式 | 1
合計 |  | ヶ所 | 1
単位当り |  | ヶ所 | 1 | 当り
| ﾚｼﾞﾝｺﾝｸﾘｰﾄ製ﾎﾞｯｸｽ設置工（角形） | [5 empty] | 第 | 0069 | 号 | 施工単価表
| ２号 上部壁 内径600X500 高さ200mm 設置 | [7 empty] | 1.000 | 個 | 当り
名 称 |  | 単位 | 数 量 | 単 価 | 金 額 | 摘 要
普通作業員
人
合計 |  | 個 | 1
| ﾚｼﾞﾝｺﾝｸﾘｰﾄ製ﾎﾞｯｸｽ設置工（角形） | [5 empty] | 第 | 0069 | 号 | 施工単価表
| ２号 上部壁 内径600X500 高さ200mm 設置 | [7 empty] | 1.000 | 個 | 当り
名 称 |  | 単位 | 数 量 | 単 価 | 金 額 | 摘 要
単位当り |  | 個 | 1 | 当り
| ﾚｼﾞﾝｺﾝｸﾘｰﾄ製ﾎﾞｯｸｽ設置工（角形） | [5 empty] | 第 | 0070 | 号 | 施工単価表
| ２号 下部壁 内径600X500 高さ200mm 設置 | [7 empty] | 1.000 | 個 | 当り
名 称 |  | 単位 | 数 量 | 単 価 | 金 額 | 摘 要
普通作業員
人
合計 |  | 個 | 1
単位当り |  | 個 | 1 | 当り
| ﾚｼﾞﾝｺﾝｸﾘｰﾄ製ﾎﾞｯｸｽ設置工（角形） | [5 empty] | 第 | 0071 | 号 | 施工単価表
| ２号 底版 内径600X500 高さ40mm 設置 | [7 empty] | 1.000 | 個 | 当り
名 称 |  | 単位 | 数 量 | 単 価 | 金 額 | 摘 要
普通作業員
人
| ﾚｼﾞﾝｺﾝｸﾘｰﾄ製ﾎﾞｯｸｽ設置工（角形） | [5 empty] | 第 | 0071 | 号 | 施工単価表
| ２号 底版 内径600X500 高さ40mm 設置 | [7 empty] | 1.000 | 個 | 当り
名 称 |  | 単位 | 数 量 | 単 価 | 金 額 | 摘 要
合計 |  | 個 | 1
単位当り |  | 個 | 1 | 当り

## 未登録代価表
S003 | 不断水連絡工（筐据付含む） |  |  |  |  | 第 | 0001 | 号単価表
| φ250×φ250 H=900㎜ |  |  |  |  | 1 |  |  | 箇所 | 当り
名 称 |  | 単位 | 数 量 | 単 価 | 金 額 | 摘 要
不断水連絡工
ダクタイル鋳鉄管、φ250×φ250 |  | 箇所 | 1
鉄蓋設置工 | [5 empty] | 第0002号単価表
円形,２号 350mm,設置 |  | 個 | 1
ﾚｼﾞﾝｺﾝｸﾘｰﾄ製ﾎﾞｯｸｽ設置工（円形） | [5 empty] | 第0024号施工単価表
２号 調整リング 内寸350mm 高さ50mm 設置 |  | 個 | 2
ﾚｼﾞﾝｺﾝｸﾘｰﾄ製ﾎﾞｯｸｽ設置工（円形） | [5 empty] | 第0025号施工単価表
２号 上部壁 内寸350mm 高さ150mm 設置 |  | 個 | 1
ﾚｼﾞﾝｺﾝｸﾘｰﾄ製ﾎﾞｯｸｽ設置工（円形） | [5 empty] | 第0026号施工単価表
２号 下部壁 内寸350mm 高さ150mm 設置 |  | 個 | 1
ﾚｼﾞﾝｺﾝｸﾘｰﾄ製ﾎﾞｯｸｽ設置工（円形） | [5 empty] | 第0027号施工単価表
２号 底版 内寸350mm 高さ40mm 設置 |  | 個 | 1
合 計 |  | 箇所 | 1
単位当り |  | 箇所 | 1 | 当り
S013 | 鉄蓋設置工 |  |  |  |  | 第 | 0002 | 号単価表
| 円形,２号 350mm,設置 |  |  |  |  | 1 |  |  | 個 | 当り
名 称 |  | 単位 | 数 量 | 単 価 | 金 額 | 摘 要
普通作業員
人
合 計 |  | 個 | 1
単位当り |  | 個 | 1 | 当り
S014 | 不断水仕切弁設置工（筐設置含む） |  |  |  |  | 第 | 0003 | 号単価表
| φ250㎜、H=900㎜ |  |  |  |  | 1 |  |  | 箇所 | 当り
名 称 |  | 単位 | 数 量 | 単 価 | 金 額 | 摘 要
鉄蓋設置工 | [5 empty] | 第0004号単価表
円形,２号 350mm,設置 |  | 個 | 1
ﾚｼﾞﾝｺﾝｸﾘｰﾄ製ﾎﾞｯｸｽ設置工（円形） | [5 empty] | 第0024号施工単価表
２号 調整リング 内寸350mm 高さ50mm 設置 |  | 個 | 2
ﾚｼﾞﾝｺﾝｸﾘｰﾄ製ﾎﾞｯｸｽ設置工（円形） | [5 empty] | 第0025号施工単価表
２号 上部壁 内寸350mm 高さ150mm 設置 |  | 個 | 1
ﾚｼﾞﾝｺﾝｸﾘｰﾄ製ﾎﾞｯｸｽ設置工（円形） | [5 empty] | 第0028号施工単価表
２号 下部壁 内寸350mm 高さ300mm 設置 |  | 個 | 1
ﾚｼﾞﾝｺﾝｸﾘｰﾄ製ﾎﾞｯｸｽ設置工（円形） | [5 empty] | 第0027号施工単価表
２号 底版 内寸350mm 高さ40mm 設置 |  | 個 | 1
不断水仕切弁設置工
φ250 |  | 箇所 | 1
合 計 |  | 箇所 | 1
単位当り |  | 箇所 | 1 | 当り
S006 | 鉄蓋設置工 |  |  |  |  | 第 | 0004 | 号単価表
| 円形,２号 350mm,設置 |  |  |  |  | 1 |  |  | 個 | 当り
名 称 |  | 単位 | 数 量 | 単 価 | 金 額 | 摘 要
普通作業員
人
合 計 |  | 個 | 1
単位当り |  | 個 | 1 | 当り
SJ0060 | 不断水仕切弁設置工（筐据付含む） |  |  |  |  | 第 | 0005 | 号単価表
| φ200㎜、H=900㎜ |  |  |  |  | 1 |  |  | 箇所 | 当り
名 称 |  | 単位 | 数 量 | 単 価 | 金 額 | 摘 要
鉄蓋設置工 | [5 empty] | 第0004号単価表
円形,２号 350mm,設置 |  | 個 | 1
ﾚｼﾞﾝｺﾝｸﾘｰﾄ製ﾎﾞｯｸｽ設置工（円形） | [5 empty] | 第0024号施工単価表
２号 調整リング 内寸350mm 高さ50mm 設置 |  | 個 | 2
ﾚｼﾞﾝｺﾝｸﾘｰﾄ製ﾎﾞｯｸｽ設置工（円形） | [5 empty] | 第0025号施工単価表
２号 上部壁 内寸350mm 高さ150mm 設置 |  | 個 | 1
ﾚｼﾞﾝｺﾝｸﾘｰﾄ製ﾎﾞｯｸｽ設置工（円形） | [5 empty] | 第0028号施工単価表
２号 下部壁 内寸350mm 高さ300mm 設置 |  | 個 | 1
ﾚｼﾞﾝｺﾝｸﾘｰﾄ製ﾎﾞｯｸｽ設置工（円形） | [5 empty] | 第0027号施工単価表
２号 底版 内寸350mm 高さ40mm 設置 |  | 個 | 1
不断水仕切弁設置工
φ200㎜ |  | 箇所 | 1
合 計 |  | 箇所 | 1
単位当り |  | 箇所 | 1 | 当り
SJ0070 | 不断水仕切弁設置工（筐据付含む） |  |  |  |  | 第 | 0006 | 号単価表
| φ75㎜、H=900㎜ |  |  |  |  | 1 |  |  | 箇所 | 当り
名 称 |  | 単位 | 数 量 | 単 価 | 金 額 | 摘 要
鉄蓋設置工 | [5 empty] | 第0007号単価表
円形,１号 250mm,設置 |  | 個 | 1
ﾚｼﾞﾝｺﾝｸﾘｰﾄ製ﾎﾞｯｸｽ設置工（円形） | [5 empty] | 第0029号施工単価表
１号 調整リング 内寸250mm 高さ50mm 設置 |  | 個 | 2
ﾚｼﾞﾝｺﾝｸﾘｰﾄ製ﾎﾞｯｸｽ設置工（円形） | [5 empty] | 第0030号施工単価表
１号 上部壁 内寸250mm 高さ150mm 設置 |  | 個 | 1
ﾚｼﾞﾝｺﾝｸﾘｰﾄ製ﾎﾞｯｸｽ設置工（円形） | [5 empty] | 第0031号施工単価表
１号 下部壁 内寸250mm 高さ300mm 設置 |  | 個 | 1
ﾚｼﾞﾝｺﾝｸﾘｰﾄ製ﾎﾞｯｸｽ設置工（円形） | [5 empty] | 第0032号施工単価表
１号 底版 内寸250mm 高さ40mm 設置 |  | 個 | 1
不断水仕切弁設置工
φ75㎜ |  | 箇所 | 1
合 計 |  | 箇所 | 1
単位当り |  | 箇所 | 1 | 当り
S005 | 鉄蓋設置工 |  |  |  |  | 第 | 0007 | 号単価表
| 円形,１号 250mm,設置 |  |  |  |  | 1 |  |  | 個 | 当り
名 称 |  | 単位 | 数 量 | 単 価 | 金 額 | 摘 要
普通作業員
人
合 計 |  | 個 | 1
単位当り |  | 個 | 1 | 当り
S0012 | 仕切弁設置工（筐据付含む） |  |  |  |  | 第 | 0008 | 号単価表
| φ250㎜、H=900㎜ |  |  |  |  | 1 |  |  | 箇所 | 当り
名 称 |  | 単位 | 数 量 | 単 価 | 金 額 | 摘 要
鉄蓋設置工 | [5 empty] | 第0004号単価表
円形,２号 350mm,設置 |  | 個 | 1
ﾚｼﾞﾝｺﾝｸﾘｰﾄ製ﾎﾞｯｸｽ設置工（円形） | [5 empty] | 第0024号施工単価表
２号 調整リング 内寸350mm 高さ50mm 設置 |  | 個 | 2
ﾚｼﾞﾝｺﾝｸﾘｰﾄ製ﾎﾞｯｸｽ設置工（円形） | [5 empty] | 第0025号施工単価表
２号 上部壁 内寸350mm 高さ150mm 設置 |  | 個 | 1
ﾚｼﾞﾝｺﾝｸﾘｰﾄ製ﾎﾞｯｸｽ設置工（円形） | [5 empty] | 第0028号施工単価表
２号 下部壁 内寸350mm 高さ300mm 設置 |  | 個 | 1
ﾚｼﾞﾝｺﾝｸﾘｰﾄ製ﾎﾞｯｸｽ設置工（円形） | [5 empty] | 第0027号施工単価表
２号 底版 内寸350mm 高さ40mm 設置 |  | 個 | 1
仕切弁設置工（縦・横型） | [5 empty] | 第0033号施工単価表
径250mm |  | 基 | 1
合 計 |  | 箇所 | 1
単位当り |  | 箇所 | 1 | 当り
S002 | 仕切弁設置工（筐据付含む） |  |  |  |  | 第 | 0009 | 号単価表
| φ75㎜ H=900 |  |  |  |  | 1 |  |  | 箇所 | 当り
名 称 |  | 単位 | 数 量 | 単 価 | 金 額 | 摘 要
仕切弁設置工（縦・横型） | [5 empty] | 第0034号施工単価表
径75mm |  | 基 | 1
鉄蓋設置工 | [5 empty] | 第0007号単価表
円形,１号 250mm,設置 |  | 個 | 1
ﾚｼﾞﾝｺﾝｸﾘｰﾄ製ﾎﾞｯｸｽ設置工（円形） | [5 empty] | 第0029号施工単価表
１号 調整リング 内寸250mm 高さ50mm 設置 |  | 個 | 2
ﾚｼﾞﾝｺﾝｸﾘｰﾄ製ﾎﾞｯｸｽ設置工（円形） | [5 empty] | 第0030号施工単価表
１号 上部壁 内寸250mm 高さ150mm 設置 |  | 個 | 1
ﾚｼﾞﾝｺﾝｸﾘｰﾄ製ﾎﾞｯｸｽ設置工（円形） | [5 empty] | 第0031号施工単価表
１号 下部壁 内寸250mm 高さ300mm 設置 |  | 個 | 1
ﾚｼﾞﾝｺﾝｸﾘｰﾄ製ﾎﾞｯｸｽ設置工（円形） | [5 empty] | 第0032号施工単価表
１号 底版 内寸250mm 高さ40mm 設置 |  | 個 | 1
合 計 |  | 箇所 | 1
単位当り |  | 箇所 | 1 | 当り
S0013 | 仕切弁設置工（筐据付含む） |  |  |  |  | 第 | 0010 | 号単価表
| φ50㎜、H=900㎜ |  |  |  |  | 1 |  |  | 箇所 | 当り
名 称 |  | 単位 | 数 量 | 単 価 | 金 額 | 摘 要
仕切弁設置工（縦・横型） | [5 empty] | 第0035号施工単価表
径50mm |  | 基 | 1
鉄蓋設置工 | [5 empty] | 第0007号単価表
円形,１号 250mm,設置 |  | 個 | 1
ﾚｼﾞﾝｺﾝｸﾘｰﾄ製ﾎﾞｯｸｽ設置工（円形） | [5 empty] | 第0029号施工単価表
１号 調整リング 内寸250mm 高さ50mm 設置 |  | 個 | 2
ﾚｼﾞﾝｺﾝｸﾘｰﾄ製ﾎﾞｯｸｽ設置工（円形） | [5 empty] | 第0030号施工単価表
１号 上部壁 内寸250mm 高さ150mm 設置 |  | 個 | 1
ﾚｼﾞﾝｺﾝｸﾘｰﾄ製ﾎﾞｯｸｽ設置工（円形） | [5 empty] | 第0031号施工単価表
１号 下部壁 内寸250mm 高さ300mm 設置 |  | 個 | 1
ﾚｼﾞﾝｺﾝｸﾘｰﾄ製ﾎﾞｯｸｽ設置工（円形） | [5 empty] | 第0032号施工単価表
１号 底版 内寸250mm 高さ40mm 設置 |  | 個 | 1
合 計 |  | 箇所 | 1
単位当り |  | 箇所 | 1 | 当り
S001 | 仕切弁設置工（筺据付含む） |  |  |  |  | 第 | 0011 | 号単価表
| φ20mm H=650 |  |  |  |  | 1 |  |  | 箇所 | 当り
名 称 |  | 単位 | 数 量 | 単 価 | 金 額 | 摘 要
止水栓取付工 | [5 empty] | 第0036号施工単価表
止水栓のみ ＰＰ 呼び径 20mm |  | 箇所 | 1
鉄蓋設置工 | [5 empty] | 第0007号単価表
円形,１号 250mm,設置 |  | 個 | 1
ﾚｼﾞﾝｺﾝｸﾘｰﾄ製ﾎﾞｯｸｽ設置工（円形） | [5 empty] | 第0029号施工単価表
１号 調整リング 内寸250mm 高さ50mm 設置 |  | 個 | 2
ﾚｼﾞﾝｺﾝｸﾘｰﾄ製ﾎﾞｯｸｽ設置工（円形） | [5 empty] | 第0031号施工単価表
１号 下部壁 内寸250mm 高さ300mm 設置 |  | 個 | 1
ﾚｼﾞﾝｺﾝｸﾘｰﾄ製ﾎﾞｯｸｽ設置工（円形） | [5 empty] | 第0032号施工単価表
１号 底版 内寸250mm 高さ40mm 設置 |  | 個 | 1
合 計 |  | 箇所 | 1
単位当り |  | 箇所 | 1 | 当り
SJ0050 | サドル分水栓建込み工 |  |  |  |  | 第 | 0012 | 号単価表
| 鋳鉄管,本管呼び径 250mm,給水管呼び径 13mm |  |  |  |  | 1 |  |  | 箇所 | 当り
名 称 |  | 単位 | 数 量 | 単 価 | 金 額 | 摘 要
配管工
人
普通作業員
人
諸雑費
|  | 式 | 1
合 計 |  | 箇所 | 1
単位当り |  | 箇所 | 1 | 当り
SJ0010 | 路盤工 |  |  |  |  | 第 | 0013 | 号単価表
| 下層路盤,施工厚= 22 cm,ＲＣ－40 再生材, |  |  |  |  | 100 |  |  | m2 | 当り
名 称 |  | 単位 | 数 量 | 単 価 | 金 額 | 摘 要
路盤工 | [5 empty] | 第0060号施工単価表
下層路盤 施工厚= 10 cm ＲＣ－40 再生材 |  | m2 | 100
路盤工 | [5 empty] | 第0061号施工単価表
下層路盤 施工厚= 12 cm ＲＣ－40 再生材 |  | m2 | 100
合 計 |  | m2 | 100
単位当り |  | m2 | 1 | 当り
SJ0080 | 軽量鋼矢板設置撤去工 |  |  |  |  | 第 | 0014 | 号単価表
| 両側、H=2.0m以下 |  |  |  |  | 10 |  |  | ｍ | 当り
名 称 |  | 単位 | 数 量 | 単 価 | 金 額 | 摘 要
土留工（軽量鋼矢板たて込み） | [5 empty] | 第0064号施工単価表
掘削深=2.0m以下 |  | ｍ | 10
土留工（軽量鋼矢板引抜き） | [5 empty] | 第0065号施工単価表
掘削深=2.0m以下 |  | ｍ | 10
軽量金属支保設置工 | [5 empty] | 第0066号施工単価表
１段 2.0m以下 軽量金属 水圧式 |  | ｍ | 10
軽量金属支保撤去工 | [5 empty] | 第0067号施工単価表
１段 2.0m以下 軽量金属 水圧式 |  | ｍ | 10
合 計 |  | ｍ | 10
単位当り |  | ｍ | 1 | 当り
S1000 | 汚泥運搬・処分工 |  |  |  |  | 第 | 0015 | 号単価表
[6 empty] | 10 |  |  | m3 | 当り
名 称 |  | 単位 | 数 量 | 単 価 | 金 額 | 摘 要
汚泥吸排車 | [5 empty] | 第0016号単価表
3.1～3.5t |  | 日
汚泥処分費
|  | m3 | 10
合 計 |  | m3 | 10
単位当り |  | m3 | 1 | 当り
S1002 | 汚泥吸排車 |  |  |  |  | 第 | 0016 | 号単価表
| 3.1～3.5t |  |  |  |  | 1 |  |  | 日 | 当り
名 称 |  | 単位 | 数 量 | 単 価 | 金 額 | 摘 要
汚泥吸排車運転費 | [5 empty] | 第0017号単価表
3.1～3.5t |  | 時間
合 計 |  | 日 | 1
S1002 | 汚泥吸排車 |  |  |  |  | 第 | 0016 | 号単価表
| 3.1～3.5t |  |  |  |  | 1 |  |  | 日 | 当り
名 称 |  | 単位 | 数 量 | 単 価 | 金 額 | 摘 要
単位当り |  | 日 | 1 | 当り
S1001 | 汚泥吸排車運転費 |  |  |  |  | 第 | 0017 | 号単価表
| 3.1～3.5t |  |  |  |  | 1 |  |  | 時間 | 当り
名 称 |  | 単位 | 数 量 | 単 価 | 金 額 | 摘 要
一般運転手
人
軽油
一般用 |  | ﾘｯﾄﾙ
諸雑費類（端数処理有・率無）
|  | 式 | 1
汚泥吸排車
3.1～3.5t吸入管径75mm |  | 時間
合 計 |  | 時間 | 1
S1001 | 汚泥吸排車運転費 |  |  |  |  | 第 | 0017 | 号単価表
| 3.1～3.5t |  |  |  |  | 1 |  |  | 時間 | 当り
名 称 |  | 単位 | 数 量 | 単 価 | 金 額 | 摘 要
単位当り |  | 時間 | 1 | 当り
S009 | 消火栓設置工 |  |  |  |  | 第 | 0018 | 号単価表
| φ75mm、筐設置含む |  |  |  |  | 1 |  |  | 箇所 | 当り
名 称 |  | 単位 | 数 量 | 単 価 | 金 額 | 摘 要
消火栓設置工 | [5 empty] | 第0068号施工単価表
地下式 単口 |  | ヶ所 | 1
鉄蓋設置工 | [5 empty] | 第0019号単価表
角形 450mm×350mm,設置 |  | 個 | 1
ﾚｼﾞﾝｺﾝｸﾘｰﾄ製ﾎﾞｯｸｽ設置工（角形） | [5 empty] | 第0069号施工単価表
２号 上部壁 内径600X500 高さ200mm 設置 |  | 個 | 1
ﾚｼﾞﾝｺﾝｸﾘｰﾄ製ﾎﾞｯｸｽ設置工（角形） | [5 empty] | 第0070号施工単価表
２号 下部壁 内径600X500 高さ200mm 設置 |  | 個 | 1
ﾚｼﾞﾝｺﾝｸﾘｰﾄ製ﾎﾞｯｸｽ設置工（角形） | [5 empty] | 第0071号施工単価表
２号 底版 内径600X500 高さ40mm 設置 |  | 個 | 1
合 計 |  | 箇所 | 1
単位当り |  | 箇所 | 1 | 当り
S011 | 鉄蓋設置工 |  |  |  |  | 第 | 0019 | 号単価表
| 角形 450mm×350mm,設置 |  |  |  |  | 1 |  |  | 個 | 当り
名 称 |  | 単位 | 数 量 | 単 価 | 金 額 | 摘 要
普通作業員
人
合 計 |  | 個 | 1
単位当り |  | 個 | 1 | 当り

## 施工パッケージ単価一覧表
施工パッケージ単価一覧表
単価コード | 施工名称 | 単位 | 標準単価 | 積算単価 | 条件名称 | 条件値
CB430510(0001) | 舗装版切断(施工ﾊﾟｯｹｰｼﾞ) | ｍ |  |  | 舗装版種別 | ｱｽﾌｧﾙﾄ舗装版
[5 empty] | ｱｽﾌｧﾙﾄ舗装版厚 | 15cm以下
CB210610(0002) | 整地(施工ﾊﾟｯｹｰｼﾞ) | m3 |  |  | 作業区分 | 残土受入れ地での処理

## 運転単価表
| トラック運転費 | [5 empty] | 第 | 0001 | 号 | 運転単価表
[9 empty] | 1.000 | 時間 | 当り
名 称 |  | 単位 | 数 量 | 単 価 | 金 額 | 摘 要
特殊運転手
人
軽油
一般用 |  | ﾘｯﾄﾙ
トラック機械損料 | [5 empty] | 第0002号運転単価表
時間
諸雑費
|  | 式 | 1
合計 |  | 時間 | 1
単位当り |  | 時間 | 1 | 当り
| トラック機械損料 | [5 empty] | 第 | 0002 | 号 | 運転単価表
[9 empty] | 1.000 | 時間 | 当り
名 称 |  | 単位 | 数 量 | 単 価 | 金 額 | 摘 要
トラック機械損料[13欄]
時間
合計 |  | 時間 | 1
単位当り |  | 時間 | 1 | 当り
| バックホウ運転費 | [5 empty] | 第 | 0003 | 号 | 運転単価表
[9 empty] | 1.000 | 時間 | 当り
名 称 |  | 単位 | 数 量 | 単 価 | 金 額 | 摘 要
特殊運転手
人
軽油
一般用 |  | ﾘｯﾄﾙ
バックホウ機械損料
排出ガス対策型 |  | 時間
| バックホウ運転費 | [5 empty] | 第 | 0003 | 号 | 運転単価表
[9 empty] | 1.000 | 時間 | 当り
名 称 |  | 単位 | 数 量 | 単 価 | 金 額 | 摘 要
諸雑費
|  | 式 | 1
合計 |  | 時間 | 1
単位当り |  | 時間 | 1 | 当り
| バックホウ運転費 | [5 empty] | 第 | 0004 | 号 | 運転単価表
[9 empty] | 1.000 | 時間 | 当り
名 称 |  | 単位 | 数 量 | 単 価 | 金 額 | 摘 要
特殊運転手
人
軽油
一般用 |  | ﾘｯﾄﾙ
バックホウ機械損料
排出ガス対策型 |  | 時間
| バックホウ運転費 | [5 empty] | 第 | 0004 | 号 | 運転単価表
[9 empty] | 1.000 | 時間 | 当り
名 称 |  | 単位 | 数 量 | 単 価 | 金 額 | 摘 要
諸雑費
|  | 式 | 1
合計 |  | 時間 | 1
単位当り |  | 時間 | 1 | 当り
| タンパ運転費 | [5 empty] | 第 | 0005 | 号 | 運転単価表
[9 empty] | 1.000 | 日 | 当り
名 称 |  | 単位 | 数 量 | 単 価 | 金 額 | 摘 要
特殊作業員
人
ガソリン
レギュラー80オクタン価以上 |  | ﾘｯﾄﾙ
タンパ（ランマ）賃料
日
| タンパ運転費 | [5 empty] | 第 | 0005 | 号 | 運転単価表
[9 empty] | 1.000 | 日 | 当り
名 称 |  | 単位 | 数 量 | 単 価 | 金 額 | 摘 要
諸雑費
|  | 式 | 1
合計 |  | 日 | 1
単位当り |  | 日 | 1 | 当り
| ダンプトラック運転費 | [5 empty] | 第 | 0006 | 号 | 運転単価表
[9 empty] | 1.000 | 日 | 当り
名 称 |  | 単位 | 数 量 | 単 価 | 金 額 | 摘 要
一般運転手
人
軽油
一般用 |  | ﾘｯﾄﾙ
ダンプトラック機械損料
供用日
| ダンプトラック運転費 | [5 empty] | 第 | 0006 | 号 | 運転単価表
[9 empty] | 1.000 | 日 | 当り
名 称 |  | 単位 | 数 量 | 単 価 | 金 額 | 摘 要
タイヤ損耗費
供用日
諸雑費
|  | 式 | 1
合計 |  | 日 | 1
単位当り |  | 日 | 1 | 当り
| 振動ローラ運転 | [5 empty] | 第 | 0007 | 号 | 運転単価表
[9 empty] | 1.000 | 日 | 当り
名 称 |  | 単位 | 数 量 | 単 価 | 金 額 | 摘 要
振動ローラ機械損料
供日
軽油
一般用 |  | ﾘｯﾄﾙ
| 振動ローラ運転 | [5 empty] | 第 | 0007 | 号 | 運転単価表
[9 empty] | 1.000 | 日 | 当り
名 称 |  | 単位 | 数 量 | 単 価 | 金 額 | 摘 要
特殊作業員
人
諸雑費
|  | 式 | 1
合計 |  | 日 | 1
単位当り |  | 日 | 1 | 当り
| 振動コンパクタ運転費 | [5 empty] | 第 | 0008 | 号 | 運転単価表
[9 empty] | 1.000 | 日 | 当り
名 称 |  | 単位 | 数 量 | 単 価 | 金 額 | 摘 要
特殊作業員
人
ガソリン
レギュラー80オクタン価以上 |  | ﾘｯﾄﾙ
| 振動コンパクタ運転費 | [5 empty] | 第 | 0008 | 号 | 運転単価表
[9 empty] | 1.000 | 日 | 当り
名 称 |  | 単位 | 数 量 | 単 価 | 金 額 | 摘 要
振動コンパクタ 機械損料
供日
諸雑費
|  | 式 | 1
合計 |  | 日 | 1
単位当り |  | 日 | 1 | 当り
| タンパ運転費 | [5 empty] | 第 | 0009 | 号 | 運転単価表
[9 empty] | 1.000 | 日 | 当り
名 称 |  | 単位 | 数 量 | 単 価 | 金 額 | 摘 要
特殊作業員
人
ガソリン
レギュラー80オクタン価以上 |  | ﾘｯﾄﾙ
| タンパ運転費 | [5 empty] | 第 | 0009 | 号 | 運転単価表
[9 empty] | 1.000 | 日 | 当り
名 称 |  | 単位 | 数 量 | 単 価 | 金 額 | 摘 要
タンパ（ランマ）賃料
日
諸雑費
|  | 式 | 1
合計 |  | 日 | 1
単位当り |  | 日 | 1 | 当り