## 設計内訳書
設 計 内 訳 表
費目 | 工事 区分 | 工種 | 種別 | 単位 | 数 量 | 単 価 | 金 額 | 摘 要
本工事費
01:補助
| 管路（補助） |  |  | 式
1
|  | 管きょ土工 |  | 式
1
第 0001 号 明細表
|  |  | 管路土工 | 式
1
第 0002 号 明細表
|  |  | 管布設工 | 式
1
第 0003 号 明細表
|  |  | 管路土留工 | 式
1
|  | マンホール工 |  | 式
1
第 0004 号 明細表
|  |  | １号組立マンホール工 | 式
1
第 0005 号 明細表
|  |  | 小口径マンホール工 | 式
1
|  | 舗装工 |  | 式
1
第 0006 号 明細表
|  |  | アスファルト舗装工 | 式
1
|  | 取付管及びます工 |  | 式
1
第 0007 号 明細表
|  |  | 汚水桝・取付管設置工 | 式
1
| 全工種共通（仮設工） |  |  | 式
1
|  | 仮設工 |  | 式
1
第 0008 号 明細表
|  |  | 交通管理工 | 式
1
02:単独
| 管路（単独） |  |  | 式
1
|  | 管きょ土工 |  | 式
1
第 0009 号 明細表
|  |  | 管路土工 | 式
1
第 0010 号 明細表
|  |  | 管布設工 | 式
1
第 0011 号 明細表
|  |  | 管路土留工 | 式
1
|  | マンホール工 |  | 式
1
第 0012 号 明細表
|  |  | １号組立マンホール工 | 式
1
第 0013 号 明細表
|  |  | 小口径マンホール工 | 式
1
|  | 舗装工 |  | 式
1
第 0014 号 明細表
|  |  | アスファルト舗装工 | 式
1
|  | 取付管及びます工 |  | 式
1
第 0015 号 明細表
|  |  | 汚水桝・取付管設置工 | 式
1
| 全工種共通（仮設工） |  |  | 式
1
|  | 仮設工 |  | 式
1
第 0016 号 明細表
|  |  | 交通管理工 | 式
1
直接工事費計 |  |  |  | 式
1
間接工事費
共通仮設費
第 9001 号 明細表【合併01】
|  | 運搬費 |  | 式
1
第 9002 号 明細表【合併01】
|  | 事業損失防止施設費 |  | 式
1
第 9003 号 明細表【合併01】
|  | 技術管理費 |  | 式
1
第 9004 号 明細表【合併02】
|  | 事業損失防止施設費 |  | 式
1
|  | 共通仮設費（率計上額） |  | 式
1
| 共通仮設費計 |  |  | 式
1
純工事費 |  |  |  | 式
1
| 現場管理費 |  |  | 式
1
工事原価 |  |  |  | 式
1
| 一般管理費等 |  |  | 式
1
工事価格 |  |  |  | 式
1
消費税及び地方消費税相当額 |  |  |  | 式
1
本工事費計 |  |  |  | 式
1

## 明細表
[補助]
第 | 0001 | 号 明細表 | 管路土工 | [5 empty] | 1 | 式
（上段 ：前 回 下段 ：今 回）
細別 規格 |  |  |  | 単 位 | 数 量 | 単 価 | 金 額 | 摘要
舗装版切断（施工パッケージ） | [7 empty] | CB430510(0001)
ｍ
ｱｽﾌｧﾙﾄ舗装版 15cm以下
567
舗装版破砕直接掘削積込 | [7 empty] | CB430310(0002)
m2
AS・CON t=10cm以下BH
255
機械掘削工 | [7 empty] | 第0001号施工単価表
m3
BH
480
機械埋戻工 | [7 empty] | 第0002号施工単価表
m3
BH
200
機械埋戻工（再生砕石） | [7 empty] | 第0001号単価表
m3
BH
130
残土処分工 | [7 empty] | 第0004号施工単価表
m3
BH ダンプ
260
整地(施工ﾊﾟｯｹｰｼﾞ) | [7 empty] | CB210610(0004)
m3
残土受入れ地での処理
260
残塊処分工 | [7 empty] | 第0005号施工単価表
m3
BH ダンプ
12
[補助]
第 | 0001 | 号 明細表 | 管路土工 | [5 empty] | 1 | 式
（上段 ：前 回 下段 ：今 回）
細別 規格 |  |  |  | 単 位 | 数 量 | 単 価 | 金 額 | 摘要
建設廃棄物受入れ料金（Ａｓ塊）
m3
12
流用土運搬（往路） | [7 empty] | 第0006号施工単価表
m3
BH ダンプ
220
流用土運搬（復路） | [7 empty] | 第0007号施工単価表
m3
BH ダンプ
220
積込工（流用） | [7 empty] | CB210020(0006)
m3
BH
220
汚泥処分工 | [7 empty] | 第0002号単価表
m3
0.5
合 計
[補助]
第 | 0002 | 号 明細表 | 管布設工 | [5 empty] | 1 | 式
（上段 ：前 回 下段 ：今 回）
細別 規格 |  |  |  | 単 位 | 数 量 | 単 価 | 金 額 | 摘要
硬質塩化ビニル管設置工 | [7 empty] | 第0009号施工単価表
ｍ
φ＝１５０mm
279
ゴム輪受口マンホール可とう継手
個
塩ビ管径 φ１５０
27
埋設標示シート
ｍ
ダブル
277
砂基礎工 | [7 empty] | 第0003号単価表
m3
機械施工
80
合 計
第 | 0003 | 号 明細表 | 管路土留工 | [5 empty] | 1 | 式
（上段 ：前 回 下段 ：今 回）
細別 規格 |  |  |  | 単 位 | 数 量 | 単 価 | 金 額 | 摘要
軽量鋼矢板設置撤去工 | [7 empty] | 第0004号単価表
ｍ
両側H=2.0m以下
181
軽量鋼矢板設置撤去工 | [7 empty] | 第0005号単価表
ｍ
両側H=2.5m以下
90
[補助]
第 | 0003 | 号 明細表 | 管路土留工 | [5 empty] | 1 | 式
（上段 ：前 回 下段 ：今 回）
細別 規格 |  |  |  | 単 位 | 数 量 | 単 価 | 金 額 | 摘要
軽量金属支保材設置撤去工 | [7 empty] | 第0006号単価表
ｍ
90
軽量金属支保材設置撤去工 | [7 empty] | 第0007号単価表
ｍ
181
軽量鋼矢板賃料（補助）
式
1
軽量金属支保材賃料（補助）
式
1
合 計
第 | 0004 | 号 明細表 | １号組立マンホール工 | [5 empty] | 1 | 式
（上段 ：前 回 下段 ：今 回）
細別 規格 |  |  |  | 単 位 | 数 量 | 単 価 | 金 額 | 摘要
亀山市型グラウンドマンホール蓋
組
φ６００ T-２５
5
亀山市型グラウンドマンホール蓋
組
φ６００ T-１４
6
[補助]
第 | 0004 | 号 明細表 | １号組立マンホール工 | [5 empty] | 1 | 式
（上段 ：前 回 下段 ：今 回）
細別 規格 |  |  |  | 単 位 | 数 量 | 単 価 | 金 額 | 摘要
調整モルタル | [7 empty] | 第0008号単価表
箇所
11
調整リング
個
φ６００×５０
1
調整リング
個
φ６００×１００
4
１号マンホール斜壁（内径φ９００）
個
φ６００×９００×３００
8
１号マンホール斜壁（内径φ９００）
個
φ６００×９００×４５０
3
１号マンホール躯体
個
φ９００×９００
1
１号マンホール躯体
個
φ９００×１２００
2
１号マンホール躯体
個
φ９００×１５００
5
[補助]
第 | 0004 | 号 明細表 | １号組立マンホール工 | [5 empty] | 1 | 式
（上段 ：前 回 下段 ：今 回）
細別 規格 |  |  |  | 単 位 | 数 量 | 単 価 | 金 額 | 摘要
１号マンホール躯体
個
φ９００×１８００
3
１号マンホール底版
個
φ９００×１３０
11
１号マンホール削孔
箇所
塩ビ管 φ１５０
16
底部工（1号） | [7 empty] | 第0009号単価表
箇所
11
底部工（1号）インバートのみ | [7 empty] | 第0010号単価表
箇所
1
組立マンホール設置工
箇所
1号 3m以下
11
合 計
[補助]
第 | 0005 | 号 明細表 | 小口径マンホール工 | [5 empty] | 1 | 式
（上段 ：前 回 下段 ：今 回）
細別 規格 |  |  |  | 単 位 | 数 量 | 単 価 | 金 額 | 摘要
亀山市型小型グラウンドマンホール蓋
組
φ３００ T-１４（台座込み）
5
密閉式内蓋
組
塩ビ製 φ３００
5
本管自在継手 PMF
個
塩ビ製 φ１５０
5
小型マンホール工（塩化ビニル製）径300mm
箇所
深さ2m以下 本管径150mm及び200mm
5
合 計
第 | 0006 | 号 明細表 | アスファルト舗装工 | [5 empty] | 1 | 式
（上段 ：前 回 下段 ：今 回）
細別 規格 |  |  |  | 単 位 | 数 量 | 単 価 | 金 額 | 摘要
表層（車道・路肩部）(施工ﾊﾟｯｹｰｼﾞ) | [7 empty] | 第0019号施工単価表
m2
1層当り平均仕上り厚 30 mm 再生密粒度アス
ファルト混合物（13） |  |  |  |  | 122
表層（車道・路肩部）(施工ﾊﾟｯｹｰｼﾞ) | [7 empty] | 第0020号施工単価表
m2
1層当り平均仕上り厚 50 mm 再生密粒度アス
ファルト混合物（13） |  |  |  |  | 133
[補助]
第 | 0006 | 号 明細表 | アスファルト舗装工 | [5 empty] | 1 | 式
（上段 ：前 回 下段 ：今 回）
細別 規格 |  |  |  | 単 位 | 数 量 | 単 価 | 金 額 | 摘要
下層路盤 | [7 empty] | CB410031(0011)
m2
全仕上り厚 100 mm ｸﾗｯｼｬﾗﾝ C-40
7
下層路盤（車道・路肩部）(施工ﾊﾟｯｹｰｼﾞ) | [7 empty] | CB410030(0012)
m2
全仕上り厚 160 mm 1層施工
122
下層路盤（車道・路肩部）(施工ﾊﾟｯｹｰｼﾞ) | [7 empty] | CB410030(0013)
m2
全仕上り厚 270 mm 2層施工
133
区画線工〔溶融式・手動〕(標準単価) | [7 empty] | 第0021号施工単価表
ｍ
実線 幅 15cm 1.5mm（標準） 白
1
区画線工〔溶融式・手動〕(標準単価) | [7 empty] | 第0022号施工単価表
ｍ
実線 幅 45cm 1.5mm（標準） 白
4
区画線工〔溶融式・手動〕(標準単価) | [7 empty] | 第0023号施工単価表
ｍ
実線 幅 30cm 1.5mm（標準） 白
2
区画線工〔溶融式・手動〕(標準単価) | [7 empty] | 第0024号施工単価表
ｍ
破線 幅 30cm 1.5mm（標準） 白
1
区画線工〔溶融式・手動〕(標準単価) | [7 empty] | 第0025号施工単価表
ｍ
矢印・記号・文字 幅 15cm（換算） 1.5mm（
標準） 白 |  |  |  |  | 36
[補助]
第 | 0006 | 号 明細表 | アスファルト舗装工 | [5 empty] | 1 | 式
（上段 ：前 回 下段 ：今 回）
細別 規格 |  |  |  | 単 位 | 数 量 | 単 価 | 金 額 | 摘要
合 計
第 | 0007 | 号 明細表 | 汚水桝・取付管設置工 | [5 empty] | 1 | 式
（上段 ：前 回 下段 ：今 回）
細別 規格 |  |  |  | 単 位 | 数 量 | 単 価 | 金 額 | 摘要
ます設置工（塩ビ製） | [7 empty] | 第0011号単価表
箇所
7
ます設置工（鋳鉄製） | [7 empty] | 第0012号単価表
箇所
3
下水道用可とう支管継手
個
塩ビ管用 φ１５０×１００
10
取付管（A1-2) | [7 empty] | 第0013号単価表
箇所
2
取付管（A2-2) | [7 empty] | 第0014号単価表
箇所
5
取付管（A2-3) | [7 empty] | 第0015号単価表
箇所
1
[補助]
第 | 0007 | 号 明細表 | 汚水桝・取付管設置工 | [5 empty] | 1 | 式
（上段 ：前 回 下段 ：今 回）
細別 規格 |  |  |  | 単 位 | 数 量 | 単 価 | 金 額 | 摘要
取付管（C2-3) | [7 empty] | 第0016号単価表
箇所
1
取付管（D1-4) | [7 empty] | 第0017号単価表
箇所
1
合 計
第 | 0008 | 号 明細表 | 交通管理工 | [5 empty] | 1 | 式
（上段 ：前 回 下段 ：今 回）
細別 規格 |  |  |  | 単 位 | 数 量 | 単 価 | 金 額 | 摘要
交通誘導警備員費 | [7 empty] | 第0038号施工単価表
式
1
合 計
[補助]
第 | 9001 | 号 明細表 | 運搬費 | [5 empty] | 1 | 式
（上段 ：前 回 下段 ：今 回）
細別 規格 |  |  |  | 単 位 | 数 量 | 単 価 | 金 額 | 摘要
仮設材等運搬費 （往復） | [7 empty] | 第0051号施工単価表
式
1
仮設材等積込み取卸し | [7 empty] | 第0052号施工単価表
式
1
合 計
第 | 9002 | 号 明細表 | 事業損失防止施設費 | [5 empty] | 1 | 式
（上段 ：前 回 下段 ：今 回）
細別 規格 |  |  |  | 単 位 | 数 量 | 単 価 | 金 額 | 摘要
家屋調査工（外柵）
棟
5
合 計
[補助]
第 | 9003 | 号 明細表 | 技術管理費 | [5 empty] | 1 | 式
（上段 ：前 回 下段 ：今 回）
細別 規格 |  |  |  | 単 位 | 数 量 | 単 価 | 金 額 | 摘要
管内調査工 | [7 empty] | 第0025号単価表
ｍ
56
合 計
[単独]
第 | 0009 | 号 明細表 | 管路土工 | [5 empty] | 1 | 式
（上段 ：前 回 下段 ：今 回）
細別 規格 |  |  |  | 単 位 | 数 量 | 単 価 | 金 額 | 摘要
舗装版切断（施工パッケージ） | [7 empty] | CB430510(0001)
ｍ
ｱｽﾌｧﾙﾄ舗装版 15cm以下
131
舗装版破砕直接掘削積込 | [7 empty] | CB430310(0020)
m2
AS・CON t=10cm以下BH
21
舗装版破砕直接掘削積込 | [7 empty] | CB430310(0002)
m2
AS・CON t=10cm以下BH
37
機械掘削工 | [7 empty] | 第0039号施工単価表
m3
BH
20
機械掘削工 | [7 empty] | 第0001号施工単価表
m3
BH
320
機械掘削工 | [7 empty] | 第0040号施工単価表
m3
BH
20
機械埋戻工 | [7 empty] | 第0041号施工単価表
m3
BH
20
機械埋戻工 | [7 empty] | 第0002号施工単価表
m3
BH
210
[単独]
第 | 0009 | 号 明細表 | 管路土工 | [5 empty] | 1 | 式
（上段 ：前 回 下段 ：今 回）
細別 規格 |  |  |  | 単 位 | 数 量 | 単 価 | 金 額 | 摘要
機械埋戻工 | [7 empty] | 第0042号施工単価表
m3
BH
10
機械埋戻工（再生砕石） | [7 empty] | 第0001号単価表
m3
BH
10
残土処分工 | [7 empty] | 第0043号施工単価表
m3
BH ダンプ
7
残土処分工 | [7 empty] | 第0004号施工単価表
m3
BH ダンプ
80
残土処分工 | [7 empty] | 第0044号施工単価表
m3
BH ダンプ
6
整地(施工ﾊﾟｯｹｰｼﾞ) | [7 empty] | CB210610(0004)
m3
残土受入れ地での処理
93
残塊処分工 | [7 empty] | 第0045号施工単価表
m3
BH ダンプ
1
残塊処分工 | [7 empty] | 第0005号施工単価表
m3
BH ダンプ
2
[単独]
第 | 0009 | 号 明細表 | 管路土工 | [5 empty] | 1 | 式
（上段 ：前 回 下段 ：今 回）
細別 規格 |  |  |  | 単 位 | 数 量 | 単 価 | 金 額 | 摘要
建設廃棄物受入れ料金（Ａｓ塊）
m3
2
流用土運搬（往路） | [7 empty] | 第0046号施工単価表
m3
BH ダンプ
20
流用土運搬（復路） | [7 empty] | 第0047号施工単価表
m3
BH ダンプ
20
流用土運搬（往路） | [7 empty] | 第0006号施工単価表
m3
BH ダンプ
240
流用土運搬（復路） | [7 empty] | 第0007号施工単価表
m3
BH ダンプ
240
流用土運搬（往路） | [7 empty] | 第0048号施工単価表
m3
BH ダンプ
10
流用土運搬（復路） | [7 empty] | 第0049号施工単価表
m3
BH ダンプ
10
積込工（流用） | [7 empty] | CB210020(0006)
m3
BH
270
[単独]
第 | 0009 | 号 明細表 | 管路土工 | [5 empty] | 1 | 式
（上段 ：前 回 下段 ：今 回）
細別 規格 |  |  |  | 単 位 | 数 量 | 単 価 | 金 額 | 摘要
汚泥処分工 | [7 empty] | 第0002号単価表
m3
0.1
合 計
第 | 0010 | 号 明細表 | 管布設工 | [5 empty] | 1 | 式
（上段 ：前 回 下段 ：今 回）
細別 規格 |  |  |  | 単 位 | 数 量 | 単 価 | 金 額 | 摘要
硬質塩化ビニル管設置工 | [7 empty] | 第0009号施工単価表
ｍ
φ＝１５０mm
264
ゴム輪受口マンホール可とう継手
個
塩ビ管径 φ１５０
5
埋設標示シート
ｍ
ダブル
263
砂基礎工 | [7 empty] | 第0018号単価表
m3
機械施工
5
砂基礎工 | [7 empty] | 第0003号単価表
m3
機械施工
60
[単独]
第 | 0010 | 号 明細表 | 管布設工 | [5 empty] | 1 | 式
（上段 ：前 回 下段 ：今 回）
細別 規格 |  |  |  | 単 位 | 数 量 | 単 価 | 金 額 | 摘要
砂基礎工 | [7 empty] | 第0019号単価表
m3
機械施工
5
合 計
第 | 0011 | 号 明細表 | 管路土留工 | [5 empty] | 1 | 式
（上段 ：前 回 下段 ：今 回）
細別 規格 |  |  |  | 単 位 | 数 量 | 単 価 | 金 額 | 摘要
軽量鋼矢板設置撤去工 | [7 empty] | 第0004号単価表
ｍ
両側H=2.0m以下
134
軽量鋼矢板設置撤去工 | [7 empty] | 第0005号単価表
ｍ
両側H=2.5m以下
14
軽量金属支保材設置撤去工 | [7 empty] | 第0006号単価表
ｍ
14
軽量金属支保材設置撤去工 | [7 empty] | 第0007号単価表
ｍ
134
軽量鋼矢板賃料（単独）
式
1
[単独]
第 | 0011 | 号 明細表 | 管路土留工 | [5 empty] | 1 | 式
（上段 ：前 回 下段 ：今 回）
細別 規格 |  |  |  | 単 位 | 数 量 | 単 価 | 金 額 | 摘要
軽量金属支保材賃料（単独）
式
1
合 計
第 | 0012 | 号 明細表 | １号組立マンホール工 | [5 empty] | 1 | 式
（上段 ：前 回 下段 ：今 回）
細別 規格 |  |  |  | 単 位 | 数 量 | 単 価 | 金 額 | 摘要
亀山市型グラウンドマンホール蓋
組
φ６００ T-２５
1
亀山市型グラウンドマンホール蓋
組
φ６００ T-１４
2
調整モルタル | [7 empty] | 第0008号単価表
箇所
3
調整リング
個
φ６００×５０
1
調整リング
個
φ６００×１００
2
[単独]
第 | 0012 | 号 明細表 | １号組立マンホール工 | [5 empty] | 1 | 式
（上段 ：前 回 下段 ：今 回）
細別 規格 |  |  |  | 単 位 | 数 量 | 単 価 | 金 額 | 摘要
１号マンホール斜壁（内径φ９００）
個
φ６００×９００×３００
1
１号マンホール斜壁（内径φ９００）
個
φ６００×９００×４５０
2
１号マンホール躯体
個
φ９００×１２００
1
１号マンホール躯体
個
φ９００×１５００
1
１号マンホール躯体
個
φ９００×１８００
1
１号マンホール底版
個
φ９００×１３０
3
１号マンホール削孔
箇所
塩ビ管 φ１５０
2
底部工（1号） | [7 empty] | 第0009号単価表
箇所
3
[単独]
第 | 0012 | 号 明細表 | １号組立マンホール工 | [5 empty] | 1 | 式
（上段 ：前 回 下段 ：今 回）
細別 規格 |  |  |  | 単 位 | 数 量 | 単 価 | 金 額 | 摘要
組立マンホール設置工
箇所
1号 3m以下
3
合 計
第 | 0013 | 号 明細表 | 小口径マンホール工 | [5 empty] | 1 | 式
（上段 ：前 回 下段 ：今 回）
細別 規格 |  |  |  | 単 位 | 数 量 | 単 価 | 金 額 | 摘要
亀山市型小型グラウンドマンホール蓋
組
φ３００ T-１４（台座込み）
6
亀山市型小型グラウンドマンホール蓋
組
φ３００ T-８（台座込み）
3
密閉式内蓋
組
塩ビ製 φ３００
9
本管自在継手 PMF
個
塩ビ製 φ１５０
3
小型マンホール工（塩化ビニル製）径300mm
箇所
深さ2m以下 本管径150mm及び200mm
9
[単独]
第 | 0013 | 号 明細表 | 小口径マンホール工 | [5 empty] | 1 | 式
（上段 ：前 回 下段 ：今 回）
細別 規格 |  |  |  | 単 位 | 数 量 | 単 価 | 金 額 | 摘要
合 計
第 | 0014 | 号 明細表 | アスファルト舗装工 | [5 empty] | 1 | 式
（上段 ：前 回 下段 ：今 回）
細別 規格 |  |  |  | 単 位 | 数 量 | 単 価 | 金 額 | 摘要
表層（車道・路肩部）(施工ﾊﾟｯｹｰｼﾞ) | [7 empty] | 第0019号施工単価表
m2
1層当り平均仕上り厚 30 mm 再生密粒度アス
ファルト混合物（13） |  |  |  |  | 46
表層（車道・路肩部）(施工ﾊﾟｯｹｰｼﾞ) | [7 empty] | 第0020号施工単価表
m2
1層当り平均仕上り厚 50 mm 再生密粒度アス
ファルト混合物（13） |  |  |  |  | 13
下層路盤 | [7 empty] | CB410031(0011)
m2
全仕上り厚 100 mm ｸﾗｯｼｬﾗﾝ C-40
185
下層路盤（車道・路肩部）(施工ﾊﾟｯｹｰｼﾞ) | [7 empty] | CB410030(0012)
m2
全仕上り厚 160 mm 1層施工
46
下層路盤（車道・路肩部）(施工ﾊﾟｯｹｰｼﾞ) | [7 empty] | CB410030(0013)
m2
全仕上り厚 270 mm 2層施工
13
区画線工〔溶融式・手動〕(標準単価) | [7 empty] | 第0021号施工単価表
ｍ
実線 幅 15cm 1.5mm（標準） 白
1
[単独]
第 | 0014 | 号 明細表 | アスファルト舗装工 | [5 empty] | 1 | 式
（上段 ：前 回 下段 ：今 回）
細別 規格 |  |  |  | 単 位 | 数 量 | 単 価 | 金 額 | 摘要
区画線工〔溶融式・手動〕(標準単価) | [7 empty] | 第0024号施工単価表
ｍ
破線 幅 30cm 1.5mm（標準） 白
1
合 計
第 | 0015 | 号 明細表 | 汚水桝・取付管設置工 | [5 empty] | 1 | 式
（上段 ：前 回 下段 ：今 回）
細別 規格 |  |  |  | 単 位 | 数 量 | 単 価 | 金 額 | 摘要
ます設置工（塩ビ製） | [7 empty] | 第0011号単価表
箇所
9
ます設置工（鋳鉄製） | [7 empty] | 第0012号単価表
箇所
17
下水道用可とう支管継手
個
塩ビ管用 φ１５０×１００
21
取付管（A1-1) | [7 empty] | 第0020号単価表
箇所
6
取付管（A1-2) | [7 empty] | 第0013号単価表
箇所
9
[単独]
第 | 0015 | 号 明細表 | 汚水桝・取付管設置工 | [5 empty] | 1 | 式
（上段 ：前 回 下段 ：今 回）
細別 規格 |  |  |  | 単 位 | 数 量 | 単 価 | 金 額 | 摘要
取付管（A1-3) | [7 empty] | 第0021号単価表
箇所
1
取付管（A2-2) | [7 empty] | 第0014号単価表
箇所
1
取付管（A2-3) | [7 empty] | 第0015号単価表
箇所
3
取付管（A2-4) | [7 empty] | 第0022号単価表
箇所
1
取付管（C1-5) | [7 empty] | 第0023号単価表
箇所
3
取付管（C2-3) | [7 empty] | 第0016号単価表
箇所
1
取付管（D1-6) | [7 empty] | 第0024号単価表
箇所
1
合 計
[単独]
第 | 0016 | 号 明細表 | 交通管理工 | [5 empty] | 1 | 式
（上段 ：前 回 下段 ：今 回）
細別 規格 |  |  |  | 単 位 | 数 量 | 単 価 | 金 額 | 摘要
交通誘導警備員費 | [7 empty] | 第0050号施工単価表
式
1
合 計
第 | 9004 | 号 明細表 | 事業損失防止施設費 | [5 empty] | 1 | 式
（上段 ：前 回 下段 ：今 回）
細別 規格 |  |  |  | 単 位 | 数 量 | 単 価 | 金 額 | 摘要
家屋調査工（家屋）
棟
2
家屋調査工（外柵）
棟
8
合 計

## 施工単価表
| 機械掘削工 | [5 empty] | 第 | 0001 | 号 | 施工単価表
| BH | [7 empty] | 100.000 | m3 | 当り
名 称 |  | 単位 | 数 量 | 単 価 | 金 額 | 摘 要
土木一般世話役
人
普通作業員
人
バックホウ運転費 | [5 empty] | 第0001号運転単価表
時間
諸雑費
|  | 式 | 1
合計 |  | m3 | 100
単位当り |  | m3 | 1 | 当り
| 機械埋戻工 | [5 empty] | 第 | 0002 | 号 | 施工単価表
| BH | [7 empty] | 100.000 | m3 | 当り
名 称 |  | 単位 | 数 量 | 単 価 | 金 額 | 摘 要
土木一般世話役
人
普通作業員
人
バックホウ運転費 | [5 empty] | 第0001号運転単価表
時間
タンパ締固め(施工ﾊﾟｯｹｰｼﾞ) | [5 empty] | CB210450(0003)
|  | m3 | 100
諸雑費
|  | 式 | 1
合計 |  | m3 | 100
単位当り |  | m3 | 1 | 当り
| 機械投入埋戻工（バックホウ埋戻） | [5 empty] | 第 | 0003 | 号 | 施工単価表
[9 empty] | 100.000 | m3 | 当り
名 称 |  | 単位 | 数 量 | 単 価 | 金 額 | 摘 要
土木一般世話役
人
普通作業員
人
バックホウ運転費 | [5 empty] | 第0001号運転単価表
時間
タンパ締固め(施工ﾊﾟｯｹｰｼﾞ) | [5 empty] | CB210450(0003)
|  | m3 | 100
諸雑費
|  | 式 | 1
合計 |  | m3 | 100
単位当り |  | m3 | 1 | 当り
| 残土処分工 | [5 empty] | 第 | 0004 | 号 | 施工単価表
| BH ダンプ | [7 empty] | 10.000 | m3 | 当り
名 称 |  | 単位 | 数 量 | 単 価 | 金 額 | 摘 要
ダンプトラック運転費【基準】 | [5 empty] | 第0003号運転単価表
日
合計 |  | m3 | 10
単位当り |  | m3 | 1 | 当り
| 残塊処分工 | [5 empty] | 第 | 0005 | 号 | 施工単価表
| BH ダンプ | [7 empty] | 1.000 | m3 | 当り
名 称 |  | 単位 | 数 量 | 単 価 | 金 額 | 摘 要
殻運搬(施工ﾊﾟｯｹｰｼﾞ) | [5 empty] | CB227010(0005)
舗装版破砕 |  | m3 | 1
合計 |  | m3 | 1
単位当り |  | m3 | 1 | 当り
| 流用土運搬（往路） | [5 empty] | 第 | 0006 | 号 | 施工単価表
| BH ダンプ | [7 empty] | 10.000 | m3 | 当り
名 称 |  | 単位 | 数 量 | 単 価 | 金 額 | 摘 要
ダンプトラック運転費【基準】 | [5 empty] | 第0003号運転単価表
日
合計 |  | m3 | 10
単位当り |  | m3 | 1 | 当り
| 流用土運搬（復路） | [5 empty] | 第 | 0007 | 号 | 施工単価表
| BH ダンプ | [7 empty] | 10.000 | m3 | 当り
名 称 |  | 単位 | 数 量 | 単 価 | 金 額 | 摘 要
ダンプトラック運転費【基準】 | [5 empty] | 第0003号運転単価表
日
合計 |  | m3 | 10
単位当り |  | m3 | 1 | 当り
| 汚泥吸排車運搬工 | [5 empty] | 第 | 0008 | 号 | 施工単価表
[9 empty] | 100.000 | m3 | 当り
名 称 |  | 単位 | 数 量 | 単 価 | 金 額 | 摘 要
汚泥吸排車機械運転費【基準】 | [5 empty] | 第0005号運転単価表
日
諸雑費
|  | 式 | 1
合計 |  | m3 | 100
単位当り |  | m3 | 1 | 当り
| 硬質塩化ビニル管設置工 | [5 empty] | 第 | 0009 | 号 | 施工単価表
| φ＝１５０mm | [7 empty] | 1.000 | ｍ | 当り
名 称 |  | 単位 | 数 量 | 単 価 | 金 額 | 摘 要
硬質塩化ビニル管設置工
呼び径 150mm |  | ｍ | 1
合計 |  | ｍ | 1
| 硬質塩化ビニル管設置工 | [5 empty] | 第 | 0009 | 号 | 施工単価表
| φ＝１５０mm | [7 empty] | 1.000 | ｍ | 当り
名 称 |  | 単位 | 数 量 | 単 価 | 金 額 | 摘 要
単位当り |  | ｍ | 1 | 当り
| 軽量鋼矢板建込(両側) | [5 empty] | 第 | 0010 | 号 | 施工単価表
[9 empty] | 100.000 | ｍ | 当り
名 称 |  | 単位 | 数 量 | 単 価 | 金 額 | 摘 要
土木一般世話役
人
特殊作業員
人
普通作業員
人
バックホウ運転費 | [5 empty] | 第0001号運転単価表
時間
諸雑費
|  | 式 | 1
| 軽量鋼矢板建込(両側) | [5 empty] | 第 | 0010 | 号 | 施工単価表
[9 empty] | 100.000 | ｍ | 当り
名 称 |  | 単位 | 数 量 | 単 価 | 金 額 | 摘 要
合計 |  | ｍ | 100
単位当り |  | ｍ | 1 | 当り
| 軽量鋼矢板引抜(両側) | [5 empty] | 第 | 0011 | 号 | 施工単価表
[9 empty] | 100.000 | ｍ | 当り
名 称 |  | 単位 | 数 量 | 単 価 | 金 額 | 摘 要
土木一般世話役
人
特殊作業員
人
普通作業員
人
トラッククレーン賃料
日
| 軽量鋼矢板引抜(両側) | [5 empty] | 第 | 0011 | 号 | 施工単価表
[9 empty] | 100.000 | ｍ | 当り
名 称 |  | 単位 | 数 量 | 単 価 | 金 額 | 摘 要
諸雑費
|  | 式 | 1
合計 |  | ｍ | 100
単位当り |  | ｍ | 1 | 当り
| 軽量鋼矢板建込(両側) | [5 empty] | 第 | 0012 | 号 | 施工単価表
[9 empty] | 100.000 | ｍ | 当り
名 称 |  | 単位 | 数 量 | 単 価 | 金 額 | 摘 要
土木一般世話役
人
特殊作業員
人
普通作業員
人
| 軽量鋼矢板建込(両側) | [5 empty] | 第 | 0012 | 号 | 施工単価表
[9 empty] | 100.000 | ｍ | 当り
名 称 |  | 単位 | 数 量 | 単 価 | 金 額 | 摘 要
バックホウ運転費 | [5 empty] | 第0001号運転単価表
時間
諸雑費
|  | 式 | 1
合計 |  | ｍ | 100
単位当り |  | ｍ | 1 | 当り
| 軽量鋼矢板引抜(両側) | [5 empty] | 第 | 0013 | 号 | 施工単価表
[9 empty] | 100.000 | ｍ | 当り
名 称 |  | 単位 | 数 量 | 単 価 | 金 額 | 摘 要
土木一般世話役
人
特殊作業員
人
| 軽量鋼矢板引抜(両側) | [5 empty] | 第 | 0013 | 号 | 施工単価表
[9 empty] | 100.000 | ｍ | 当り
名 称 |  | 単位 | 数 量 | 単 価 | 金 額 | 摘 要
普通作業員
人
トラッククレーン賃料
日
諸雑費
|  | 式 | 1
合計 |  | ｍ | 100
単位当り |  | ｍ | 1 | 当り
| 土留支保工（軽量金属支保工）設置工 | [5 empty] | 第 | 0014 | 号 | 施工単価表
[9 empty] | 100.000 | ｍ | 当り
名 称 |  | 単位 | 数 量 | 単 価 | 金 額 | 摘 要
土木一般世話役
人
| 土留支保工（軽量金属支保工）設置工 | [5 empty] | 第 | 0014 | 号 | 施工単価表
[9 empty] | 100.000 | ｍ | 当り
名 称 |  | 単位 | 数 量 | 単 価 | 金 額 | 摘 要
特殊作業員
人
普通作業員
人
諸雑費
|  | 式 | 1
合計 |  | ｍ | 100
単位当り |  | ｍ | 1 | 当り
| 土留支保工（軽量金属支保工）撤去工 | [5 empty] | 第 | 0015 | 号 | 施工単価表
[9 empty] | 100.000 | ｍ | 当り
名 称 |  | 単位 | 数 量 | 単 価 | 金 額 | 摘 要
土木一般世話役
人
| 土留支保工（軽量金属支保工）撤去工 | [5 empty] | 第 | 0015 | 号 | 施工単価表
[9 empty] | 100.000 | ｍ | 当り
名 称 |  | 単位 | 数 量 | 単 価 | 金 額 | 摘 要
特殊作業員
人
普通作業員
人
諸雑費
|  | 式 | 1
合計 |  | ｍ | 100
単位当り |  | ｍ | 1 | 当り
| 土留支保工（軽量金属支保工）設置工 | [5 empty] | 第 | 0016 | 号 | 施工単価表
[9 empty] | 100.000 | ｍ | 当り
名 称 |  | 単位 | 数 量 | 単 価 | 金 額 | 摘 要
土木一般世話役
人
| 土留支保工（軽量金属支保工）設置工 | [5 empty] | 第 | 0016 | 号 | 施工単価表
[9 empty] | 100.000 | ｍ | 当り
名 称 |  | 単位 | 数 量 | 単 価 | 金 額 | 摘 要
特殊作業員
人
普通作業員
人
諸雑費
|  | 式 | 1
合計 |  | ｍ | 100
単位当り |  | ｍ | 1 | 当り
| 土留支保工（軽量金属支保工）撤去工 | [5 empty] | 第 | 0017 | 号 | 施工単価表
[9 empty] | 100.000 | ｍ | 当り
名 称 |  | 単位 | 数 量 | 単 価 | 金 額 | 摘 要
土木一般世話役
人
| 土留支保工（軽量金属支保工）撤去工 | [5 empty] | 第 | 0017 | 号 | 施工単価表
[9 empty] | 100.000 | ｍ | 当り
名 称 |  | 単位 | 数 量 | 単 価 | 金 額 | 摘 要
特殊作業員
人
普通作業員
人
諸雑費
|  | 式 | 1
合計 |  | ｍ | 100
単位当り |  | ｍ | 1 | 当り
| ﾓﾙﾀﾙ上塗工(ﾏﾝﾎｰﾙ用) | [5 empty] | 第 | 0018 | 号 | 施工単価表
| 配合1:2 | [7 empty] | 1.000 | m2 | 当り
名 称 |  | 単位 | 数 量 | 単 価 | 金 額 | 摘 要
モルタル練(施工ﾊﾟｯｹｰｼﾞ) | [5 empty] | CB240060(0008)
高炉 1:2 |  | m3 | 0.02
| ﾓﾙﾀﾙ上塗工(ﾏﾝﾎｰﾙ用) | [5 empty] | 第 | 0018 | 号 | 施工単価表
| 配合1:2 | [7 empty] | 1.000 | m2 | 当り
名 称 |  | 単位 | 数 量 | 単 価 | 金 額 | 摘 要
左官
人
普通作業員
人
諸雑費
|  | 式 | 1
合計 |  | m2 | 1
単位当り |  | m2 | 1 | 当り
| 表層（車道・路肩部）(施工ﾊﾟｯｹｰｼﾞ) | [5 empty] | 第 | 0019 | 号 | 施工単価表
| 1層当り平均仕上り厚 30 mm 再生密粒度アスファルト混合物（13） | [7 empty] | 1.000 | m2 | 当り
名 称 |  | 単位 | 数 量 | 単 価 | 金 額 | 摘 要
表層（車道・路肩部）(施工ﾊﾟｯｹｰｼﾞ) | [5 empty] | CB410260(0009)
1層当り平均仕上り厚 30 mm 再生密粒度ｱｽｺﾝ(13) ﾌﾟﾗｲﾑｺｰﾄ PK-3 |  | m2 | 1
| 表層（車道・路肩部）(施工ﾊﾟｯｹｰｼﾞ) | [5 empty] | 第 | 0019 | 号 | 施工単価表
| 1層当り平均仕上り厚 30 mm 再生密粒度アスファルト混合物（13） | [7 empty] | 1.000 | m2 | 当り
名 称 |  | 単位 | 数 量 | 単 価 | 金 額 | 摘 要
合計 |  | m2 | 1
単位当り |  | m2 | 1 | 当り
| 表層（車道・路肩部）(施工ﾊﾟｯｹｰｼﾞ) | [5 empty] | 第 | 0020 | 号 | 施工単価表
| 1層当り平均仕上り厚 50 mm 再生密粒度アスファルト混合物（13） | [7 empty] | 1.000 | m2 | 当り
名 称 |  | 単位 | 数 量 | 単 価 | 金 額 | 摘 要
表層（車道・路肩部）(施工ﾊﾟｯｹｰｼﾞ) | [5 empty] | CB410260(0010)
1層当り平均仕上り厚 50 mm 再生密粒度ｱｽｺﾝ(13) ﾌﾟﾗｲﾑｺｰﾄ PK-3 |  | m2 | 1
合計 |  | m2 | 1
単位当り |  | m2 | 1 | 当り
| 区画線工〔溶融式・手動〕(標準単価) | [5 empty] | 第 | 0021 | 号 | 施工単価表
| 実線 幅 15cm 1.5mm（標準） 白 | [7 empty] | 1,000.000 | ｍ | 当り
名 称 |  | 単位 | 数 量 | 単 価 | 金 額 | 摘 要
区画線設置工[溶融式(手動)][供用区間]
実線 15cm､時間的制約 無､機･労 昼間 |  | ｍ | 1000
路面標示用塗料 3種1号
JIS K 5665 溶融 ｶﾞﾗｽﾋﾞｰｽﾞ含有量15～18% 白 比重2.0 |  | ｋg | 570
接着用プライマー
区画線用 色- 比重0.9 |  | ｋg | 25
ｶﾞﾗｽﾋﾞｰｽﾞ
ｶﾞﾗｽﾋﾞｰｽﾞ JIS R 3301 1号(0.106～0.850㎜)色- 比重- |  | ｋg | 25
軽油
一般用 |  | Ｌ | 44
諸雑費
|  | 式 | 1
合計 |  | ｍ | 1000
| 区画線工〔溶融式・手動〕(標準単価) | [5 empty] | 第 | 0021 | 号 | 施工単価表
| 実線 幅 15cm 1.5mm（標準） 白 | [7 empty] | 1,000.000 | ｍ | 当り
名 称 |  | 単位 | 数 量 | 単 価 | 金 額 | 摘 要
単位当り |  | ｍ | 1 | 当り
| 区画線工〔溶融式・手動〕(標準単価) | [5 empty] | 第 | 0022 | 号 | 施工単価表
| 実線 幅 45cm 1.5mm（標準） 白 | [7 empty] | 1,000.000 | ｍ | 当り
名 称 |  | 単位 | 数 量 | 単 価 | 金 額 | 摘 要
区画線設置工[溶融式(手動)][供用区間]
実線 45cm､時間的制約 無､機･労 昼間 |  | ｍ | 1000
路面標示用塗料 3種1号
JIS K 5665 溶融 ｶﾞﾗｽﾋﾞｰｽﾞ含有量15～18% 白 比重2.0 |  | ｋg | 1700
接着用プライマー
区画線用 色- 比重0.9 |  | ｋg | 75
ｶﾞﾗｽﾋﾞｰｽﾞ
ｶﾞﾗｽﾋﾞｰｽﾞ JIS R 3301 1号(0.106～0.850㎜)色- 比重- |  | ｋg | 75
軽油
一般用 |  | Ｌ | 80
| 区画線工〔溶融式・手動〕(標準単価) | [5 empty] | 第 | 0022 | 号 | 施工単価表
| 実線 幅 45cm 1.5mm（標準） 白 | [7 empty] | 1,000.000 | ｍ | 当り
名 称 |  | 単位 | 数 量 | 単 価 | 金 額 | 摘 要
諸雑費
|  | 式 | 1
合計 |  | ｍ | 1000
単位当り |  | ｍ | 1 | 当り
| 区画線工〔溶融式・手動〕(標準単価) | [5 empty] | 第 | 0023 | 号 | 施工単価表
| 実線 幅 30cm 1.5mm（標準） 白 | [7 empty] | 1,000.000 | ｍ | 当り
名 称 |  | 単位 | 数 量 | 単 価 | 金 額 | 摘 要
区画線設置工[溶融式(手動)][供用区間]
実線 30cm､時間的制約 無､機･労 昼間 |  | ｍ | 1000
路面標示用塗料 3種1号
JIS K 5665 溶融 ｶﾞﾗｽﾋﾞｰｽﾞ含有量15～18% 白 比重2.0 |  | ｋg | 1130
接着用プライマー
区画線用 色- 比重0.9 |  | ｋg | 50
| 区画線工〔溶融式・手動〕(標準単価) | [5 empty] | 第 | 0023 | 号 | 施工単価表
| 実線 幅 30cm 1.5mm（標準） 白 | [7 empty] | 1,000.000 | ｍ | 当り
名 称 |  | 単位 | 数 量 | 単 価 | 金 額 | 摘 要
ｶﾞﾗｽﾋﾞｰｽﾞ
ｶﾞﾗｽﾋﾞｰｽﾞ JIS R 3301 1号(0.106～0.850㎜)色- 比重- |  | ｋg | 50
軽油
一般用 |  | Ｌ | 71
諸雑費
|  | 式 | 1
合計 |  | ｍ | 1000
単位当り |  | ｍ | 1 | 当り
| 区画線工〔溶融式・手動〕(標準単価) | [5 empty] | 第 | 0024 | 号 | 施工単価表
| 破線 幅 30cm 1.5mm（標準） 白 | [7 empty] | 1,000.000 | ｍ | 当り
名 称 |  | 単位 | 数 量 | 単 価 | 金 額 | 摘 要
区画線設置工[溶融式(手動)][供用区間]
破線 30cm､時間的制約 無､機･労 昼間 |  | ｍ | 1000
| 区画線工〔溶融式・手動〕(標準単価) | [5 empty] | 第 | 0024 | 号 | 施工単価表
| 破線 幅 30cm 1.5mm（標準） 白 | [7 empty] | 1,000.000 | ｍ | 当り
名 称 |  | 単位 | 数 量 | 単 価 | 金 額 | 摘 要
路面標示用塗料 3種1号
JIS K 5665 溶融 ｶﾞﾗｽﾋﾞｰｽﾞ含有量15～18% 白 比重2.0 |  | ｋg | 1130
接着用プライマー
区画線用 色- 比重0.9 |  | ｋg | 50
ｶﾞﾗｽﾋﾞｰｽﾞ
ｶﾞﾗｽﾋﾞｰｽﾞ JIS R 3301 1号(0.106～0.850㎜)色- 比重- |  | ｋg | 50
軽油
一般用 |  | Ｌ | 80
諸雑費
|  | 式 | 1
合計 |  | ｍ | 1000
単位当り |  | ｍ | 1 | 当り
| 区画線工〔溶融式・手動〕(標準単価) | [5 empty] | 第 | 0025 | 号 | 施工単価表
| 矢印・記号・文字 幅 15cm（換算） 1.5mm（標準） 白 | [7 empty] | 1,000.000 | ｍ | 当り
名 称 |  | 単位 | 数 量 | 単 価 | 金 額 | 摘 要
区画線設置工[溶融式(手動)][供用区間]
矢印･記号･文字 15cm､時間的制約 無､機･労 昼間 |  | ｍ | 1000
路面標示用塗料 3種1号
JIS K 5665 溶融 ｶﾞﾗｽﾋﾞｰｽﾞ含有量15～18% 白 比重2.0 |  | ｋg | 570
接着用プライマー
区画線用 色- 比重0.9 |  | ｋg | 25
ｶﾞﾗｽﾋﾞｰｽﾞ
ｶﾞﾗｽﾋﾞｰｽﾞ JIS R 3301 1号(0.106～0.850㎜)色- 比重- |  | ｋg | 25
軽油
一般用 |  | Ｌ | 110
諸雑費
|  | 式 | 1
合計 |  | ｍ | 1000
| 区画線工〔溶融式・手動〕(標準単価) | [5 empty] | 第 | 0025 | 号 | 施工単価表
| 矢印・記号・文字 幅 15cm（換算） 1.5mm（標準） 白 | [7 empty] | 1,000.000 | ｍ | 当り
名 称 |  | 単位 | 数 量 | 単 価 | 金 額 | 摘 要
単位当り |  | ｍ | 1 | 当り
| ます設置工（塩化ﾋﾞﾆﾙ製）（市場単価） | [5 empty] | 第 | 0026 | 号 | 施工単価表
| ます径 200mm | [7 empty] | 1.000 | 箇所 | 当り
名 称 |  | 単位 | 数 量 | 単 価 | 金 額 | 摘 要
ます設置工（塩化ビニル製）
ます径 200mm |  | 箇所 | 1
合計 |  | 箇所 | 1
単位当り |  | 箇所 | 1 | 当り
| 人力投入埋戻工 | [5 empty] | 第 | 0027 | 号 | 施工単価表
[9 empty] | 100.000 | m3 | 当り
名 称 |  | 単位 | 数 量 | 単 価 | 金 額 | 摘 要
普通作業員
人
| 人力投入埋戻工 | [5 empty] | 第 | 0027 | 号 | 施工単価表
[9 empty] | 100.000 | m3 | 当り
名 称 |  | 単位 | 数 量 | 単 価 | 金 額 | 摘 要
タンパ締固め(施工ﾊﾟｯｹｰｼﾞ) | [5 empty] | CB210450(0003)
|  | m3 | 100
諸雑費
|  | 式 | 1
合計 |  | m3 | 100
単位当り |  | m3 | 1 | 当り
| 発生土運搬工 | [5 empty] | 第 | 0028 | 号 | 施工単価表
[9 empty] | 10.000 | m3 | 当り
名 称 |  | 単位 | 数 量 | 単 価 | 金 額 | 摘 要
ダンプトラック運転費【基準】 | [5 empty] | 第0006号運転単価表
日
合計 |  | m3 | 10
| 発生土運搬工 | [5 empty] | 第 | 0028 | 号 | 施工単価表
[9 empty] | 10.000 | m3 | 当り
名 称 |  | 単位 | 数 量 | 単 価 | 金 額 | 摘 要
単位当り |  | m3 | 1 | 当り
| ます設置工（塩化ﾋﾞﾆﾙ製）（市場単価） | [5 empty] | 第 | 0029 | 号 | 施工単価表
| ます径 200mm | [7 empty] | 1.000 | 箇所 | 当り
名 称 |  | 単位 | 数 量 | 単 価 | 金 額 | 摘 要
ます設置工（塩化ビニル製）
ます径 200mm |  | 箇所 | 1
鋳鉄製防護蓋設置費
|  | 箇所 | 1
鋳鉄製防護蓋
|  | 組 | 1
合計 |  | 箇所 | 1
単位当り |  | 箇所 | 1 | 当り
| 機械掘削工（小型バックホウ） | [5 empty] | 第 | 0030 | 号 | 施工単価表
[9 empty] | 100.000 | m3 | 当り
名 称 |  | 単位 | 数 量 | 単 価 | 金 額 | 摘 要
土木一般世話役
人
普通作業員
人
小型バックホウ運転費 | [5 empty] | 第0008号運転単価表
日
諸雑費
|  | 式 | 1
合計 |  | m3 | 100
単位当り |  | m3 | 1 | 当り
| 発生土運搬工 | [5 empty] | 第 | 0031 | 号 | 施工単価表
[9 empty] | 10.000 | m3 | 当り
名 称 |  | 単位 | 数 量 | 単 価 | 金 額 | 摘 要
ダンプトラック運転費【基準】 | [5 empty] | 第0006号運転単価表
日
合計 |  | m3 | 10
単位当り |  | m3 | 1 | 当り
| 機械投入埋戻工（小型バックホウ埋戻） | [5 empty] | 第 | 0032 | 号 | 施工単価表
[9 empty] | 100.000 | m3 | 当り
名 称 |  | 単位 | 数 量 | 単 価 | 金 額 | 摘 要
土木一般世話役
人
普通作業員
人
小型バックホウ運転費 | [5 empty] | 第0008号運転単価表
日
| 機械投入埋戻工（小型バックホウ埋戻） | [5 empty] | 第 | 0032 | 号 | 施工単価表
[9 empty] | 100.000 | m3 | 当り
名 称 |  | 単位 | 数 量 | 単 価 | 金 額 | 摘 要
タンパ締固め(施工ﾊﾟｯｹｰｼﾞ) | [5 empty] | CB210450(0003)
|  | m3 | 100
諸雑費
|  | 式 | 1
合計 |  | m3 | 100
単位当り |  | m3 | 1 | 当り
| 取付管布設および支管取付(市場単価) | [5 empty] | 第 | 0033 | 号 | 施工単価表
[9 empty] | 1.000 | 箇所 | 当り
名 称 |  | 単位 | 数 量 | 単 価 | 金 額 | 摘 要
取付管布設および支管取付工
管径 100mm |  | 箇所 | 1
合計 |  | 箇所 | 1
| 取付管布設および支管取付(市場単価) | [5 empty] | 第 | 0033 | 号 | 施工単価表
[9 empty] | 1.000 | 箇所 | 当り
名 称 |  | 単位 | 数 量 | 単 価 | 金 額 | 摘 要
単位当り |  | 箇所 | 1 | 当り
| 殻運搬(施工ﾊﾟｯｹｰｼﾞ) | [5 empty] | 第 | 0034 | 号 | 施工単価表
| 舗装版破砕 | [7 empty] | 1.000 | m3 | 当り
名 称 |  | 単位 | 数 量 | 単 価 | 金 額 | 摘 要
殻運搬(施工ﾊﾟｯｹｰｼﾞ) | [5 empty] | CB227010(0005)
舗装版破砕 |  | m3 | 1
合計 |  | m3 | 1
単位当り |  | m3 | 1 | 当り
| 殻運搬(施工ﾊﾟｯｹｰｼﾞ) | [5 empty] | 第 | 0035 | 号 | 施工単価表
| 舗装版破砕 | [7 empty] | 1.000 | m3 | 当り
名 称 |  | 単位 | 数 量 | 単 価 | 金 額 | 摘 要
殻運搬(施工ﾊﾟｯｹｰｼﾞ) | [5 empty] | CB227010(0019)
舗装版破砕 |  | m3 | 1
| 殻運搬(施工ﾊﾟｯｹｰｼﾞ) | [5 empty] | 第 | 0035 | 号 | 施工単価表
| 舗装版破砕 | [7 empty] | 1.000 | m3 | 当り
名 称 |  | 単位 | 数 量 | 単 価 | 金 額 | 摘 要
合計 |  | m3 | 1
単位当り |  | m3 | 1 | 当り
| 取付管布設および支管取付(市場単価) | [5 empty] | 第 | 0036 | 号 | 施工単価表
[9 empty] | 1.000 | 箇所 | 当り
名 称 |  | 単位 | 数 量 | 単 価 | 金 額 | 摘 要
取付管布設および支管取付工
管径 100mm |  | 箇所 | 1
合計 |  | 箇所 | 1
単位当り |  | 箇所 | 1 | 当り
| 取付管布設および支管取付(市場単価) | [5 empty] | 第 | 0037 | 号 | 施工単価表
[9 empty] | 1.000 | 箇所 | 当り
名 称 |  | 単位 | 数 量 | 単 価 | 金 額 | 摘 要
取付管布設および支管取付工
管径 100mm |  | 箇所 | 1
合計 |  | 箇所 | 1
単位当り |  | 箇所 | 1 | 当り
| 交通誘導警備員費 | [5 empty] | 第 | 0038 | 号 | 施工単価表
[9 empty] | 1.000 | 式 | 当り
名 称 |  | 単位 | 数 量 | 単 価 | 金 額 | 摘 要
交通誘導警備員Ａ
人
交通誘導警備員Ｂ
人
合計 |  | 式 | 1
| 交通誘導警備員費 | [5 empty] | 第 | 0038 | 号 | 施工単価表
[9 empty] | 1.000 | 式 | 当り
名 称 |  | 単位 | 数 量 | 単 価 | 金 額 | 摘 要
単位当り |  | 式 | 1 | 当り
| 機械掘削工 | [5 empty] | 第 | 0039 | 号 | 施工単価表
| BH | [7 empty] | 100.000 | m3 | 当り
名 称 |  | 単位 | 数 量 | 単 価 | 金 額 | 摘 要
土木一般世話役
人
普通作業員
人
小型バックホウ運転費 | [5 empty] | 第0008号運転単価表
日
諸雑費
|  | 式 | 1
合計 |  | m3 | 100
| 機械掘削工 | [5 empty] | 第 | 0039 | 号 | 施工単価表
| BH | [7 empty] | 100.000 | m3 | 当り
名 称 |  | 単位 | 数 量 | 単 価 | 金 額 | 摘 要
単位当り |  | m3 | 1 | 当り
| 機械掘削工 | [5 empty] | 第 | 0040 | 号 | 施工単価表
| BH | [7 empty] | 100.000 | m3 | 当り
名 称 |  | 単位 | 数 量 | 単 価 | 金 額 | 摘 要
土木一般世話役
人
普通作業員
人
小型バックホウ運転費 | [5 empty] | 第0009号運転単価表
日
諸雑費
|  | 式 | 1
合計 |  | m3 | 100
| 機械掘削工 | [5 empty] | 第 | 0040 | 号 | 施工単価表
| BH | [7 empty] | 100.000 | m3 | 当り
名 称 |  | 単位 | 数 量 | 単 価 | 金 額 | 摘 要
単位当り |  | m3 | 1 | 当り
| 機械埋戻工 | [5 empty] | 第 | 0041 | 号 | 施工単価表
| BH | [7 empty] | 100.000 | m3 | 当り
名 称 |  | 単位 | 数 量 | 単 価 | 金 額 | 摘 要
土木一般世話役
人
普通作業員
人
小型バックホウ運転費 | [5 empty] | 第0008号運転単価表
日
タンパ締固め(施工ﾊﾟｯｹｰｼﾞ) | [5 empty] | CB210450(0003)
|  | m3 | 100
諸雑費
|  | 式 | 1
| 機械埋戻工 | [5 empty] | 第 | 0041 | 号 | 施工単価表
| BH | [7 empty] | 100.000 | m3 | 当り
名 称 |  | 単位 | 数 量 | 単 価 | 金 額 | 摘 要
合計 |  | m3 | 100
単位当り |  | m3 | 1 | 当り
| 機械埋戻工 | [5 empty] | 第 | 0042 | 号 | 施工単価表
| BH | [7 empty] | 100.000 | m3 | 当り
名 称 |  | 単位 | 数 量 | 単 価 | 金 額 | 摘 要
土木一般世話役
人
普通作業員
人
小型バックホウ運転費 | [5 empty] | 第0009号運転単価表
日
タンパ締固め(施工ﾊﾟｯｹｰｼﾞ) | [5 empty] | CB210450(0003)
|  | m3 | 100
| 機械埋戻工 | [5 empty] | 第 | 0042 | 号 | 施工単価表
| BH | [7 empty] | 100.000 | m3 | 当り
名 称 |  | 単位 | 数 量 | 単 価 | 金 額 | 摘 要
諸雑費
|  | 式 | 1
合計 |  | m3 | 100
単位当り |  | m3 | 1 | 当り
| 残土処分工 | [5 empty] | 第 | 0043 | 号 | 施工単価表
| BH ダンプ | [7 empty] | 10.000 | m3 | 当り
名 称 |  | 単位 | 数 量 | 単 価 | 金 額 | 摘 要
ダンプトラック運転費【基準】 | [5 empty] | 第0006号運転単価表
日
合計 |  | m3 | 10
単位当り |  | m3 | 1 | 当り
| 残土処分工 | [5 empty] | 第 | 0044 | 号 | 施工単価表
| BH ダンプ | [7 empty] | 10.000 | m3 | 当り
名 称 |  | 単位 | 数 量 | 単 価 | 金 額 | 摘 要
ダンプトラック運転費【基準】 | [5 empty] | 第0006号運転単価表
日
合計 |  | m3 | 10
単位当り |  | m3 | 1 | 当り
| 残塊処分工 | [5 empty] | 第 | 0045 | 号 | 施工単価表
| BH ダンプ | [7 empty] | 1.000 | m3 | 当り
名 称 |  | 単位 | 数 量 | 単 価 | 金 額 | 摘 要
殻運搬(施工ﾊﾟｯｹｰｼﾞ) | [5 empty] | CB227010(0005)
舗装版破砕 |  | m3 | 1
合計 |  | m3 | 1
単位当り |  | m3 | 1 | 当り
| 流用土運搬（往路） | [5 empty] | 第 | 0046 | 号 | 施工単価表
| BH ダンプ | [7 empty] | 10.000 | m3 | 当り
名 称 |  | 単位 | 数 量 | 単 価 | 金 額 | 摘 要
ダンプトラック運転費【基準】 | [5 empty] | 第0006号運転単価表
日
合計 |  | m3 | 10
単位当り |  | m3 | 1 | 当り
| 流用土運搬（復路） | [5 empty] | 第 | 0047 | 号 | 施工単価表
| BH ダンプ | [7 empty] | 10.000 | m3 | 当り
名 称 |  | 単位 | 数 量 | 単 価 | 金 額 | 摘 要
ダンプトラック運転費【基準】 | [5 empty] | 第0006号運転単価表
日
合計 |  | m3 | 10
単位当り |  | m3 | 1 | 当り
| 流用土運搬（往路） | [5 empty] | 第 | 0048 | 号 | 施工単価表
| BH ダンプ | [7 empty] | 10.000 | m3 | 当り
名 称 |  | 単位 | 数 量 | 単 価 | 金 額 | 摘 要
ダンプトラック運転費【基準】 | [5 empty] | 第0006号運転単価表
日
合計 |  | m3 | 10
単位当り |  | m3 | 1 | 当り
| 流用土運搬（復路） | [5 empty] | 第 | 0049 | 号 | 施工単価表
| BH ダンプ | [7 empty] | 10.000 | m3 | 当り
名 称 |  | 単位 | 数 量 | 単 価 | 金 額 | 摘 要
ダンプトラック運転費【基準】 | [5 empty] | 第0006号運転単価表
日
合計 |  | m3 | 10
単位当り |  | m3 | 1 | 当り
| 交通誘導警備員費 | [5 empty] | 第 | 0050 | 号 | 施工単価表
[9 empty] | 1.000 | 式 | 当り
名 称 |  | 単位 | 数 量 | 単 価 | 金 額 | 摘 要
交通誘導警備員Ａ
人
交通誘導警備員Ｂ
人
合計 |  | 式 | 1
単位当り |  | 式 | 1 | 当り
| 仮設材等運搬費 （往復） | [5 empty] | 第 | 0051 | 号 | 施工単価表
[9 empty] | 1.000 | 式 | 当り
名 称 |  | 単位 | 数 量 | 単 価 | 金 額 | 摘 要
運搬費
|  | 式 | 1
合計 |  | 式 | 1
| 仮設材等運搬費 （往復） | [5 empty] | 第 | 0051 | 号 | 施工単価表
[9 empty] | 1.000 | 式 | 当り
名 称 |  | 単位 | 数 量 | 単 価 | 金 額 | 摘 要
単位当り |  | 式 | 1 | 当り
| 仮設材等積込み取卸し | [5 empty] | 第 | 0052 | 号 | 施工単価表
[9 empty] | 1.000 | 式 | 当り
名 称 |  | 単位 | 数 量 | 単 価 | 金 額 | 摘 要
積込みのみ
t.
取卸しのみ
t.
積込みのみ
t.
取卸しのみ
t.
合計 |  | 式 | 1
| 仮設材等積込み取卸し | [5 empty] | 第 | 0052 | 号 | 施工単価表
[9 empty] | 1.000 | 式 | 当り
名 称 |  | 単位 | 数 量 | 単 価 | 金 額 | 摘 要
単位当り |  | 式 | 1 | 当り

## 未登録代価表
S1003 | 機械埋戻工（再生砕石） |  |  |  |  | 第 | 0001 | 号単価表
| BH |  |  |  |  | 100 |  |  | m3 | 当り
名 称 |  | 単位 | 数 量 | 単 価 | 金 額 | 摘 要
機械投入埋戻工（バックホウ埋戻） | [5 empty] | 第0003号施工単価表
|  | m3 | 100
再生クラッシャーラン
ＲＣ－40 |  | m3 | 126
合 計 |  | m3 | 100
単位当り |  | m3 | 1 | 当り
S6005 | 汚泥処分工 |  |  |  |  | 第 | 0002 | 号単価表
[6 empty] | 10 |  |  | m3 | 当り
名 称 |  | 単位 | 数 量 | 単 価 | 金 額 | 摘 要
汚泥吸排車運搬工 | [5 empty] | 第0008号施工単価表
|  | m3 | 10
汚泥処分費
カッター切断汚泥 |  | m3 | 10
合 計 |  | m3 | 10
単位当り |  | m3 | 1 | 当り
S2004 | 砂基礎工 |  |  |  |  | 第 | 0003 | 号単価表
| 機械施工 |  |  |  |  | 100 |  |  | m3 | 当り
名 称 |  | 単位 | 数 量 | 単 価 | 金 額 | 摘 要
砂基礎工
機械施工 |  | m3 | 100
再生砂
リサイクル認定製品 |  | m3 | 126
合 計 |  | m3 | 100
単位当り |  | m3 | 1 | 当り
S3011 | 軽量鋼矢板設置撤去工 |  |  |  |  | 第 | 0004 | 号単価表
| 両側H=2.0m以下 |  |  |  |  | 133.2 |  |  | ｍ | 当り
名 称 |  | 単位 | 数 量 | 単 価 | 金 額 | 摘 要
軽量鋼矢板建込(両側) | [5 empty] | 第0010号施工単価表
|  | ｍ | 100
軽量鋼矢板引抜(両側) | [5 empty] | 第0011号施工単価表
|  | ｍ | 100
合 計 |  | ｍ | 133.2
単位当り |  | ｍ | 1 | 当り
S3012 | 軽量鋼矢板設置撤去工 |  |  |  |  | 第 | 0005 | 号単価表
| 両側H=2.5m以下 |  |  |  |  | 133.2 |  |  | ｍ | 当り
名 称 |  | 単位 | 数 量 | 単 価 | 金 額 | 摘 要
軽量鋼矢板建込(両側) | [5 empty] | 第0012号施工単価表
|  | ｍ | 100
軽量鋼矢板引抜(両側) | [5 empty] | 第0013号施工単価表
|  | ｍ | 100
合 計 |  | ｍ | 133.2
単位当り |  | ｍ | 1 | 当り
S3022 | 軽量金属支保材設置撤去工 |  |  |  |  | 第 | 0006 | 号単価表
[6 empty] | 100 |  |  | ｍ | 当り
名 称 |  | 単位 | 数 量 | 単 価 | 金 額 | 摘 要
土留支保工（軽量金属支保工）設置工 | [5 empty] | 第0014号施工単価表
|  | ｍ | 100
土留支保工（軽量金属支保工）撤去工 | [5 empty] | 第0015号施工単価表
|  | ｍ | 100
合 計 |  | ｍ | 100
単位当り |  | ｍ | 1 | 当り
S3021 | 軽量金属支保材設置撤去工 |  |  |  |  | 第 | 0007 | 号単価表
[6 empty] | 100 |  |  | ｍ | 当り
名 称 |  | 単位 | 数 量 | 単 価 | 金 額 | 摘 要
土留支保工（軽量金属支保工）設置工 | [5 empty] | 第0016号施工単価表
|  | ｍ | 100
土留支保工（軽量金属支保工）撤去工 | [5 empty] | 第0017号施工単価表
|  | ｍ | 100
合 計 |  | ｍ | 100
単位当り |  | ｍ | 1 | 当り
S4001 | 調整モルタル |  |  |  |  | 第 | 0008 | 号単価表
[6 empty] | 10 |  |  | 箇所 | 当り
名 称 |  | 単位 | 数 量 | 単 価 | 金 額 | 摘 要
高さ調整セット
|  | 組 | 10
無収縮モルタル
２５ｋｇ ４５㎜調整 |  | 式 | 10
型枠セット
２０回 |  | 組 | 0.5
合 計 |  | 箇所 | 10
単位当り |  | 箇所 | 1 | 当り
S4002 | 底部工（1号） |  |  |  |  | 第 | 0009 | 号単価表
[6 empty] | 10 |  |  | 箇所 | 当り
名 称 |  | 単位 | 数 量 | 単 価 | 金 額 | 摘 要
再生クラッシャーラン
ＲＣ－40 |  | m3 | 2.28
コンクリート(施工ﾊﾟｯｹｰｼﾞ) | [5 empty] | CB240010(0007)
小型構造物 18-8-25(高炉) W/C=60%以下 小型車割増有り |  | m3 | 2.35
ﾓﾙﾀﾙ上塗工(ﾏﾝﾎｰﾙ用) | [5 empty] | 第0018号施工単価表
配合1:2 |  | m2 | 6.36
諸雑費
|  | 式 | 1
合 計 |  | 箇所 | 10
単位当り |  | 箇所 | 1 | 当り
S4004 | 底部工（1号）インバートのみ |  |  |  |  | 第 | 0010 | 号単価表
[6 empty] | 10 |  |  | 箇所 | 当り
名 称 |  | 単位 | 数 量 | 単 価 | 金 額 | 摘 要
コンクリート(施工ﾊﾟｯｹｰｼﾞ) | [5 empty] | CB240010(0007)
小型構造物 18-8-25(高炉) W/C=60%以下 小型車割増有り |  | m3 | 2.35
ﾓﾙﾀﾙ上塗工(ﾏﾝﾎｰﾙ用) | [5 empty] | 第0018号施工単価表
配合1:2 |  | m2 | 6.36
諸雑費
|  | 式 | 1
合 計 |  | 箇所 | 10
単位当り |  | 箇所 | 1 | 当り
S5001 | ます設置工（塩ビ製） |  |  |  |  | 第 | 0011 | 号単価表
[6 empty] | 1 |  |  | 箇所 | 当り
名 称 |  | 単位 | 数 量 | 単 価 | 金 額 | 摘 要
ます設置工（塩化ﾋﾞﾆﾙ製）（市場単価） | [5 empty] | 第0026号施工単価表
ます径 200mm |  | 箇所 | 1
床掘り(施工ﾊﾟｯｹｰｼﾞ) | [5 empty] | CB210030(0014)
土砂 |  | m3 | 0.3
人力投入埋戻工 | [5 empty] | 第0027号施工単価表
|  | m3 | 0.23
発生土運搬工 | [5 empty] | 第0028号施工単価表
|  | m3 | 0.04
合 計 |  | 箇所 | 1
単位当り |  | 箇所 | 1 | 当り
S5002 | ます設置工（鋳鉄製） |  |  |  |  | 第 | 0012 | 号単価表
[6 empty] | 1 |  |  | 箇所 | 当り
名 称 |  | 単位 | 数 量 | 単 価 | 金 額 | 摘 要
ます設置工（塩化ﾋﾞﾆﾙ製）（市場単価） | [5 empty] | 第0029号施工単価表
ます径 200mm |  | 箇所 | 1
床掘り(施工ﾊﾟｯｹｰｼﾞ) | [5 empty] | CB210030(0014)
土砂 |  | m3 | 0.3
人力投入埋戻工 | [5 empty] | 第0027号施工単価表
|  | m3 | 0.23
発生土運搬工 | [5 empty] | 第0028号施工単価表
|  | m3 | 0.04
合 計 |  | 箇所 | 1
単位当り |  | 箇所 | 1 | 当り
S5004 | 取付管（A1-2) |  |  |  |  | 第 | 0013 | 号単価表
[6 empty] | 1 |  |  | 箇所 | 当り
名 称 |  | 単位 | 数 量 | 単 価 | 金 額 | 摘 要
舗装版切断(施工ﾊﾟｯｹｰｼﾞ) | [5 empty] | CB430510(0015)
ｱｽﾌｧﾙﾄ舗装版 15cm以下 |  | ｍ | 1.1
舗装版破砕(施工ﾊﾟｯｹｰｼﾞ) | [5 empty] | CB430310(0016)
|  | m2 | 0.414
殻運搬(施工ﾊﾟｯｹｰｼﾞ) | [5 empty] | 第0034号施工単価表
舗装版破砕 |  | m3 | 0.017
建設廃棄物受入れ料金（Ａｓ塊）
|  | m3 | 0.017
機械掘削工（小型バックホウ） | [5 empty] | 第0030号施工単価表
|  | m3 | 0.817
発生土運搬工 | [5 empty] | 第0031号施工単価表
|  | m3 | 0.346
機械投入埋戻工（小型バックホウ埋戻） | [5 empty] | 第0032号施工単価表
|  | m3 | 0.471
表層（車道・路肩部）(施工ﾊﾟｯｹｰｼﾞ) | [5 empty] | 第0019号施工単価表
1層当り平均仕上り厚 30 mm 再生密粒度アスファルト混合物（13） |  | m2 | 0.414
S5004 | 取付管（A1-2) |  |  |  |  | 第 | 0013 | 号単価表
[6 empty] | 1 |  |  | 箇所 | 当り
名 称 |  | 単位 | 数 量 | 単 価 | 金 額 | 摘 要
下層路盤（車道・路肩部）(施工ﾊﾟｯｹｰｼﾞ) | [5 empty] | CB410030(0012)
全仕上り厚 160 mm 1層施工 |  | m2 | 0.414
取付管布設および支管取付(市場単価) | [5 empty] | 第0033号施工単価表
|  | 箇所 | 1
合 計 |  | 箇所 | 1
単位当り |  | 箇所 | 1 | 当り
S5012 | 取付管（A2-2) |  |  |  |  | 第 | 0014 | 号単価表
[6 empty] | 1 |  |  | 箇所 | 当り
名 称 |  | 単位 | 数 量 | 単 価 | 金 額 | 摘 要
舗装版切断(施工ﾊﾟｯｹｰｼﾞ) | [5 empty] | CB430510(0017)
ｱｽﾌｧﾙﾄ舗装版 15cm以下 |  | ｍ | 1.1
舗装版破砕(施工ﾊﾟｯｹｰｼﾞ) | [5 empty] | CB430310(0018)
|  | m2 | 0.414
殻運搬(施工ﾊﾟｯｹｰｼﾞ) | [5 empty] | 第0035号施工単価表
舗装版破砕 |  | m3 | 0.017
建設廃棄物受入れ料金（Ａｓ塊）
|  | m3 | 0.017
機械掘削工（小型バックホウ） | [5 empty] | 第0030号施工単価表
|  | m3 | 0.817
発生土運搬工 | [5 empty] | 第0031号施工単価表
|  | m3 | 0.346
機械投入埋戻工（小型バックホウ埋戻） | [5 empty] | 第0032号施工単価表
|  | m3 | 0.471
表層（車道・路肩部）(施工ﾊﾟｯｹｰｼﾞ) | [5 empty] | 第0019号施工単価表
1層当り平均仕上り厚 30 mm 再生密粒度アスファルト混合物（13） |  | m2 | 0.414
S5012 | 取付管（A2-2) |  |  |  |  | 第 | 0014 | 号単価表
[6 empty] | 1 |  |  | 箇所 | 当り
名 称 |  | 単位 | 数 量 | 単 価 | 金 額 | 摘 要
下層路盤（車道・路肩部）(施工ﾊﾟｯｹｰｼﾞ) | [5 empty] | CB410030(0012)
全仕上り厚 160 mm 1層施工 |  | m2 | 0.414
取付管布設および支管取付(市場単価) | [5 empty] | 第0033号施工単価表
|  | 箇所 | 1
合 計 |  | 箇所 | 1
単位当り |  | 箇所 | 1 | 当り
S5013 | 取付管（A2-3) |  |  |  |  | 第 | 0015 | 号単価表
[6 empty] | 1 |  |  | 箇所 | 当り
名 称 |  | 単位 | 数 量 | 単 価 | 金 額 | 摘 要
舗装版切断(施工ﾊﾟｯｹｰｼﾞ) | [5 empty] | CB430510(0017)
ｱｽﾌｧﾙﾄ舗装版 15cm以下 |  | ｍ | 3.1
舗装版破砕(施工ﾊﾟｯｹｰｼﾞ) | [5 empty] | CB430310(0018)
|  | m2 | 1.168
殻運搬(施工ﾊﾟｯｹｰｼﾞ) | [5 empty] | 第0035号施工単価表
舗装版破砕 |  | m3 | 0.047
建設廃棄物受入れ料金（Ａｓ塊）
|  | m3 | 0.047
機械掘削工（小型バックホウ） | [5 empty] | 第0030号施工単価表
|  | m3 | 1.457
発生土運搬工 | [5 empty] | 第0031号施工単価表
|  | m3 | 0.638
機械投入埋戻工（小型バックホウ埋戻） | [5 empty] | 第0032号施工単価表
|  | m3 | 0.819
表層（車道・路肩部）(施工ﾊﾟｯｹｰｼﾞ) | [5 empty] | 第0019号施工単価表
1層当り平均仕上り厚 30 mm 再生密粒度アスファルト混合物（13） |  | m2 | 1.168
S5013 | 取付管（A2-3) |  |  |  |  | 第 | 0015 | 号単価表
[6 empty] | 1 |  |  | 箇所 | 当り
名 称 |  | 単位 | 数 量 | 単 価 | 金 額 | 摘 要
下層路盤（車道・路肩部）(施工ﾊﾟｯｹｰｼﾞ) | [5 empty] | CB410030(0012)
全仕上り厚 160 mm 1層施工 |  | m2 | 1.168
取付管布設および支管取付(市場単価) | [5 empty] | 第0036号施工単価表
|  | 箇所 | 1
合 計 |  | 箇所 | 1
単位当り |  | 箇所 | 1 | 当り
S5053 | 取付管（C2-3) |  |  |  |  | 第 | 0016 | 号単価表
[6 empty] | 1 |  |  | 箇所 | 当り
名 称 |  | 単位 | 数 量 | 単 価 | 金 額 | 摘 要
舗装版切断(施工ﾊﾟｯｹｰｼﾞ) | [5 empty] | CB430510(0017)
ｱｽﾌｧﾙﾄ舗装版 15cm以下 |  | ｍ | 3.1
舗装版破砕(施工ﾊﾟｯｹｰｼﾞ) | [5 empty] | CB430310(0018)
|  | m2 | 1.168
殻運搬(施工ﾊﾟｯｹｰｼﾞ) | [5 empty] | 第0035号施工単価表
舗装版破砕 |  | m3 | 0.047
建設廃棄物受入れ料金（Ａｓ塊）
|  | m3 | 0.047
機械掘削工（小型バックホウ） | [5 empty] | 第0030号施工単価表
|  | m3 | 1.457
発生土運搬工 | [5 empty] | 第0031号施工単価表
|  | m3 | 0.638
機械投入埋戻工（小型バックホウ埋戻） | [5 empty] | 第0032号施工単価表
|  | m3 | 0.819
表層（車道・路肩部）(施工ﾊﾟｯｹｰｼﾞ) | [5 empty] | 第0019号施工単価表
1層当り平均仕上り厚 30 mm 再生密粒度アスファルト混合物（13） |  | m2 | 1.168
S5053 | 取付管（C2-3) |  |  |  |  | 第 | 0016 | 号単価表
[6 empty] | 1 |  |  | 箇所 | 当り
名 称 |  | 単位 | 数 量 | 単 価 | 金 額 | 摘 要
下層路盤（車道・路肩部）(施工ﾊﾟｯｹｰｼﾞ) | [5 empty] | CB410030(0012)
全仕上り厚 160 mm 1層施工 |  | m2 | 1.168
取付管布設および支管取付工
管径 100mm |  | 箇所 | 1
合 計 |  | 箇所 | 1
単位当り |  | 箇所 | 1 | 当り
S5064 | 取付管（D1-4) |  |  |  |  | 第 | 0017 | 号単価表
[6 empty] | 1 |  |  | 箇所 | 当り
名 称 |  | 単位 | 数 量 | 単 価 | 金 額 | 摘 要
舗装版切断(施工ﾊﾟｯｹｰｼﾞ) | [5 empty] | CB430510(0017)
ｱｽﾌｧﾙﾄ舗装版 15cm以下 |  | ｍ | 5.1
舗装版破砕(施工ﾊﾟｯｹｰｼﾞ) | [5 empty] | CB430310(0018)
|  | m2 | 1.924
殻運搬(施工ﾊﾟｯｹｰｼﾞ) | [5 empty] | 第0035号施工単価表
舗装版破砕 |  | m3 | 0.077
建設廃棄物受入れ料金（Ａｓ塊）
|  | m3 | 0.077
機械掘削工（小型バックホウ） | [5 empty] | 第0030号施工単価表
|  | m3 | 2.103
発生土運搬工 | [5 empty] | 第0031号施工単価表
|  | m3 | 0.929
機械投入埋戻工（小型バックホウ埋戻） | [5 empty] | 第0032号施工単価表
|  | m3 | 1.174
表層（車道・路肩部）(施工ﾊﾟｯｹｰｼﾞ) | [5 empty] | 第0019号施工単価表
1層当り平均仕上り厚 30 mm 再生密粒度アスファルト混合物（13） |  | m2 | 1.924
S5064 | 取付管（D1-4) |  |  |  |  | 第 | 0017 | 号単価表
[6 empty] | 1 |  |  | 箇所 | 当り
名 称 |  | 単位 | 数 量 | 単 価 | 金 額 | 摘 要
下層路盤（車道・路肩部）(施工ﾊﾟｯｹｰｼﾞ) | [5 empty] | CB410030(0012)
全仕上り厚 160 mm 1層施工 |  | m2 | 1.924
取付管布設および支管取付(市場単価) | [5 empty] | 第0036号施工単価表
|  | 箇所 | 1
合 計 |  | 箇所 | 1
単位当り |  | 箇所 | 1 | 当り
S2003 | 砂基礎工 |  |  |  |  | 第 | 0018 | 号単価表
| 機械施工 |  |  |  |  | 100 |  |  | m3 | 当り
名 称 |  | 単位 | 数 量 | 単 価 | 金 額 | 摘 要
砂基礎工
機械施工 |  | m3 | 100
再生砂
リサイクル認定製品 |  | m3 | 126
合 計 |  | m3 | 100
単位当り |  | m3 | 1 | 当り
S2002 | 砂基礎工 |  |  |  |  | 第 | 0019 | 号単価表
| 機械施工 |  |  |  |  | 100 |  |  | m3 | 当り
名 称 |  | 単位 | 数 量 | 単 価 | 金 額 | 摘 要
砂基礎工
機械施工 |  | m3 | 100
再生砂
リサイクル認定製品 |  | m3 | 126
合 計 |  | m3 | 100
単位当り |  | m3 | 1 | 当り
S5003 | 取付管（A1-1) |  |  |  |  | 第 | 0020 | 号単価表
[6 empty] | 1 |  |  | 箇所 | 当り
名 称 |  | 単位 | 数 量 | 単 価 | 金 額 | 摘 要
機械掘削工（小型バックホウ） | [5 empty] | 第0030号施工単価表
|  | m3 | 0.187
発生土運搬工 | [5 empty] | 第0031号施工単価表
|  | m3 | 0.057
機械投入埋戻工（小型バックホウ埋戻） | [5 empty] | 第0032号施工単価表
|  | m3 | 0.13
取付管布設および支管取付(市場単価) | [5 empty] | 第0033号施工単価表
|  | 箇所 | 1
合 計 |  | 箇所 | 1
単位当り |  | 箇所 | 1 | 当り
S5005 | 取付管（A1-3) |  |  |  |  | 第 | 0021 | 号単価表
[6 empty] | 1 |  |  | 箇所 | 当り
名 称 |  | 単位 | 数 量 | 単 価 | 金 額 | 摘 要
舗装版切断(施工ﾊﾟｯｹｰｼﾞ) | [5 empty] | CB430510(0017)
ｱｽﾌｧﾙﾄ舗装版 15cm以下 |  | ｍ | 3.1
舗装版破砕(施工ﾊﾟｯｹｰｼﾞ) | [5 empty] | CB430310(0018)
|  | m2 | 1.168
殻運搬(施工ﾊﾟｯｹｰｼﾞ) | [5 empty] | 第0035号施工単価表
舗装版破砕 |  | m3 | 0.047
建設廃棄物受入れ料金（Ａｓ塊）
|  | m3 | 0.047
機械掘削工（小型バックホウ） | [5 empty] | 第0030号施工単価表
|  | m3 | 1.457
発生土運搬工 | [5 empty] | 第0031号施工単価表
|  | m3 | 0.638
機械投入埋戻工（小型バックホウ埋戻） | [5 empty] | 第0032号施工単価表
|  | m3 | 0.819
表層（車道・路肩部）(施工ﾊﾟｯｹｰｼﾞ) | [5 empty] | 第0019号施工単価表
1層当り平均仕上り厚 30 mm 再生密粒度アスファルト混合物（13） |  | m2 | 1.168
S5005 | 取付管（A1-3) |  |  |  |  | 第 | 0021 | 号単価表
[6 empty] | 1 |  |  | 箇所 | 当り
名 称 |  | 単位 | 数 量 | 単 価 | 金 額 | 摘 要
下層路盤（車道・路肩部）(施工ﾊﾟｯｹｰｼﾞ) | [5 empty] | CB410030(0012)
全仕上り厚 160 mm 1層施工 |  | m2 | 1.168
取付管布設および支管取付(市場単価) | [5 empty] | 第0036号施工単価表
|  | 箇所 | 1
合 計 |  | 箇所 | 1
単位当り |  | 箇所 | 1 | 当り
S5014 | 取付管（A2-4) |  |  |  |  | 第 | 0022 | 号単価表
[6 empty] | 1 |  |  | 箇所 | 当り
名 称 |  | 単位 | 数 量 | 単 価 | 金 額 | 摘 要
舗装版切断(施工ﾊﾟｯｹｰｼﾞ) | [5 empty] | CB430510(0017)
ｱｽﾌｧﾙﾄ舗装版 15cm以下 |  | ｍ | 5.1
舗装版破砕(施工ﾊﾟｯｹｰｼﾞ) | [5 empty] | CB430310(0018)
|  | m2 | 1.924
殻運搬(施工ﾊﾟｯｹｰｼﾞ) | [5 empty] | 第0035号施工単価表
舗装版破砕 |  | m3 | 0.077
建設廃棄物受入れ料金（Ａｓ塊）
|  | m3 | 0.077
機械掘削工（小型バックホウ） | [5 empty] | 第0030号施工単価表
|  | m3 | 2.103
発生土運搬工 | [5 empty] | 第0031号施工単価表
|  | m3 | 0.929
機械投入埋戻工（小型バックホウ埋戻） | [5 empty] | 第0032号施工単価表
|  | m3 | 1.174
表層（車道・路肩部）(施工ﾊﾟｯｹｰｼﾞ) | [5 empty] | 第0019号施工単価表
1層当り平均仕上り厚 30 mm 再生密粒度アスファルト混合物（13） |  | m2 | 1.924
S5014 | 取付管（A2-4) |  |  |  |  | 第 | 0022 | 号単価表
[6 empty] | 1 |  |  | 箇所 | 当り
名 称 |  | 単位 | 数 量 | 単 価 | 金 額 | 摘 要
下層路盤（車道・路肩部）(施工ﾊﾟｯｹｰｼﾞ) | [5 empty] | CB410030(0012)
全仕上り厚 160 mm 1層施工 |  | m2 | 1.924
取付管布設および支管取付(市場単価) | [5 empty] | 第0036号施工単価表
|  | 箇所 | 1
合 計 |  | 箇所 | 1
単位当り |  | 箇所 | 1 | 当り
S5045 | 取付管（C1-5) |  |  |  |  | 第 | 0023 | 号単価表
[6 empty] | 1 |  |  | 箇所 | 当り
名 称 |  | 単位 | 数 量 | 単 価 | 金 額 | 摘 要
舗装版切断(施工ﾊﾟｯｹｰｼﾞ) | [5 empty] | CB430510(0017)
ｱｽﾌｧﾙﾄ舗装版 15cm以下 |  | ｍ | 7.1
舗装版破砕(施工ﾊﾟｯｹｰｼﾞ) | [5 empty] | CB430310(0018)
|  | m2 | 2.682
殻運搬(施工ﾊﾟｯｹｰｼﾞ) | [5 empty] | 第0035号施工単価表
舗装版破砕 |  | m3 | 0.107
建設廃棄物受入れ料金（Ａｓ塊）
|  | m3 | 0.107
機械掘削工（小型バックホウ） | [5 empty] | 第0030号施工単価表
|  | m3 | 2.758
発生土運搬工 | [5 empty] | 第0031号施工単価表
|  | m3 | 1.222
機械投入埋戻工（小型バックホウ埋戻） | [5 empty] | 第0032号施工単価表
|  | m3 | 1.536
表層（車道・路肩部）(施工ﾊﾟｯｹｰｼﾞ) | [5 empty] | 第0019号施工単価表
1層当り平均仕上り厚 30 mm 再生密粒度アスファルト混合物（13） |  | m2 | 2.682
S5045 | 取付管（C1-5) |  |  |  |  | 第 | 0023 | 号単価表
[6 empty] | 1 |  |  | 箇所 | 当り
名 称 |  | 単位 | 数 量 | 単 価 | 金 額 | 摘 要
下層路盤（車道・路肩部）(施工ﾊﾟｯｹｰｼﾞ) | [5 empty] | CB410030(0012)
全仕上り厚 160 mm 1層施工 |  | m2 | 2.682
取付管布設および支管取付(市場単価) | [5 empty] | 第0037号施工単価表
|  | 箇所 | 1
合 計 |  | 箇所 | 1
単位当り |  | 箇所 | 1 | 当り
S5066 | 取付管（D1-6) |  |  |  |  | 第 | 0024 | 号単価表
[6 empty] | 1 |  |  | 箇所 | 当り
名 称 |  | 単位 | 数 量 | 単 価 | 金 額 | 摘 要
舗装版切断(施工ﾊﾟｯｹｰｼﾞ) | [5 empty] | CB430510(0017)
ｱｽﾌｧﾙﾄ舗装版 15cm以下 |  | ｍ | 9.1
舗装版破砕(施工ﾊﾟｯｹｰｼﾞ) | [5 empty] | CB430310(0018)
|  | m2 | 3.443
殻運搬(施工ﾊﾟｯｹｰｼﾞ) | [5 empty] | 第0035号施工単価表
舗装版破砕 |  | m3 | 0.138
建設廃棄物受入れ料金（Ａｓ塊）
|  | m3 | 0.138
機械掘削工（小型バックホウ） | [5 empty] | 第0030号施工単価表
|  | m3 | 3.418
発生土運搬工 | [5 empty] | 第0031号施工単価表
|  | m3 | 1.512
機械投入埋戻工（小型バックホウ埋戻） | [5 empty] | 第0032号施工単価表
|  | m3 | 1.906
表層（車道・路肩部）(施工ﾊﾟｯｹｰｼﾞ) | [5 empty] | 第0019号施工単価表
1層当り平均仕上り厚 30 mm 再生密粒度アスファルト混合物（13） |  | m2 | 3.443
S5066 | 取付管（D1-6) |  |  |  |  | 第 | 0024 | 号単価表
[6 empty] | 1 |  |  | 箇所 | 当り
名 称 |  | 単位 | 数 量 | 単 価 | 金 額 | 摘 要
下層路盤（車道・路肩部）(施工ﾊﾟｯｹｰｼﾞ) | [5 empty] | CB410030(0012)
全仕上り厚 160 mm 1層施工 |  | m2 | 3.443
取付管布設および支管取付(市場単価) | [5 empty] | 第0037号施工単価表
|  | 箇所 | 1
合 計 |  | 箇所 | 1
単位当り |  | 箇所 | 1 | 当り
S6001 | 管内調査工 |  |  |  |  | 第 | 0025 | 号単価表
[6 empty] | 400 |  |  | ｍ | 当り
名 称 |  | 単位 | 数 量 | 単 価 | 金 額 | 摘 要
調査技師
人
調査助手
人
調査作業員
人
TVカメラ搭載車運転工 | [5 empty] | 第0026号単価表
日
合 計 |  | ｍ | 400
単位当り |  | ｍ | 1 | 当り
S6002 | TVカメラ搭載車運転工 |  |  |  |  | 第 | 0026 | 号単価表
[6 empty] | 1 |  |  | 日 | 当り
名 称 |  | 単位 | 数 量 | 単 価 | 金 額 | 摘 要
ガソリン
レギュラー80オクタン価以上 |  | ﾘｯﾄﾙ
一般運転手
人
テレビカメラ搭載車損料（小中口径管用）
2t 71kw(97PS) |  | 時間
合 計 |  | 日 | 1
単位当り |  | 日 | 1 | 当り

## 施工パッケージ単価一覧表
施工パッケージ単価一覧表
単価コード | 施工名称 | 単位 | 標準単価 | 積算単価 | 条件名称 | 条件値
CB430510(0001) | 舗装版切断（施工パッケージ） | ｍ |  |  | 舗装版種別 | ｱｽﾌｧﾙﾄ舗装版
[5 empty] | ｱｽﾌｧﾙﾄ舗装版厚 | 15cm以下
CB430310(0002) | 舗装版破砕直接掘削積込 | m2
CB210450(0003) | タンパ締固め(施工ﾊﾟｯｹｰｼﾞ) | m3
CB210610(0004) | 整地(施工ﾊﾟｯｹｰｼﾞ) | m3 |  |  | 作業区分 | 残土受入れ地での処理
CB227010(0005) | 殻運搬(施工ﾊﾟｯｹｰｼﾞ) | m3 |  |  | 殻発生作業 | 舗装版破砕
CB210020(0006) | 積込工（流用） | m3 |  |  | 土質 | 土砂
CB240010(0007) | コンクリート(施工ﾊﾟｯｹｰｼﾞ) | m3 |  |  | 構造物種別 | 小型構造物
[5 empty] | ｺﾝｸﾘｰﾄ規格 | 18-8-25(高炉)
[5 empty] | 水セメント比 | W/C=60%以下
[5 empty] | 小型車割増 | 小型車割増有り
CB240060(0008) | モルタル練(施工ﾊﾟｯｹｰｼﾞ) | m3 |  |  | ｾﾒﾝﾄ種類 | 高炉
[5 empty] | 混合比 | 1:2
CB410260(0009) | 表層（車道・路肩部）(施工ﾊﾟｯｹｰｼﾞ) | m2 |  |  | 1層当り平均仕上り厚(mm) | 1層当り平均仕上り厚 30 mm
[5 empty] | 材料 | 再生密粒度ｱｽｺﾝ(13)
[5 empty] | 瀝青材料種類 | ﾌﾟﾗｲﾑｺｰﾄ PK-3
CB410260(0010) | 表層（車道・路肩部）(施工ﾊﾟｯｹｰｼﾞ) | m2 |  |  | 1層当り平均仕上り厚(mm) | 1層当り平均仕上り厚 50 mm
[5 empty] | 材料 | 再生密粒度ｱｽｺﾝ(13)
[5 empty] | 瀝青材料種類 | ﾌﾟﾗｲﾑｺｰﾄ PK-3
施工パッケージ単価一覧表
単価コード | 施工名称 | 単位 | 標準単価 | 積算単価 | 条件名称 | 条件値
CB410031(0011) | 下層路盤 | m2 |  |  | 全仕上り厚 | 全仕上り厚 100 mm
[5 empty] | 材料 | ｸﾗｯｼｬﾗﾝ C-40
CB410030(0012) | 下層路盤（車道・路肩部）(施工ﾊﾟｯｹｰｼﾞ) | m2 |  |  | 全仕上り厚 | 全仕上り厚 160 mm
[5 empty] | 施工区分 | 1層施工
CB410030(0013) | 下層路盤（車道・路肩部）(施工ﾊﾟｯｹｰｼﾞ) | m2 |  |  | 全仕上り厚 | 全仕上り厚 270 mm
[5 empty] | 施工区分 | 2層施工
CB210030(0014) | 床掘り(施工ﾊﾟｯｹｰｼﾞ) | m3 |  |  | 土質 | 土砂
CB430510(0015) | 舗装版切断(施工ﾊﾟｯｹｰｼﾞ) | ｍ |  |  | 舗装版種別 | ｱｽﾌｧﾙﾄ舗装版
[5 empty] | ｱｽﾌｧﾙﾄ舗装版厚 | 15cm以下
CB430310(0016) | 舗装版破砕(施工ﾊﾟｯｹｰｼﾞ) | m2
CB430510(0017) | 舗装版切断(施工ﾊﾟｯｹｰｼﾞ) | ｍ |  |  | 舗装版種別 | ｱｽﾌｧﾙﾄ舗装版
[5 empty] | ｱｽﾌｧﾙﾄ舗装版厚 | 15cm以下
CB430310(0018) | 舗装版破砕(施工ﾊﾟｯｹｰｼﾞ) | m2
CB227010(0019) | 殻運搬(施工ﾊﾟｯｹｰｼﾞ) | m3 |  |  | 殻発生作業 | 舗装版破砕
CB430310(0020) | 舗装版破砕直接掘削積込 | m2

## 運転単価表
| バックホウ運転費 | [5 empty] | 第 | 0001 | 号 | 運転単価表
[9 empty] | 1.000 | 時間 | 当り
名 称 |  | 単位 | 数 量 | 単 価 | 金 額 | 摘 要
特殊運転手
人
軽油
一般用 |  | ﾘｯﾄﾙ
バックホウ機械損料 | [5 empty] | 第0002号運転単価表
時間
諸雑費
|  | 式 | 1
合計 |  | 時間 | 1
単位当り |  | 時間 | 1 | 当り
| バックホウ機械損料 | [5 empty] | 第 | 0002 | 号 | 運転単価表
[9 empty] | 1.000 | 時間 | 当り
名 称 |  | 単位 | 数 量 | 単 価 | 金 額 | 摘 要
バックホウ機械損料[13欄]
排出ガス対策型 |  | 時間
合計 |  | 時間 | 1
単位当り |  | 時間 | 1 | 当り
| ダンプトラック運転費【基準】 | [5 empty] | 第 | 0003 | 号 | 運転単価表
[9 empty] | 1.000 | 日 | 当り
名 称 |  | 単位 | 数 量 | 単 価 | 金 額 | 摘 要
一般運転手
人
軽油
一般用 |  | ﾘｯﾄﾙ
ダンプトラック機械損料 | [5 empty] | 第0004号運転単価表
供用日
| ダンプトラック運転費【基準】 | [5 empty] | 第 | 0003 | 号 | 運転単価表
[9 empty] | 1.000 | 日 | 当り
名 称 |  | 単位 | 数 量 | 単 価 | 金 額 | 摘 要
タイヤ損耗費
供用日
諸雑費
|  | 式 | 1
合計 |  | 日 | 1
単位当り |  | 日 | 1 | 当り
| ダンプトラック機械損料 | [5 empty] | 第 | 0004 | 号 | 運転単価表
[9 empty] | 1.000 | 供用日 | 当り
名 称 |  | 単位 | 数 量 | 単 価 | 金 額 | 摘 要
ダンプトラック機械損料[15欄]
供用日
合計 |  | 供用日 | 1
| ダンプトラック機械損料 | [5 empty] | 第 | 0004 | 号 | 運転単価表
[9 empty] | 1.000 | 供用日 | 当り
名 称 |  | 単位 | 数 量 | 単 価 | 金 額 | 摘 要
単位当り |  | 供用日 | 1 | 当り
| 汚泥吸排車機械運転費【基準】 | [5 empty] | 第 | 0005 | 号 | 運転単価表
[9 empty] | 1.000 | 日 | 当り
名 称 |  | 単位 | 数 量 | 単 価 | 金 額 | 摘 要
一般運転手
人
軽油
一般用 |  | ﾘｯﾄﾙ
汚泥吸排車 機械損料
供日
諸雑費
|  | 式 | 1
合計 |  | 日 | 1
| 汚泥吸排車機械運転費【基準】 | [5 empty] | 第 | 0005 | 号 | 運転単価表
[9 empty] | 1.000 | 日 | 当り
名 称 |  | 単位 | 数 量 | 単 価 | 金 額 | 摘 要
単位当り |  | 日 | 1 | 当り
| ダンプトラック運転費【基準】 | [5 empty] | 第 | 0006 | 号 | 運転単価表
[9 empty] | 1.000 | 日 | 当り
名 称 |  | 単位 | 数 量 | 単 価 | 金 額 | 摘 要
一般運転手
人
軽油
一般用 |  | ﾘｯﾄﾙ
ダンプトラック機械損料 | [5 empty] | 第0007号運転単価表
供用日
タイヤ損耗費
供用日
諸雑費
|  | 式 | 1
| ダンプトラック運転費【基準】 | [5 empty] | 第 | 0006 | 号 | 運転単価表
[9 empty] | 1.000 | 日 | 当り
名 称 |  | 単位 | 数 量 | 単 価 | 金 額 | 摘 要
合計 |  | 日 | 1
単位当り |  | 日 | 1 | 当り
| ダンプトラック機械損料 | [5 empty] | 第 | 0007 | 号 | 運転単価表
[9 empty] | 1.000 | 供用日 | 当り
名 称 |  | 単位 | 数 量 | 単 価 | 金 額 | 摘 要
ダンプトラック機械損料[15欄]
供用日
合計 |  | 供用日 | 1
単位当り |  | 供用日 | 1 | 当り
| 小型バックホウ運転費 | [5 empty] | 第 | 0008 | 号 | 運転単価表
[9 empty] | 1.000 | 日 | 当り
名 称 |  | 単位 | 数 量 | 単 価 | 金 額 | 摘 要
特殊運転手
人
軽油
一般用 |  | ﾘｯﾄﾙ
小型バックホウ機械損料
排出ガス対策型 |  | 供用日
諸雑費
|  | 式 | 1
合計 |  | 日 | 1
単位当り |  | 日 | 1 | 当り
| 小型バックホウ運転費 | [5 empty] | 第 | 0009 | 号 | 運転単価表
[9 empty] | 1.000 | 日 | 当り
名 称 |  | 単位 | 数 量 | 単 価 | 金 額 | 摘 要
特殊作業員
人
軽油
一般用 |  | ﾘｯﾄﾙ
小型バックホウ機械損料
排出ガス対策型 |  | 供用日
諸雑費
|  | 式 | 1
合計 |  | 日 | 1
単位当り |  | 日 | 1 | 当り