## 設計内訳書
設 計 内 訳 表
費目 | 工事 区分 | 工種 | 種別 | 単位 | 数 量 | 単 価 | 金 額 | 摘 要
本工事費
01:下水道補助
| 下水道補助 |  |  | 式
1
|  | 1工区 |  | 式
1
第 0001 号 明細表
|  |  | 1工区 資材 本設 | 式
1
第 0002 号 明細表
|  |  | 1工区 労務 本設 | 式
1
第 0003 号 明細表
|  |  | 1工区 土工 本設 | 式
1
第 0004 号 明細表
|  |  | 1工区 資材 仮設 | 式
1
第 0005 号 明細表
|  |  | 1工区 労務 仮設 | 式
1
第 0006 号 明細表
|  |  | 1工区 土工 仮設 | 式
1
|  | 2工区 |  | 式
1
第 0007 号 明細表
|  |  | 2工区 資材 本設 | 式
1
第 0008 号 明細表
|  |  | 2工区 労務 本設 | 式
1
第 0009 号 明細表
|  |  | 2工区 土工 本設 | 式
1
第 0010 号 明細表
|  |  | 2工区 資材 仮設 | 式
1
第 0011 号 明細表
|  |  | 2工区 労務 仮設 | 式
1
|  | 5工区 |  | 式
1
第 0012 号 明細表
|  |  | 5工区 資材 本設 | 式
1
第 0013 号 明細表
|  |  | 5工区 労務 本設 | 式
1
第 0014 号 明細表
|  |  | 5工区 土工 本設 | 式
1
第 0015 号 明細表
|  |  | 5工区 資材 仮設 | 式
1
第 0016 号 明細表
|  |  | 5工区 労務 仮設 | 式
1
第 0017 号 明細表
|  |  | 5工区 土工 仮設 | 式
1
|  | 6工区 |  | 式
1
第 0018 号 明細表
|  |  | 6工区 資材 本設 | 式
1
第 0019 号 明細表
|  |  | 6工区 労務 本設 | 式
1
第 0020 号 明細表
|  |  | 6工区 土工 本設 | 式
1
第 0021 号 明細表
|  |  | 6工区 資材 仮設 | 式
1
第 0022 号 明細表
|  |  | 6工区 労務 仮設 | 式
1
第 0023 号 明細表
|  |  | 6工区 土工 仮設 | 式
1
|  | 8工区 |  | 式
1
第 0024 号 明細表
|  |  | 8工区 資材 本設 | 式
1
第 0025 号 明細表
|  |  | 8工区 労務 本設 | 式
1
第 0026 号 明細表
|  |  | 8工区 土工 本設 | 式
1
第 0027 号 明細表
|  |  | 8工区 資材 仮設 | 式
1
第 0028 号 明細表
|  |  | 8工区 労務 仮設 | 式
1
第 0029 号 明細表
|  |  | 8工区 土工 仮設 | 式
1
| 全工種共通（仮設工） |  |  | 式
1
|  | 仮設工 |  | 式
1
第 0030 号 明細表
|  |  | 交通管理工 | 式
1
02:下水道単独
| 下水道単独 |  |  | 式
1
|  | 1工区 |  | 式
1
第 0031 号 明細表
|  |  | 1工区 資材 本設 | 式
1
第 0032 号 明細表
|  |  | 1工区 労務 本設 | 式
1
第 0033 号 明細表
|  |  | 1工区 土工 本設 | 式
1
第 0034 号 明細表
|  |  | 1工区 資材 仮設 | 式
1
第 0035 号 明細表
|  |  | 1工区 労務 仮設 | 式
1
第 0036 号 明細表
|  |  | 1工区 土工 仮設 | 式
1
|  | 2工区 |  | 式
1
第 0037 号 明細表
|  |  | 2工区 資材 本設 | 式
1
第 0038 号 明細表
|  |  | 2工区 労務 本設 | 式
1
第 0039 号 明細表
|  |  | 2工区 土工 本設 | 式
1
第 0040 号 明細表
|  |  | 2工区 資材 仮設 | 式
1
第 0041 号 明細表
|  |  | 2工区 労務 仮設 | 式
1
第 0042 号 明細表
|  |  | 2工区 土工 仮設 | 式
1
|  | 3工区 |  | 式
1
第 0043 号 明細表
|  |  | 3工区 資材 本設 | 式
1
第 0044 号 明細表
|  |  | 3工区 労務 本設 | 式
1
第 0045 号 明細表
|  |  | 3工区 土工 本設 | 式
1
第 0046 号 明細表
|  |  | 3工区 資材 仮設 | 式
1
第 0047 号 明細表
|  |  | 3工区 労務 仮設 | 式
1
第 0048 号 明細表
|  |  | 3工区 土工 仮設 | 式
1
|  | 4工区 |  | 式
1
第 0049 号 明細表
|  |  | 4工区 資材 本設 | 式
1
第 0050 号 明細表
|  |  | 4工区 労務 本設 | 式
1
第 0051 号 明細表
|  |  | 4工区 土工 本設 | 式
1
第 0052 号 明細表
|  |  | 4工区 資材 仮設 | 式
1
第 0053 号 明細表
|  |  | 4工区 労務 仮設 | 式
1
第 0054 号 明細表
|  |  | 4工区 土工 仮設 | 式
1
|  | 5工区 |  | 式
1
第 0055 号 明細表
|  |  | 5工区 資材 本設 | 式
1
第 0056 号 明細表
|  |  | 5工区 労務 本設 | 式
1
第 0057 号 明細表
|  |  | 5工区 土工 本設 | 式
1
第 0058 号 明細表
|  |  | 5工区 資材 仮設 | 式
1
第 0059 号 明細表
|  |  | 5工区 労務 仮設 | 式
1
第 0060 号 明細表
|  |  | 5工区 土工 仮設 | 式
1
|  | 7工区 |  | 式
1
第 0061 号 明細表
|  |  | 7工区 資材 本設 | 式
1
第 0062 号 明細表
|  |  | 7工区 労務 本設 | 式
1
第 0063 号 明細表
|  |  | 7工区 土工 本設 | 式
1
第 0064 号 明細表
|  |  | 7工区 資材 仮設 | 式
1
第 0065 号 明細表
|  |  | 7工区 労務 仮設 | 式
1
第 0066 号 明細表
|  |  | 7工区 土工 仮設 | 式
1
| 全工種共通（仮設工） |  |  | 式
1
|  | 仮設工 |  | 式
1
第 0067 号 明細表
|  |  | 交通管理工 | 式
1
03:消火栓
| 国道306号 |  |  | 式
1
|  | 消火栓 |  | 式
1
第 0068 号 明細表
|  |  | 資材 | 式
1
第 0069 号 明細表
|  |  | 労務 | 式
1
直接工事費計 |  |  |  | 式
1
間接工事費
共通仮設費
|  | 共通仮設費（率計上額） |  | 式
1
| 共通仮設費計 |  |  | 式
1
純工事費 |  |  |  | 式
1
| 現場管理費 |  |  | 式
1
工事原価 |  |  |  | 式
1
| 一般管理費等 |  |  | 式
1
工事価格 |  |  |  | 式
1
消費税及び地方消費税相当額 |  |  |  | 式
1
本工事費計 |  |  |  | 式
1

## 明細表
[下水道補助]
第 | 0001 | 号 明細表 | 1工区 資材 本設 | [5 empty] | 1 | 式
（上段 ：前 回 下段 ：今 回）
細別 規格 |  |  |  | 単 位 | 数 量 | 単 価 | 金 額 | 摘要
ポリエチレン管（融着接合管）φ150
本
EF直管
1
ポリエチレン管（融着接合管）φ100㎜
本
EF受口付直管
1
ポリエチレン管（融着接合管）φ75㎜
本
EF受口付直管
26
ﾎﾟﾘｴﾁﾚﾝﾊﾟｲﾌﾟ 1種 φ50mm
ｍ
外径60.0mm 肉厚8.0mm 重量1216g/m
3
ﾎﾟﾘｴﾁﾚﾝﾊﾟｲﾌﾟ 1種 φ30mm
ｍ
外径42.0mm 肉厚5.6mm 重量595g/m
1
ﾎﾟﾘｴﾁﾚﾝﾊﾟｲﾌﾟ 1種 φ25mm
ｍ
外径34.0mm 肉厚5.0mm 重量423g/m
1
ﾎﾟﾘｴﾁﾚﾝﾊﾟｲﾌﾟ 1種 φ13mm
ｍ
外径21.5mm 肉厚3.5mm 重量184g/m
14
仕切弁（FCD製）φ50mm
個
ﾌﾗﾝｼﾞ接合材2組含む
1
[下水道補助]
第 | 0001 | 号 明細表 | 1工区 資材 本設 | [5 empty] | 1 | 式
（上段 ：前 回 下段 ：今 回）
細別 規格 |  |  |  | 単 位 | 数 量 | 単 価 | 金 額 | 摘要
仕切弁ボックス（日水協円形１号）鉄蓋 情
報5項目取付式 |  |  |  | 組
H=150 JWWA B 132
1
仕切弁ボックス（日水協円形１号）調整リン
グ |  |  |  | 個
H=50 JWWA K 148 PR25(K)
2
仕切弁ボックス（日水協円形１号）上部壁
個
H=150 JWWA K 148 RA25(A)
1
仕切弁ボックス（日水協円形１号）下部壁
個
H=300 JWWA K 148 RC25(C)
1
仕切弁ボックス（日水協円形１号）底版
組
H=40 JWWA K 148 RS25(S)
1
ＥＦ片受ベンドφ75mm×11゜
個
1
ポリジョイント（エルボ）φ50mm
個
耐震型・ワンタッチ式
3
ＥＦ片受レジューサφ150mm×φ100mm
個
1
[下水道補助]
第 | 0001 | 号 明細表 | 1工区 資材 本設 | [5 empty] | 1 | 式
（上段 ：前 回 下段 ：今 回）
細別 規格 |  |  |  | 単 位 | 数 量 | 単 価 | 金 額 | 摘要
ＥＦ片受レジューサφ100mm×φ75mm
個
1
EFソケットφ75
個
2
ポリジョイント（ＰＶソケット）φ30mm
個
耐震型・ワンタッチ式
1
ポリジョイント（ＰＶソケット）φ25mm
個
耐震型・ワンタッチ式
1
ポリジョイント（ＰＶソケット）φ20mm
個
耐震型・ワンタッチ式
1
ポリジョイント（ＰＶソケット）φ13mm
個
耐震型・ワンタッチ式
11
EF管用ｻﾄﾞﾙ分水栓φ150mm×φ50mm
個
耐震型(PPﾕﾆｵﾝｿｹｯﾄ・ﾒﾀﾙﾊﾟｯｷﾝ含む)
1
EF管用ｻﾄﾞﾙ分水栓φ100mm×φ13mm PPﾕﾆｵﾝ2
0×p13 |  |  |  | 個
耐震型(PPﾕﾆｵﾝｿｹｯﾄ・ﾒﾀﾙﾊﾟｯｷﾝ含む)
3
[下水道補助]
第 | 0001 | 号 明細表 | 1工区 資材 本設 | [5 empty] | 1 | 式
（上段 ：前 回 下段 ：今 回）
細別 規格 |  |  |  | 単 位 | 数 量 | 単 価 | 金 額 | 摘要
EF管用ｻﾄﾞﾙ分水栓φ75mm×φ30mm
個
耐震型(PPﾕﾆｵﾝｿｹｯﾄ・ﾒﾀﾙﾊﾟｯｷﾝ含む)
1
EF管用ｻﾄﾞﾙ分水栓φ75mm×φ25mm
個
耐震型(PPﾕﾆｵﾝｿｹｯﾄ・ﾒﾀﾙﾊﾟｯｷﾝ含む)
1
EF管用ｻﾄﾞﾙ分水栓φ75mm×φ20mm
個
耐震型(PPﾕﾆｵﾝｿｹｯﾄ・ﾒﾀﾙﾊﾟｯｷﾝ含む)
1
EF管用ｻﾄﾞﾙ分水栓φ75mm×φ13mm PPﾕﾆｵﾝ 2
0×p13 |  |  |  | 個
耐震型(PPﾕﾆｵﾝｿｹｯﾄ・ﾒﾀﾙﾊﾟｯｷﾝ含む)
8
PCｼﾞｮｲﾝﾄ(水道配水用ﾎﾟﾘｴﾁﾚﾝ管用)φ150㎜
個
1
ＭＦジョイント 離脱防止付φ50mm
個
2
管表示テープ 埋設ﾀｲﾌﾟ
ｍ
150mm
165.5
管路識別マーカー杭
個
17
[下水道補助]
第 | 0001 | 号 明細表 | 1工区 資材 本設 | [5 empty] | 1 | 式
（上段 ：前 回 下段 ：今 回）
細別 規格 |  |  |  | 単 位 | 数 量 | 単 価 | 金 額 | 摘要
合 計
第 | 0002 | 号 明細表 | 1工区 労務 本設 | [5 empty] | 1 | 式
（上段 ：前 回 下段 ：今 回）
細別 規格 |  |  |  | 単 位 | 数 量 | 単 価 | 金 額 | 摘要
ﾎﾟﾘｴﾁﾚﾝ管据付工 | [7 empty] | 第0001号施工単価表
ｍ
径150mm
5.3
ﾎﾟﾘｴﾁﾚﾝ管据付工 | [7 empty] | 第0002号施工単価表
ｍ
径100mm
5.6
ﾎﾟﾘｴﾁﾚﾝ管据付工 | [7 empty] | 第0003号施工単価表
ｍ
径75mm
135.6
ﾎﾟﾘｴﾁﾚﾝ管据付工 | [7 empty] | 第0004号施工単価表
ｍ
径50mm
3
ﾎﾟﾘｴﾁﾚﾝ管据付工 | [7 empty] | 第0005号施工単価表
ｍ
径30mm
1
ﾎﾟﾘｴﾁﾚﾝ管据付工 | [7 empty] | 第0006号施工単価表
ｍ
径25mm
1
[下水道補助]
第 | 0002 | 号 明細表 | 1工区 労務 本設 | [5 empty] | 1 | 式
（上段 ：前 回 下段 ：今 回）
細別 規格 |  |  |  | 単 位 | 数 量 | 単 価 | 金 額 | 摘要
ﾎﾟﾘｴﾁﾚﾝ管据付工 | [7 empty] | 第0007号施工単価表
ｍ
径13mm
14
ポリエチレン管継手工 | [7 empty] | 第0008号施工単価表
箇所
径150mm 融着継手をする
1
ポリエチレン管継手工 | [7 empty] | 第0009号施工単価表
箇所
径100mm 融着継手をする
2
ポリエチレン管継手工 | [7 empty] | 第0010号施工単価表
箇所
径75mm 融着継手をする
31
ポリエチレン管継手工 | [7 empty] | 第0011号施工単価表
口
径50mm 融着継手としない
7
ポリエチレン管継手工 | [7 empty] | 第0012号施工単価表
口
径30mm 融着継手としない
5
ポリエチレン管継手工 | [7 empty] | 第0013号施工単価表
口
径25mm 融着継手としない
3
ポリエチレン管継手工 | [7 empty] | 第0014号施工単価表
口
径20mm 融着継手としない
3
[下水道補助]
第 | 0002 | 号 明細表 | 1工区 労務 本設 | [5 empty] | 1 | 式
（上段 ：前 回 下段 ：今 回）
細別 規格 |  |  |  | 単 位 | 数 量 | 単 価 | 金 額 | 摘要
ポリエチレン管継手工 | [7 empty] | 第0015号施工単価表
口
径13mm 融着継手としない
33
管明示シート工 | [7 empty] | 第0016号施工単価表
ｍ
165.5
仕切弁設置工（筐据付含む） | [7 empty] | 第0001号単価表
箇所
φ50㎜ H=900
1
サドル分水栓建込み工 | [7 empty] | 第0022号施工単価表
箇所
本管呼び径 150mm 給水管呼び径 50mm ポリ
エチレン管 |  |  |  |  | 1
サドル分水栓建込み工 | [7 empty] | 第0023号施工単価表
箇所
本管呼び径 100mm 給水管呼び径 20mm ポリ
エチレン管 |  |  |  |  | 3
サドル分水栓建込み工 | [7 empty] | 第0024号施工単価表
箇所
本管呼び径 75mm 給水管呼び径 30mm ポリエ
チレン管 |  |  |  |  | 1
サドル分水栓建込み工 | [7 empty] | 第0025号施工単価表
箇所
本管呼び径 75mm 給水管呼び径 25mm ポリエ
チレン管 |  |  |  |  | 1
サドル分水栓建込み工 | [7 empty] | 第0026号施工単価表
箇所
本管呼び径 75mm 給水管呼び径 20mm ポリエ
チレン管 |  |  |  |  | 1
[下水道補助]
第 | 0002 | 号 明細表 | 1工区 労務 本設 | [5 empty] | 1 | 式
（上段 ：前 回 下段 ：今 回）
細別 規格 |  |  |  | 単 位 | 数 量 | 単 価 | 金 額 | 摘要
サドル分水栓建込み工 | [7 empty] | 第0026号施工単価表
箇所
本管呼び径 75mm 給水管呼び径 20mm ポリエ
チレン管 |  |  |  |  | 8
メカニカル継手工 | [7 empty] | 第0027号施工単価表
口
径150mm Ｕ、ＵＦ、ＬＵＦ、ＵＳ形（ＳＢ、
ＶＴ、ＬＳ方式）以外 |  |  |  |  | 1
ポリエチレン管継手工 | [7 empty] | 第0028号施工単価表
口
径150mm メカニカル継手をする
1
ポリエチレン管継手工 | [7 empty] | 第0029号施工単価表
口
径50mm メカニカル継手をする
2
フランジ継手工 | [7 empty] | 第0030号施工単価表
口
径65mm以下 JWWA 7.5K（0.74MPa）
2
ポリエチレン管切断工 | [7 empty] | 第0031号施工単価表
口
径75mm
1
合 計
[下水道補助]
第 | 0003 | 号 明細表 | 1工区 土工 本設 | [5 empty] | 1 | 式
（上段 ：前 回 下段 ：今 回）
細別 規格 |  |  |  | 単 位 | 数 量 | 単 価 | 金 額 | 摘要
舗装版切断(施工ﾊﾟｯｹｰｼﾞ) | [7 empty] | CB430510(0001)
ｍ
ｱｽﾌｧﾙﾄ舗装版 15cm以下
326
舗装版直接掘削・積込工 | [7 empty] | 第0032号施工単価表
m2
90
管路掘削工（バックホウ掘削積込） | [7 empty] | 第0033号施工単価表
m3
砂・砂質土
92
管路埋戻工（機械埋戻） | [7 empty] | 第0034号施工単価表
m3
RC-40
35
管路埋戻工（機械埋戻） | [7 empty] | 第0035号施工単価表
m3
クッシ
ョン用砂 |  |  |  |  | 42
発生土運搬費 | [7 empty] | 第0036号施工単価表
m3
8 km
92
整地(施工ﾊﾟｯｹｰｼﾞ) | [7 empty] | CB210610(0002)
m3
残土受入れ地での処理
92
アスファルト塊運搬費 | [7 empty] | 第0037号施工単価表
m3
3.6
[下水道補助]
第 | 0003 | 号 明細表 | 1工区 土工 本設 | [5 empty] | 1 | 式
（上段 ：前 回 下段 ：今 回）
細別 規格 |  |  |  | 単 位 | 数 量 | 単 価 | 金 額 | 摘要
建設廃棄物受入費（As)
m3
（株）芸濃
3.6
路盤工 | [7 empty] | 第0038号施工単価表
m2
下層路盤 施工厚= 16 cm ＲＣ－40 再生材
90
表層工・人力施工（車道・路肩） | [7 empty] | 第0039号施工単価表
m2
仕上り厚 3cm 再生密粒度アスコン(13) 締
め固め後密度 2350kg/m3 |  |  |  |  | 90
汚泥運搬・処分工 | [7 empty] | 第0003号単価表
m3
0.3
区画線工〔溶融式・手動〕(標準単価) | [7 empty] | 第0041号施工単価表
ｍ
矢印・記号・文字 幅 15cm（換算） 1.5mm（
標準） 白 |  |  |  |  | 12
合 計
[下水道補助]
第 | 0004 | 号 明細表 | 1工区 資材 仮設 | [5 empty] | 1 | 式
（上段 ：前 回 下段 ：今 回）
細別 規格 |  |  |  | 単 位 | 数 量 | 単 価 | 金 額 | 摘要
ﾎﾟﾘｴﾁﾚﾝﾊﾟｲﾌﾟ 1種 φ50mm
ｍ
外径60.0mm 肉厚8.0mm 重量1216g/m
300.5
ﾎﾟﾘｴﾁﾚﾝﾊﾟｲﾌﾟ 1種 φ30mm
ｍ
外径42.0mm 肉厚5.6mm 重量595g/m
2.5
ﾎﾟﾘｴﾁﾚﾝﾊﾟｲﾌﾟ 1種 φ25mm
ｍ
外径34.0mm 肉厚5.0mm 重量423g/m
2.5
ﾎﾟﾘｴﾁﾚﾝﾊﾟｲﾌﾟ 1種 φ20mm
ｍ
外径27.0mm 肉厚4.0mm 重量269g/m
2.5
ﾎﾟﾘｴﾁﾚﾝﾊﾟｲﾌﾟ 1種 φ13mm
ｍ
外径21.5mm 肉厚3.5mm 重量184g/m
18.5
ポリジョイント（エルボ）φ50mm
個
耐震型・ワンタッチ式
4
ポリジョイント（ソケット）φ50mm
個
耐震型・ワンタッチ式
6
ポリジョイント（ＰＶソケット）φ30mm
個
耐震型・ワンタッチ式
1
[下水道補助]
第 | 0004 | 号 明細表 | 1工区 資材 仮設 | [5 empty] | 1 | 式
（上段 ：前 回 下段 ：今 回）
細別 規格 |  |  |  | 単 位 | 数 量 | 単 価 | 金 額 | 摘要
ポリジョイント（ＰＶソケット）φ25mm
個
耐震型・ワンタッチ式
1
ポリジョイント（ＰＶソケット）φ20mm
個
耐震型・ワンタッチ式
1
ポリジョイント（ＰＶソケット）φ13mm
個
耐震型・ワンタッチ式
11
ポリジョイント（異形チーズ）φ50mm×φ30
mm |  |  |  | 個
耐震型・ワンタッチ式
1
PP管用ｻﾄﾞﾙ分水栓φ50mm×φ25mm
個
耐震型(PPﾕﾆｵﾝｿｹｯﾄ・ﾒﾀﾙﾊﾟｯｷﾝ含む)
1
PP管用ｻﾄﾞﾙ分水栓φ50mm×φ20mm
個
耐震型(PPﾕﾆｵﾝｿｹｯﾄ・ﾒﾀﾙﾊﾟｯｷﾝ含む)
1
PP管用ｻﾄﾞﾙ分水栓φ50mm×φ13mm
個
耐震型(PPﾕﾆｵﾝｿｹｯﾄ・ﾒﾀﾙﾊﾟｯｷﾝ含む)
11
DIP管用ｻﾄﾞﾙ分水栓φ150mm×φ50mm
個
耐震型(PPﾕﾆｵﾝｿｹｯﾄ・ﾒﾀﾙﾊﾟｯｷﾝ含む)
2
[下水道補助]
第 | 0004 | 号 明細表 | 1工区 資材 仮設 | [5 empty] | 1 | 式
（上段 ：前 回 下段 ：今 回）
細別 規格 |  |  |  | 単 位 | 数 量 | 単 価 | 金 額 | 摘要
保温筒φ50mm
ｍ
296.5
鋳鉄管メカニカルジョイント型帽φ75mm
個
Ｋ型 FCD製 特押付
2
砲金製サドル分水栓用キャップφ50mm
個
2
合 計
第 | 0005 | 号 明細表 | 1工区 労務 仮設 | [5 empty] | 1 | 式
（上段 ：前 回 下段 ：今 回）
細別 規格 |  |  |  | 単 位 | 数 量 | 単 価 | 金 額 | 摘要
ﾎﾟﾘｴﾁﾚﾝ管据付工 | [7 empty] | 第0004号施工単価表
ｍ
径50mm
300.5
ﾎﾟﾘｴﾁﾚﾝ管据付工 | [7 empty] | 第0005号施工単価表
ｍ
径30mm
2.5
ﾎﾟﾘｴﾁﾚﾝ管据付工 | [7 empty] | 第0006号施工単価表
ｍ
径25mm
2.5
[下水道補助]
第 | 0005 | 号 明細表 | 1工区 労務 仮設 | [5 empty] | 1 | 式
（上段 ：前 回 下段 ：今 回）
細別 規格 |  |  |  | 単 位 | 数 量 | 単 価 | 金 額 | 摘要
ﾎﾟﾘｴﾁﾚﾝ管据付工 | [7 empty] | 第0042号施工単価表
ｍ
径20mm
2.5
ﾎﾟﾘｴﾁﾚﾝ管据付工 | [7 empty] | 第0007号施工単価表
ｍ
径13mm
18.5
ポリエチレン管継手工 | [7 empty] | 第0011号施工単価表
口
径50mm 融着継手としない
28
ポリエチレン管継手工 | [7 empty] | 第0012号施工単価表
口
径30mm 融着継手としない
3
ポリエチレン管継手工 | [7 empty] | 第0013号施工単価表
口
径25mm 融着継手としない
3
ポリエチレン管継手工 | [7 empty] | 第0014号施工単価表
口
径20mm 融着継手としない
3
ポリエチレン管継手工 | [7 empty] | 第0015号施工単価表
口
径13mm 融着継手としない
33
サドル分水栓建込み工 | [7 empty] | 第0043号施工単価表
箇所
本管呼び径 150mm 給水管呼び径 50mm 鋳鉄
管 |  |  |  |  | 2
[下水道補助]
第 | 0005 | 号 明細表 | 1工区 労務 仮設 | [5 empty] | 1 | 式
（上段 ：前 回 下段 ：今 回）
細別 規格 |  |  |  | 単 位 | 数 量 | 単 価 | 金 額 | 摘要
サドル分水栓建込み工 | [7 empty] | 第0044号施工単価表
箇所
本管呼び径 50mm 給水管呼び径 25mm ポリエ
チレン管 |  |  |  |  | 2
サドル分水栓建込み工 | [7 empty] | 第0045号施工単価表
箇所
本管呼び径 50mm 給水管呼び径 20mm ポリエ
チレン管 |  |  |  |  | 2
サドル分水栓建込み工 | [7 empty] | 第0045号施工単価表
箇所
本管呼び径 50mm 給水管呼び径 20mm ポリエ
チレン管 |  |  |  |  | 2
鋳鉄管切断 | [7 empty] | 第0046号施工単価表
口
エンジンカッター 径150mm
2
ﾎﾟﾘｴﾁﾚﾝ管撤去工 | [7 empty] | 第0048号施工単価表
ｍ
径50mm
300.5
ﾎﾟﾘｴﾁﾚﾝ管撤去工 | [7 empty] | 第0049号施工単価表
ｍ
径30mm
2.5
ﾎﾟﾘｴﾁﾚﾝ管撤去工 | [7 empty] | 第0050号施工単価表
ｍ
径25mm
2.5
ﾎﾟﾘｴﾁﾚﾝ管撤去工 | [7 empty] | 第0051号施工単価表
ｍ
径20mm
2.5
[下水道補助]
第 | 0005 | 号 明細表 | 1工区 労務 仮設 | [5 empty] | 1 | 式
（上段 ：前 回 下段 ：今 回）
細別 規格 |  |  |  | 単 位 | 数 量 | 単 価 | 金 額 | 摘要
ﾎﾟﾘｴﾁﾚﾝ管撤去工 | [7 empty] | 第0052号施工単価表
ｍ
径13mm
18.5
廃プラ処分費
ｋg
365.4
非鉄スクラップ
ｋg
4
鉄スクラップ
ｋg
23.1
合 計
第 | 0006 | 号 明細表 | 1工区 土工 仮設 | [5 empty] | 1 | 式
（上段 ：前 回 下段 ：今 回）
細別 規格 |  |  |  | 単 位 | 数 量 | 単 価 | 金 額 | 摘要
舗装版切断(施工ﾊﾟｯｹｰｼﾞ) | [7 empty] | CB430510(0001)
ｍ
ｱｽﾌｧﾙﾄ舗装版 15cm以下
58
舗装版直接掘削・積込工 | [7 empty] | 第0032号施工単価表
m2
16
[下水道補助]
第 | 0006 | 号 明細表 | 1工区 土工 仮設 | [5 empty] | 1 | 式
（上段 ：前 回 下段 ：今 回）
細別 規格 |  |  |  | 単 位 | 数 量 | 単 価 | 金 額 | 摘要
管路掘削工（バックホウ掘削積込） | [7 empty] | 第0033号施工単価表
m3
砂・砂質土
5
管路埋戻工（機械埋戻） | [7 empty] | 第0034号施工単価表
m3
RC-40
2
発生土運搬費 | [7 empty] | 第0036号施工単価表
m3
8 km
5
整地(施工ﾊﾟｯｹｰｼﾞ) | [7 empty] | CB210610(0002)
m3
残土受入れ地での処理
5
アスファルト塊運搬費 | [7 empty] | 第0037号施工単価表
m3
0.7
建設廃棄物受入費（As)
m3
（株）芸濃
0.7
路盤工 | [7 empty] | 第0038号施工単価表
m2
下層路盤 施工厚= 16 cm ＲＣ－40 再生材
16
表層工・人力施工（車道・路肩） | [7 empty] | 第0039号施工単価表
m2
仕上り厚 3cm 再生密粒度アスコン(13) 締
め固め後密度 2350kg/m3 |  |  |  |  | 16
[下水道補助]
第 | 0006 | 号 明細表 | 1工区 土工 仮設 | [5 empty] | 1 | 式
（上段 ：前 回 下段 ：今 回）
細別 規格 |  |  |  | 単 位 | 数 量 | 単 価 | 金 額 | 摘要
汚泥運搬・処分工 | [7 empty] | 第0003号単価表
m3
0.05
合 計
第 | 0007 | 号 明細表 | 2工区 資材 本設 | [5 empty] | 1 | 式
（上段 ：前 回 下段 ：今 回）
細別 規格 |  |  |  | 単 位 | 数 量 | 単 価 | 金 額 | 摘要
ﾎﾟﾘｴﾁﾚﾝﾊﾟｲﾌﾟ 1種 φ50mm
ｍ
外径60.0mm 肉厚8.0mm 重量1216g/m
2
EF管用ｻﾄﾞﾙ分水栓φ75mm×φ50mm
個
耐震型(PPﾕﾆｵﾝｿｹｯﾄ・ﾒﾀﾙﾊﾟｯｷﾝ含む)
1
管表示テープ 埋設ﾀｲﾌﾟ
ｍ
150mm
2
管路識別マーカー杭
個
1
合 計
[下水道補助]
第 | 0008 | 号 明細表 | 2工区 労務 本設 | [5 empty] | 1 | 式
（上段 ：前 回 下段 ：今 回）
細別 規格 |  |  |  | 単 位 | 数 量 | 単 価 | 金 額 | 摘要
ﾎﾟﾘｴﾁﾚﾝ管据付工 | [7 empty] | 第0004号施工単価表
ｍ
径50mm
2
ポリエチレン管継手工 | [7 empty] | 第0011号施工単価表
口
径50mm 融着継手としない
1
管明示シート工 | [7 empty] | 第0016号施工単価表
ｍ
2
サドル分水栓建込み工 | [7 empty] | 第0053号施工単価表
箇所
本管呼び径 75mm 給水管呼び径 50mm ポリエ
チレン管 |  |  |  |  | 1
合 計
第 | 0009 | 号 明細表 | 2工区 土工 本設 | [5 empty] | 1 | 式
（上段 ：前 回 下段 ：今 回）
細別 規格 |  |  |  | 単 位 | 数 量 | 単 価 | 金 額 | 摘要
舗装版切断(施工ﾊﾟｯｹｰｼﾞ) | [7 empty] | CB430510(0001)
ｍ
ｱｽﾌｧﾙﾄ舗装版 15cm以下
4
舗装版直接掘削・積込工 | [7 empty] | 第0032号施工単価表
m2
1
[下水道補助]
第 | 0009 | 号 明細表 | 2工区 土工 本設 | [5 empty] | 1 | 式
（上段 ：前 回 下段 ：今 回）
細別 規格 |  |  |  | 単 位 | 数 量 | 単 価 | 金 額 | 摘要
管路掘削工（バックホウ掘削積込） | [7 empty] | 第0033号施工単価表
m3
砂・砂質土
1
管路埋戻工（機械埋戻） | [7 empty] | 第0034号施工単価表
m3
RC-40
1
管路埋戻工（機械埋戻） | [7 empty] | 第0035号施工単価表
m3
クッシ
ョン用砂 |  |  |  |  | 1
発生土運搬費 | [7 empty] | 第0036号施工単価表
m3
8 km
1
整地(施工ﾊﾟｯｹｰｼﾞ) | [7 empty] | CB210610(0002)
m3
残土受入れ地での処理
1
アスファルト塊運搬費 | [7 empty] | 第0037号施工単価表
m3
0.04
建設廃棄物受入費（As)
m3
（株）芸濃
0.04
路盤工 | [7 empty] | 第0038号施工単価表
m2
下層路盤 施工厚= 16 cm ＲＣ－40 再生材
1
[下水道補助]
第 | 0009 | 号 明細表 | 2工区 土工 本設 | [5 empty] | 1 | 式
（上段 ：前 回 下段 ：今 回）
細別 規格 |  |  |  | 単 位 | 数 量 | 単 価 | 金 額 | 摘要
表層工・人力施工（車道・路肩） | [7 empty] | 第0039号施工単価表
m2
仕上り厚 3cm 再生密粒度アスコン(13) 締
め固め後密度 2350kg/m3 |  |  |  |  | 1
汚泥運搬・処分工 | [7 empty] | 第0003号単価表
m3
0.01
合 計
第 | 0010 | 号 明細表 | 2工区 資材 仮設 | [5 empty] | 1 | 式
（上段 ：前 回 下段 ：今 回）
細別 規格 |  |  |  | 単 位 | 数 量 | 単 価 | 金 額 | 摘要
ﾎﾟﾘｴﾁﾚﾝﾊﾟｲﾌﾟ 1種 φ25mm
ｍ
外径34.0mm 肉厚5.0mm 重量423g/m
2
PP管用ｻﾄﾞﾙ分水栓φ50mm×φ25mm
個
耐震型(PPﾕﾆｵﾝｿｹｯﾄ・ﾒﾀﾙﾊﾟｯｷﾝ含む)
1
保温筒φ25mm
ｍ
2
砲金製サドル分水栓用キャップφ25mm
個
1
[下水道補助]
第 | 0010 | 号 明細表 | 2工区 資材 仮設 | [5 empty] | 1 | 式
（上段 ：前 回 下段 ：今 回）
細別 規格 |  |  |  | 単 位 | 数 量 | 単 価 | 金 額 | 摘要
合 計
第 | 0011 | 号 明細表 | 2工区 労務 仮設 | [5 empty] | 1 | 式
（上段 ：前 回 下段 ：今 回）
細別 規格 |  |  |  | 単 位 | 数 量 | 単 価 | 金 額 | 摘要
ﾎﾟﾘｴﾁﾚﾝ管据付工 | [7 empty] | 第0006号施工単価表
ｍ
径25mm
2
ポリエチレン管継手工 | [7 empty] | 第0013号施工単価表
口
径25mm 融着継手としない
1
ﾎﾟﾘｴﾁﾚﾝ管撤去工 | [7 empty] | 第0050号施工単価表
ｍ
径25mm
2
サドル分水栓建込み工 | [7 empty] | 第0044号施工単価表
箇所
本管呼び径 50mm 給水管呼び径 25mm ポリエ
チレン管 |  |  |  |  | 1
廃プラ処分費
ｋg
0.8
非鉄スクラップ
ｋg
3.7
[下水道補助]
第 | 0011 | 号 明細表 | 2工区 労務 仮設 | [5 empty] | 1 | 式
（上段 ：前 回 下段 ：今 回）
細別 規格 |  |  |  | 単 位 | 数 量 | 単 価 | 金 額 | 摘要
合 計
第 | 0012 | 号 明細表 | 5工区 資材 本設 | [5 empty] | 1 | 式
（上段 ：前 回 下段 ：今 回）
細別 規格 |  |  |  | 単 位 | 数 量 | 単 価 | 金 額 | 摘要
ﾎﾟﾘｴﾁﾚﾝﾊﾟｲﾌﾟ 1種 φ50mm
ｍ
外径60.0mm 肉厚8.0mm 重量1216g/m
2
EF管用ｻﾄﾞﾙ分水栓φ75mm×φ50mm
個
耐震型(PPﾕﾆｵﾝｿｹｯﾄ・ﾒﾀﾙﾊﾟｯｷﾝ含む)
1
管表示テープ 埋設ﾀｲﾌﾟ
ｍ
150mm
2
管路識別マーカー杭
個
1
合 計
[下水道補助]
第 | 0013 | 号 明細表 | 5工区 労務 本設 | [5 empty] | 1 | 式
（上段 ：前 回 下段 ：今 回）
細別 規格 |  |  |  | 単 位 | 数 量 | 単 価 | 金 額 | 摘要
ﾎﾟﾘｴﾁﾚﾝ管据付工 | [7 empty] | 第0004号施工単価表
ｍ
径50mm
2
ポリエチレン管継手工 | [7 empty] | 第0011号施工単価表
口
径50mm 融着継手としない
1
管明示シート工 | [7 empty] | 第0016号施工単価表
ｍ
2
サドル分水栓建込み工 | [7 empty] | 第0053号施工単価表
箇所
本管呼び径 75mm 給水管呼び径 50mm ポリエ
チレン管 |  |  |  |  | 1
合 計
第 | 0014 | 号 明細表 | 5工区 土工 本設 | [5 empty] | 1 | 式
（上段 ：前 回 下段 ：今 回）
細別 規格 |  |  |  | 単 位 | 数 量 | 単 価 | 金 額 | 摘要
舗装版切断(施工ﾊﾟｯｹｰｼﾞ) | [7 empty] | CB430510(0001)
ｍ
ｱｽﾌｧﾙﾄ舗装版 15cm以下
4
舗装版直接掘削・積込工 | [7 empty] | 第0032号施工単価表
m2
1
[下水道補助]
第 | 0014 | 号 明細表 | 5工区 土工 本設 | [5 empty] | 1 | 式
（上段 ：前 回 下段 ：今 回）
細別 規格 |  |  |  | 単 位 | 数 量 | 単 価 | 金 額 | 摘要
管路掘削工（バックホウ掘削積込） | [7 empty] | 第0033号施工単価表
m3
砂・砂質土
1
管路埋戻工（機械埋戻） | [7 empty] | 第0034号施工単価表
m3
RC-40
1
管路埋戻工（機械埋戻） | [7 empty] | 第0035号施工単価表
m3
クッシ
ョン用砂 |  |  |  |  | 1
発生土運搬費 | [7 empty] | 第0036号施工単価表
m3
8 km
1
整地(施工ﾊﾟｯｹｰｼﾞ) | [7 empty] | CB210610(0002)
m3
残土受入れ地での処理
1
アスファルト塊運搬費 | [7 empty] | 第0054号施工単価表
m3
0.04
建設廃棄物受入費（As)
m3
（株）芸濃
0.04
路盤工 | [7 empty] | 第0038号施工単価表
m2
下層路盤 施工厚= 16 cm ＲＣ－40 再生材
1
[下水道補助]
第 | 0014 | 号 明細表 | 5工区 土工 本設 | [5 empty] | 1 | 式
（上段 ：前 回 下段 ：今 回）
細別 規格 |  |  |  | 単 位 | 数 量 | 単 価 | 金 額 | 摘要
表層工・人力施工（車道・路肩） | [7 empty] | 第0039号施工単価表
m2
仕上り厚 3cm 再生密粒度アスコン(13) 締
め固め後密度 2350kg/m3 |  |  |  |  | 1
汚泥運搬・処分工 | [7 empty] | 第0003号単価表
m3
0.01
合 計
第 | 0015 | 号 明細表 | 5工区 資材 仮設 | [5 empty] | 1 | 式
（上段 ：前 回 下段 ：今 回）
細別 規格 |  |  |  | 単 位 | 数 量 | 単 価 | 金 額 | 摘要
ﾎﾟﾘｴﾁﾚﾝﾊﾟｲﾌﾟ 1種 φ25mm
ｍ
外径34.0mm 肉厚5.0mm 重量423g/m
2
EF管用ｻﾄﾞﾙ分水栓φ75mm×φ25mm
個
耐震型(PPﾕﾆｵﾝｿｹｯﾄ・ﾒﾀﾙﾊﾟｯｷﾝ含む)
1
保温筒φ25mm
ｍ
2
砲金製サドル分水栓用キャップφ25mm
個
1
[下水道補助]
第 | 0015 | 号 明細表 | 5工区 資材 仮設 | [5 empty] | 1 | 式
（上段 ：前 回 下段 ：今 回）
細別 規格 |  |  |  | 単 位 | 数 量 | 単 価 | 金 額 | 摘要
合 計
第 | 0016 | 号 明細表 | 5工区 労務 仮設 | [5 empty] | 1 | 式
（上段 ：前 回 下段 ：今 回）
細別 規格 |  |  |  | 単 位 | 数 量 | 単 価 | 金 額 | 摘要
ﾎﾟﾘｴﾁﾚﾝ管据付工 | [7 empty] | 第0006号施工単価表
ｍ
径25mm
2
ポリエチレン管継手工 | [7 empty] | 第0013号施工単価表
口
径25mm 融着継手としない
1
ﾎﾟﾘｴﾁﾚﾝ管撤去工 | [7 empty] | 第0050号施工単価表
ｍ
径25mm
2
廃プラ処分費
ｋg
0.8
合 計
[下水道補助]
第 | 0017 | 号 明細表 | 5工区 土工 仮設 | [5 empty] | 1 | 式
（上段 ：前 回 下段 ：今 回）
細別 規格 |  |  |  | 単 位 | 数 量 | 単 価 | 金 額 | 摘要
舗装版切断(施工ﾊﾟｯｹｰｼﾞ) | [7 empty] | CB430510(0001)
ｍ
ｱｽﾌｧﾙﾄ舗装版 15cm以下
4
舗装版直接掘削・積込工 | [7 empty] | 第0032号施工単価表
m2
1
管路掘削工（バックホウ掘削積込） | [7 empty] | 第0033号施工単価表
m3
砂・砂質土
0.3
管路埋戻工（機械埋戻） | [7 empty] | 第0034号施工単価表
m3
RC-40
0.1
発生土運搬費 | [7 empty] | 第0036号施工単価表
m3
8 km
0.3
整地(施工ﾊﾟｯｹｰｼﾞ) | [7 empty] | CB210610(0002)
m3
残土受入れ地での処理
0.3
アスファルト塊運搬費 | [7 empty] | 第0054号施工単価表
m3
0.04
建設廃棄物受入費（As)
m3
（株）芸濃
0.04
[下水道補助]
第 | 0017 | 号 明細表 | 5工区 土工 仮設 | [5 empty] | 1 | 式
（上段 ：前 回 下段 ：今 回）
細別 規格 |  |  |  | 単 位 | 数 量 | 単 価 | 金 額 | 摘要
路盤工 | [7 empty] | 第0038号施工単価表
m2
下層路盤 施工厚= 16 cm ＲＣ－40 再生材
1
表層工・人力施工（車道・路肩） | [7 empty] | 第0039号施工単価表
m2
仕上り厚 3cm 再生密粒度アスコン(13) 締
め固め後密度 2350kg/m3 |  |  |  |  | 1
汚泥運搬・処分工 | [7 empty] | 第0003号単価表
m3
0.01
合 計
第 | 0018 | 号 明細表 | 6工区 資材 本設 | [5 empty] | 1 | 式
（上段 ：前 回 下段 ：今 回）
細別 規格 |  |  |  | 単 位 | 数 量 | 単 価 | 金 額 | 摘要
ﾎﾟﾘｴﾁﾚﾝﾊﾟｲﾌﾟ 1種 φ50mm
ｍ
外径60.0mm 肉厚8.0mm 重量1216g/m
59
ﾎﾟﾘｴﾁﾚﾝﾊﾟｲﾌﾟ 1種 φ25mm
ｍ
外径34.0mm 肉厚5.0mm 重量423g/m
2
ﾎﾟﾘｴﾁﾚﾝﾊﾟｲﾌﾟ 1種 φ13mm
ｍ
外径21.5mm 肉厚3.5mm 重量184g/m
3.5
[下水道補助]
第 | 0018 | 号 明細表 | 6工区 資材 本設 | [5 empty] | 1 | 式
（上段 ：前 回 下段 ：今 回）
細別 規格 |  |  |  | 単 位 | 数 量 | 単 価 | 金 額 | 摘要
ソフトシール弁（ＥＦ管対応型）φ50mm
個
1
仕切弁（FCD製）φ50mm
個
ﾌﾗﾝｼﾞ接合材2組含む
1
仕切弁ボックス（日水協円形１号）鉄蓋 情
報5項目取付式 |  |  |  | 組
H=150 JWWA B 132
2
仕切弁ボックス（日水協円形１号）調整リン
グ |  |  |  | 個
H=50 JWWA K 148 PR25(K)
4
仕切弁ボックス（日水協円形１号）上部壁
個
H=150 JWWA K 148 RA25(A)
2
仕切弁ボックス（日水協円形１号）下部壁
個
H=300 JWWA K 148 RC25(C)
2
仕切弁ボックス（日水協円形１号）底版
組
H=40 JWWA K 148 RS25(S)
2
ポリジョイント（ソケット）φ50mm
個
耐震型・ワンタッチ式
3
[下水道補助]
第 | 0018 | 号 明細表 | 6工区 資材 本設 | [5 empty] | 1 | 式
（上段 ：前 回 下段 ：今 回）
細別 規格 |  |  |  | 単 位 | 数 量 | 単 価 | 金 額 | 摘要
ポリジョイント（ＰＶソケット）φ25mm
個
耐震型・ワンタッチ式
1
ポリジョイント（ＰＶソケット）φ13mm
個
耐震型・ワンタッチ式
4
ポリジョイント（エルボ）φ50mm
個
耐震型・ワンタッチ式
5
PP管用ｻﾄﾞﾙ分水栓φ50mm×φ25mm
個
耐震型(PPﾕﾆｵﾝｿｹｯﾄ・ﾒﾀﾙﾊﾟｯｷﾝ含む)
1
PP管用ｻﾄﾞﾙ分水栓φ50mm×φ13mm
個
耐震型(PPﾕﾆｵﾝｿｹｯﾄ・ﾒﾀﾙﾊﾟｯｷﾝ含む)
4
ＭＦジョイント 離脱防止付φ50mm
個
4
ＭＣユニオン φ50mm
個
ナット式
1
管表示テープ 埋設ﾀｲﾌﾟ
ｍ
150mm
64.5
[下水道補助]
第 | 0018 | 号 明細表 | 6工区 資材 本設 | [5 empty] | 1 | 式
（上段 ：前 回 下段 ：今 回）
細別 規格 |  |  |  | 単 位 | 数 量 | 単 価 | 金 額 | 摘要
管路識別マーカー杭
個
8
合 計
第 | 0019 | 号 明細表 | 6工区 労務 本設 | [5 empty] | 1 | 式
（上段 ：前 回 下段 ：今 回）
細別 規格 |  |  |  | 単 位 | 数 量 | 単 価 | 金 額 | 摘要
ﾎﾟﾘｴﾁﾚﾝ管据付工 | [7 empty] | 第0004号施工単価表
ｍ
径50mm
59
ﾎﾟﾘｴﾁﾚﾝ管据付工 | [7 empty] | 第0006号施工単価表
ｍ
径25mm
2
ﾎﾟﾘｴﾁﾚﾝ管据付工 | [7 empty] | 第0007号施工単価表
ｍ
径13mm
3.5
仕切弁設置工（筐据付含む） | [7 empty] | 第0001号単価表
箇所
φ50㎜ H=900
2
ポリエチレン管継手工 | [7 empty] | 第0011号施工単価表
口
径50mm 融着継手としない
16
[下水道補助]
第 | 0019 | 号 明細表 | 6工区 労務 本設 | [5 empty] | 1 | 式
（上段 ：前 回 下段 ：今 回）
細別 規格 |  |  |  | 単 位 | 数 量 | 単 価 | 金 額 | 摘要
ポリエチレン管継手工 | [7 empty] | 第0013号施工単価表
口
径25mm 融着継手としない
3
ポリエチレン管継手工 | [7 empty] | 第0015号施工単価表
口
径13mm 融着継手としない
12
管明示シート工 | [7 empty] | 第0016号施工単価表
ｍ
64.5
ポリエチレン管継手工 | [7 empty] | 第0029号施工単価表
口
径50mm メカニカル継手をする
4
フランジ継手工 | [7 empty] | 第0030号施工単価表
口
径65mm以下 JWWA 7.5K（0.74MPa）
4
メカニカル継手取外し工 | [7 empty] | 第0055号施工単価表
口
径75mm以下 Ｋ形
1
合 計
[下水道補助]
第 | 0020 | 号 明細表 | 6工区 土工 本設 | [5 empty] | 1 | 式
（上段 ：前 回 下段 ：今 回）
細別 規格 |  |  |  | 単 位 | 数 量 | 単 価 | 金 額 | 摘要
舗装版切断(施工ﾊﾟｯｹｰｼﾞ) | [7 empty] | CB430510(0001)
ｍ
ｱｽﾌｧﾙﾄ舗装版 15cm以下
129
舗装版直接掘削・積込工 | [7 empty] | 第0032号施工単価表
m2
36
管路掘削工（バックホウ掘削積込） | [7 empty] | 第0033号施工単価表
m3
砂・砂質土
35
管路埋戻工（機械埋戻） | [7 empty] | 第0034号施工単価表
m3
RC-40
14
管路埋戻工（機械埋戻） | [7 empty] | 第0035号施工単価表
m3
クッシ
ョン用砂 |  |  |  |  | 16
発生土運搬費 | [7 empty] | 第0036号施工単価表
m3
8 km
35
整地(施工ﾊﾟｯｹｰｼﾞ) | [7 empty] | CB210610(0002)
m3
残土受入れ地での処理
35
アスファルト塊運搬費 | [7 empty] | 第0054号施工単価表
m3
1.4
[下水道補助]
第 | 0020 | 号 明細表 | 6工区 土工 本設 | [5 empty] | 1 | 式
（上段 ：前 回 下段 ：今 回）
細別 規格 |  |  |  | 単 位 | 数 量 | 単 価 | 金 額 | 摘要
建設廃棄物受入費（As)
m3
（株）芸濃
1.4
路盤工 | [7 empty] | 第0038号施工単価表
m2
下層路盤 施工厚= 16 cm ＲＣ－40 再生材
36
表層工・人力施工（車道・路肩） | [7 empty] | 第0039号施工単価表
m2
仕上り厚 3cm 再生密粒度アスコン(13) 締
め固め後密度 2350kg/m3 |  |  |  |  | 36
汚泥運搬・処分工 | [7 empty] | 第0003号単価表
m3
0.12
合 計
第 | 0021 | 号 明細表 | 6工区 資材 仮設 | [5 empty] | 1 | 式
（上段 ：前 回 下段 ：今 回）
細別 規格 |  |  |  | 単 位 | 数 量 | 単 価 | 金 額 | 摘要
ﾎﾟﾘｴﾁﾚﾝﾊﾟｲﾌﾟ 1種 φ25mm
ｍ
外径34.0mm 肉厚5.0mm 重量423g/m
59
ﾎﾟﾘｴﾁﾚﾝﾊﾟｲﾌﾟ 1種 φ13mm
ｍ
外径21.5mm 肉厚3.5mm 重量184g/m
4.5
[下水道補助]
第 | 0021 | 号 明細表 | 6工区 資材 仮設 | [5 empty] | 1 | 式
（上段 ：前 回 下段 ：今 回）
細別 規格 |  |  |  | 単 位 | 数 量 | 単 価 | 金 額 | 摘要
ポリジョイント（エルボ）φ25mm
個
耐震型・ワンタッチ式
3
ポリジョイント（異形ソケット）φ25mm×φ
13mm |  |  |  | 個
耐震型・ワンタッチ式
1
ポリジョイント（ＰＶソケット）φ25mm
個
耐震型・ワンタッチ式
1
ポリジョイント（ＰＶソケット）φ13mm
個
耐震型・ワンタッチ式
4
ポリジョイント（チーズ）φ25mm
個
耐震型・ワンタッチ式
1
ポリジョイント（異形チーズ）φ25mm×φ13
mm |  |  |  | 個
耐震型・ワンタッチ式
3
PP管用ｻﾄﾞﾙ分水栓φ50mm×φ25mm
個
耐震型(PPﾕﾆｵﾝｿｹｯﾄ・ﾒﾀﾙﾊﾟｯｷﾝ含む)
1
ＥＦキャップφ50mm
個
1
[下水道補助]
第 | 0021 | 号 明細表 | 6工区 資材 仮設 | [5 empty] | 1 | 式
（上段 ：前 回 下段 ：今 回）
細別 規格 |  |  |  | 単 位 | 数 量 | 単 価 | 金 額 | 摘要
砲金製サドル分水栓用キャップφ25mm
個
1
保温筒φ25mm
ｍ
56.5
合 計
第 | 0022 | 号 明細表 | 6工区 労務 仮設 | [5 empty] | 1 | 式
（上段 ：前 回 下段 ：今 回）
細別 規格 |  |  |  | 単 位 | 数 量 | 単 価 | 金 額 | 摘要
ﾎﾟﾘｴﾁﾚﾝ管据付工 | [7 empty] | 第0006号施工単価表
ｍ
径25mm
59
ﾎﾟﾘｴﾁﾚﾝ管据付工 | [7 empty] | 第0007号施工単価表
ｍ
径13mm
4.5
ポリエチレン管継手工 | [7 empty] | 第0013号施工単価表
口
径25mm 融着継手としない
16
ポリエチレン管継手工 | [7 empty] | 第0015号施工単価表
口
径13mm 融着継手としない
12
[下水道補助]
第 | 0022 | 号 明細表 | 6工区 労務 仮設 | [5 empty] | 1 | 式
（上段 ：前 回 下段 ：今 回）
細別 規格 |  |  |  | 単 位 | 数 量 | 単 価 | 金 額 | 摘要
ﾎﾟﾘｴﾁﾚﾝ管撤去工 | [7 empty] | 第0050号施工単価表
ｍ
径25mm
59
ﾎﾟﾘｴﾁﾚﾝ管撤去工 | [7 empty] | 第0052号施工単価表
ｍ
径13mm
4.5
廃プラ処分費
ｋg
25.8
非鉄スクラップ
ｋg
9
合 計
第 | 0023 | 号 明細表 | 6工区 土工 仮設 | [5 empty] | 1 | 式
（上段 ：前 回 下段 ：今 回）
細別 規格 |  |  |  | 単 位 | 数 量 | 単 価 | 金 額 | 摘要
舗装版切断(施工ﾊﾟｯｹｰｼﾞ) | [7 empty] | CB430510(0001)
ｍ
ｱｽﾌｧﾙﾄ舗装版 15cm以下
21
舗装版直接掘削・積込工 | [7 empty] | 第0032号施工単価表
m2
6
[下水道補助]
第 | 0023 | 号 明細表 | 6工区 土工 仮設 | [5 empty] | 1 | 式
（上段 ：前 回 下段 ：今 回）
細別 規格 |  |  |  | 単 位 | 数 量 | 単 価 | 金 額 | 摘要
管路掘削工（バックホウ掘削積込） | [7 empty] | 第0033号施工単価表
m3
砂・砂質土
1.7
管路埋戻工（機械埋戻） | [7 empty] | 第0034号施工単価表
m3
RC-40
0.7
発生土運搬費 | [7 empty] | 第0036号施工単価表
m3
8 km
1.7
整地(施工ﾊﾟｯｹｰｼﾞ) | [7 empty] | CB210610(0002)
m3
残土受入れ地での処理
1.7
アスファルト塊運搬費 | [7 empty] | 第0054号施工単価表
m3
0.23
建設廃棄物受入費（As)
m3
（株）芸濃
0.23
路盤工 | [7 empty] | 第0038号施工単価表
m2
下層路盤 施工厚= 16 cm ＲＣ－40 再生材
6
表層工・人力施工（車道・路肩） | [7 empty] | 第0039号施工単価表
m2
仕上り厚 3cm 再生密粒度アスコン(13) 締
め固め後密度 2350kg/m3 |  |  |  |  | 6
[下水道補助]
第 | 0023 | 号 明細表 | 6工区 土工 仮設 | [5 empty] | 1 | 式
（上段 ：前 回 下段 ：今 回）
細別 規格 |  |  |  | 単 位 | 数 量 | 単 価 | 金 額 | 摘要
汚泥運搬・処分工 | [7 empty] | 第0003号単価表
m3
0.02
合 計
第 | 0024 | 号 明細表 | 8工区 資材 本設 | [5 empty] | 1 | 式
（上段 ：前 回 下段 ：今 回）
細別 規格 |  |  |  | 単 位 | 数 量 | 単 価 | 金 額 | 摘要
ﾎﾟﾘｴﾁﾚﾝﾊﾟｲﾌﾟ 1種 φ50mm
ｍ
外径60.0mm 肉厚8.0mm 重量1216g/m
94
ﾎﾟﾘｴﾁﾚﾝﾊﾟｲﾌﾟ 1種 φ20mm
ｍ
外径27.0mm 肉厚4.0mm 重量269g/m
2
ﾎﾟﾘｴﾁﾚﾝﾊﾟｲﾌﾟ 1種 φ13mm
ｍ
外径21.5mm 肉厚3.5mm 重量184g/m
2
ソフトシール弁（ＥＦ管対応型）φ50mm
個
1
仕切弁ボックス（日水協円形１号）鉄蓋 情
報5項目取付式 |  |  |  | 組
H=150 JWWA B 132
1
[下水道補助]
第 | 0024 | 号 明細表 | 8工区 資材 本設 | [5 empty] | 1 | 式
（上段 ：前 回 下段 ：今 回）
細別 規格 |  |  |  | 単 位 | 数 量 | 単 価 | 金 額 | 摘要
仕切弁ボックス（日水協円形１号）調整リン
グ |  |  |  | 個
H=50 JWWA K 148 PR25(K)
2
仕切弁ボックス（日水協円形１号）上部壁
個
H=150 JWWA K 148 RA25(A)
1
仕切弁ボックス（日水協円形１号）下部壁
個
H=300 JWWA K 148 RC25(C)
1
仕切弁ボックス（日水協円形１号）底版
組
H=40 JWWA K 148 RS25(S)
1
ポリジョイント（ソケット）φ50mm
個
耐震型・ワンタッチ式
3
ポリジョイント（ソケット）φ20mm
個
耐震型・ワンタッチ式
1
ポリジョイント（ＰＶソケット）φ50mm
個
耐震型・ワンタッチ式
1
ポリジョイント（ＰＶソケット）φ20mm
個
耐震型・ワンタッチ式
1
[下水道補助]
第 | 0024 | 号 明細表 | 8工区 資材 本設 | [5 empty] | 1 | 式
（上段 ：前 回 下段 ：今 回）
細別 規格 |  |  |  | 単 位 | 数 量 | 単 価 | 金 額 | 摘要
ポリジョイント（ＰＶソケット）φ13mm
個
耐震型・ワンタッチ式
2
DIP管用ｻﾄﾞﾙ分水栓φ150mm×φ50mm
個
耐震型(PPﾕﾆｵﾝｿｹｯﾄ・ﾒﾀﾙﾊﾟｯｷﾝ含む)
1
PP管用ｻﾄﾞﾙ分水栓φ50mm×φ20mm
個
耐震型(PPﾕﾆｵﾝｿｹｯﾄ・ﾒﾀﾙﾊﾟｯｷﾝ含む)
2
PP管用ｻﾄﾞﾙ分水栓φ50mm×φ13mm
個
耐震型(PPﾕﾆｵﾝｿｹｯﾄ・ﾒﾀﾙﾊﾟｯｷﾝ含む)
2
ＭＦジョイント 離脱防止付φ50mm
個
2
管表示テープ 埋設ﾀｲﾌﾟ
ｍ
150mm
98
管路識別マーカー杭
個
6
合 計
[下水道補助]
第 | 0025 | 号 明細表 | 8工区 労務 本設 | [5 empty] | 1 | 式
（上段 ：前 回 下段 ：今 回）
細別 規格 |  |  |  | 単 位 | 数 量 | 単 価 | 金 額 | 摘要
ﾎﾟﾘｴﾁﾚﾝ管据付工 | [7 empty] | 第0004号施工単価表
ｍ
径50mm
94
ﾎﾟﾘｴﾁﾚﾝ管据付工 | [7 empty] | 第0042号施工単価表
ｍ
径20mm
2
ﾎﾟﾘｴﾁﾚﾝ管据付工 | [7 empty] | 第0007号施工単価表
ｍ
径13mm
2
仕切弁設置工（筐据付含む） | [7 empty] | 第0001号単価表
箇所
φ50㎜ H=900
1
ポリエチレン管継手工 | [7 empty] | 第0011号施工単価表
口
径50mm 融着継手としない
9
ポリエチレン管継手工 | [7 empty] | 第0014号施工単価表
口
径20mm 融着継手としない
6
ポリエチレン管継手工 | [7 empty] | 第0015号施工単価表
口
径13mm 融着継手としない
6
サドル分水栓建込み工 | [7 empty] | 第0043号施工単価表
箇所
本管呼び径 150mm 給水管呼び径 50mm 鋳鉄
管 |  |  |  |  | 1
[下水道補助]
第 | 0025 | 号 明細表 | 8工区 労務 本設 | [5 empty] | 1 | 式
（上段 ：前 回 下段 ：今 回）
細別 規格 |  |  |  | 単 位 | 数 量 | 単 価 | 金 額 | 摘要
サドル分水栓建込み工 | [7 empty] | 第0045号施工単価表
箇所
本管呼び径 50mm 給水管呼び径 20mm ポリエ
チレン管 |  |  |  |  | 2
サドル分水栓建込み工 | [7 empty] | 第0045号施工単価表
箇所
本管呼び径 50mm 給水管呼び径 20mm ポリエ
チレン管 |  |  |  |  | 2
管明示シート工 | [7 empty] | 第0016号施工単価表
ｍ
98
ポリエチレン管継手工 | [7 empty] | 第0029号施工単価表
口
径50mm メカニカル継手をする
2
フランジ継手工 | [7 empty] | 第0030号施工単価表
口
径65mm以下 JWWA 7.5K（0.74MPa）
2
合 計
[下水道補助]
第 | 0026 | 号 明細表 | 8工区 土工 本設 | [5 empty] | 1 | 式
（上段 ：前 回 下段 ：今 回）
細別 規格 |  |  |  | 単 位 | 数 量 | 単 価 | 金 額 | 摘要
舗装版切断(施工ﾊﾟｯｹｰｼﾞ) | [7 empty] | CB430510(0001)
ｍ
ｱｽﾌｧﾙﾄ舗装版 15cm以下
196
舗装版直接掘削・積込工 | [7 empty] | 第0032号施工単価表
m2
54
管路掘削工（バックホウ掘削積込） | [7 empty] | 第0033号施工単価表
m3
砂・砂質土
54
管路埋戻工（機械埋戻） | [7 empty] | 第0034号施工単価表
m3
RC-40
22
管路埋戻工（機械埋戻） | [7 empty] | 第0035号施工単価表
m3
クッシ
ョン用砂 |  |  |  |  | 25
発生土運搬費 | [7 empty] | 第0036号施工単価表
m3
8 km
54
整地(施工ﾊﾟｯｹｰｼﾞ) | [7 empty] | CB210610(0002)
m3
残土受入れ地での処理
54
アスファルト塊運搬費 | [7 empty] | 第0054号施工単価表
m3
2.2
[下水道補助]
第 | 0026 | 号 明細表 | 8工区 土工 本設 | [5 empty] | 1 | 式
（上段 ：前 回 下段 ：今 回）
細別 規格 |  |  |  | 単 位 | 数 量 | 単 価 | 金 額 | 摘要
建設廃棄物受入費（As)
m3
（株）芸濃
2.2
路盤工 | [7 empty] | 第0038号施工単価表
m2
下層路盤 施工厚= 16 cm ＲＣ－40 再生材
54
表層工・人力施工（車道・路肩） | [7 empty] | 第0039号施工単価表
m2
仕上り厚 3cm 再生密粒度アスコン(13) 締
め固め後密度 2350kg/m3 |  |  |  |  | 54
汚泥運搬・処分工 | [7 empty] | 第0003号単価表
m3
0.18
合 計
第 | 0027 | 号 明細表 | 8工区 資材 仮設 | [5 empty] | 1 | 式
（上段 ：前 回 下段 ：今 回）
細別 規格 |  |  |  | 単 位 | 数 量 | 単 価 | 金 額 | 摘要
ﾎﾟﾘｴﾁﾚﾝﾊﾟｲﾌﾟ 1種 φ25mm
ｍ
外径34.0mm 肉厚5.0mm 重量423g/m
96
ﾎﾟﾘｴﾁﾚﾝﾊﾟｲﾌﾟ 1種 φ20mm
ｍ
外径27.0mm 肉厚4.0mm 重量269g/m
2
[下水道補助]
第 | 0027 | 号 明細表 | 8工区 資材 仮設 | [5 empty] | 1 | 式
（上段 ：前 回 下段 ：今 回）
細別 規格 |  |  |  | 単 位 | 数 量 | 単 価 | 金 額 | 摘要
ﾎﾟﾘｴﾁﾚﾝﾊﾟｲﾌﾟ 1種 φ13mm
ｍ
外径21.5mm 肉厚3.5mm 重量184g/m
2
ポリジョイント（エルボ）φ25mm
個
耐震型・ワンタッチ式
5
ポリジョイント（ソケット）φ20mm
個
耐震型・ワンタッチ式
1
ポリジョイント（ＰＶソケット）φ20mm
個
耐震型・ワンタッチ式
1
ポリジョイント（ＰＶソケット）φ13mm
個
耐震型・ワンタッチ式
2
ポリジョイント（異形チーズ）φ25mm×φ20
mm |  |  |  | 個
耐震型・ワンタッチ式
2
ポリジョイント（異形チーズ）φ25mm×φ13
mm |  |  |  | 個
耐震型・ワンタッチ式
2
DIP管用ｻﾄﾞﾙ分水栓φ150mm×φ25mm
個
耐震型(PPﾕﾆｵﾝｿｹｯﾄ・ﾒﾀﾙﾊﾟｯｷﾝ含む)
1
[下水道補助]
第 | 0027 | 号 明細表 | 8工区 資材 仮設 | [5 empty] | 1 | 式
（上段 ：前 回 下段 ：今 回）
細別 規格 |  |  |  | 単 位 | 数 量 | 単 価 | 金 額 | 摘要
PP管用ｻﾄﾞﾙ分水栓φ50mm×φ25mm
個
耐震型(PPﾕﾆｵﾝｿｹｯﾄ・ﾒﾀﾙﾊﾟｯｷﾝ含む)
1
砲金製サドル分水栓用キャップφ25mm
個
2
保温筒φ25mm
ｍ
92
合 計
第 | 0028 | 号 明細表 | 8工区 労務 仮設 | [5 empty] | 1 | 式
（上段 ：前 回 下段 ：今 回）
細別 規格 |  |  |  | 単 位 | 数 量 | 単 価 | 金 額 | 摘要
ﾎﾟﾘｴﾁﾚﾝ管据付工 | [7 empty] | 第0006号施工単価表
ｍ
径25mm
96
ﾎﾟﾘｴﾁﾚﾝ管据付工 | [7 empty] | 第0042号施工単価表
ｍ
径20mm
2
ﾎﾟﾘｴﾁﾚﾝ管据付工 | [7 empty] | 第0007号施工単価表
ｍ
径13mm
2
[下水道補助]
第 | 0028 | 号 明細表 | 8工区 労務 仮設 | [5 empty] | 1 | 式
（上段 ：前 回 下段 ：今 回）
細別 規格 |  |  |  | 単 位 | 数 量 | 単 価 | 金 額 | 摘要
ポリエチレン管継手工 | [7 empty] | 第0013号施工単価表
口
径25mm 融着継手としない
20
ポリエチレン管継手工 | [7 empty] | 第0014号施工単価表
口
径20mm 融着継手としない
6
ポリエチレン管継手工 | [7 empty] | 第0015号施工単価表
口
径13mm 融着継手としない
6
ﾎﾟﾘｴﾁﾚﾝ管撤去工 | [7 empty] | 第0050号施工単価表
ｍ
径25mm
96
ﾎﾟﾘｴﾁﾚﾝ管撤去工 | [7 empty] | 第0051号施工単価表
ｍ
径20mm
2
ﾎﾟﾘｴﾁﾚﾝ管撤去工 | [7 empty] | 第0052号施工単価表
ｍ
径13mm
2
廃プラ処分費
ｋg
41.5
非鉄スクラップ
ｋg
9.4
[下水道補助]
第 | 0028 | 号 明細表 | 8工区 労務 仮設 | [5 empty] | 1 | 式
（上段 ：前 回 下段 ：今 回）
細別 規格 |  |  |  | 単 位 | 数 量 | 単 価 | 金 額 | 摘要
合 計
第 | 0029 | 号 明細表 | 8工区 土工 仮設 | [5 empty] | 1 | 式
（上段 ：前 回 下段 ：今 回）
細別 規格 |  |  |  | 単 位 | 数 量 | 単 価 | 金 額 | 摘要
舗装版切断(施工ﾊﾟｯｹｰｼﾞ) | [7 empty] | CB430510(0001)
ｍ
ｱｽﾌｧﾙﾄ舗装版 15cm以下
16
舗装版直接掘削・積込工 | [7 empty] | 第0032号施工単価表
m2
4
管路掘削工（バックホウ掘削積込） | [7 empty] | 第0033号施工単価表
m3
砂・砂質土
1.2
管路埋戻工（機械埋戻） | [7 empty] | 第0034号施工単価表
m3
RC-40
0.4
発生土運搬費 | [7 empty] | 第0036号施工単価表
m3
8 km
1.2
整地(施工ﾊﾟｯｹｰｼﾞ) | [7 empty] | CB210610(0002)
m3
残土受入れ地での処理
1.2
[下水道補助]
第 | 0029 | 号 明細表 | 8工区 土工 仮設 | [5 empty] | 1 | 式
（上段 ：前 回 下段 ：今 回）
細別 規格 |  |  |  | 単 位 | 数 量 | 単 価 | 金 額 | 摘要
アスファルト塊運搬費 | [7 empty] | 第0054号施工単価表
m3
0.17
建設廃棄物受入費（As)
m3
（株）芸濃
0.17
路盤工 | [7 empty] | 第0038号施工単価表
m2
下層路盤 施工厚= 16 cm ＲＣ－40 再生材
4
表層工・人力施工（車道・路肩） | [7 empty] | 第0039号施工単価表
m2
仕上り厚 3cm 再生密粒度アスコン(13) 締
め固め後密度 2350kg/m3 |  |  |  |  | 4
汚泥運搬・処分工 | [7 empty] | 第0003号単価表
m3
0.01
合 計
[下水道補助]
第 | 0030 | 号 明細表 | 交通管理工 | [5 empty] | 1 | 式
（上段 ：前 回 下段 ：今 回）
細別 規格 |  |  |  | 単 位 | 数 量 | 単 価 | 金 額 | 摘要
交通誘導警備員Ａ
人
交通誘導警備員Ｂ
人
合 計
[下水道単独]
第 | 0031 | 号 明細表 | 1工区 資材 本設 | [5 empty] | 1 | 式
（上段 ：前 回 下段 ：今 回）
細別 規格 |  |  |  | 単 位 | 数 量 | 単 価 | 金 額 | 摘要
ポリエチレン管（融着接合管）φ75㎜
本
EF受口付直管
7
ﾎﾟﾘｴﾁﾚﾝﾊﾟｲﾌﾟ 1種 φ20mm
ｍ
外径27.0mm 肉厚4.0mm 重量269g/m
1
ﾎﾟﾘｴﾁﾚﾝﾊﾟｲﾌﾟ 1種 φ13mm
ｍ
外径21.5mm 肉厚3.5mm 重量184g/m
6.5
不断水仕切弁
基
φ75
1
仕切弁ボックス（日水協円形１号）鉄蓋 情
報5項目取付式 |  |  |  | 組
H=150 JWWA B 132
1
仕切弁ボックス（日水協円形１号）調整リン
グ |  |  |  | 個
H=50 JWWA K 148 PR25(K)
2
仕切弁ボックス（日水協円形１号）上部壁
個
H=150 JWWA K 148 RA25(A)
1
仕切弁ボックス（日水協円形１号）下部壁
個
H=300 JWWA K 148 RC25(C)
1
[下水道単独]
第 | 0031 | 号 明細表 | 1工区 資材 本設 | [5 empty] | 1 | 式
（上段 ：前 回 下段 ：今 回）
細別 規格 |  |  |  | 単 位 | 数 量 | 単 価 | 金 額 | 摘要
仕切弁ボックス（日水協円形１号）底版
組
H=40 JWWA K 148 RS25(S)
1
ポリジョイント（ＰＶソケット）φ20mm
個
耐震型・ワンタッチ式
1
ポリジョイント（ＰＶソケット）φ13mm
個
耐震型・ワンタッチ式
5
EF管用ｻﾄﾞﾙ分水栓φ75mm×φ20mm
個
耐震型(PPﾕﾆｵﾝｿｹｯﾄ・ﾒﾀﾙﾊﾟｯｷﾝ含む)
1
EF管用ｻﾄﾞﾙ分水栓φ75mm×φ13mm PPﾕﾆｵﾝ 2
0×p13 |  |  |  | 個
耐震型(PPﾕﾆｵﾝｿｹｯﾄ・ﾒﾀﾙﾊﾟｯｷﾝ含む)
5
PCｼﾞｮｲﾝﾄ(水道配水用ﾎﾟﾘｴﾁﾚﾝ管用)φ75㎜
個
1
管表示テープ 埋設ﾀｲﾌﾟ
ｍ
150mm
52
管路識別マーカー杭
個
6
[下水道単独]
第 | 0031 | 号 明細表 | 1工区 資材 本設 | [5 empty] | 1 | 式
（上段 ：前 回 下段 ：今 回）
細別 規格 |  |  |  | 単 位 | 数 量 | 単 価 | 金 額 | 摘要
合 計
第 | 0032 | 号 明細表 | 1工区 労務 本設 | [5 empty] | 1 | 式
（上段 ：前 回 下段 ：今 回）
細別 規格 |  |  |  | 単 位 | 数 量 | 単 価 | 金 額 | 摘要
ﾎﾟﾘｴﾁﾚﾝ管据付工 | [7 empty] | 第0003号施工単価表
ｍ
径75mm
44.5
ﾎﾟﾘｴﾁﾚﾝ管据付工 | [7 empty] | 第0042号施工単価表
ｍ
径20mm
1
ﾎﾟﾘｴﾁﾚﾝ管据付工 | [7 empty] | 第0007号施工単価表
ｍ
径13mm
6.5
ポリエチレン管継手工 | [7 empty] | 第0010号施工単価表
箇所
径75mm 融着継手をする
9
ポリエチレン管継手工 | [7 empty] | 第0014号施工単価表
口
径20mm 融着継手としない
3
ポリエチレン管継手工 | [7 empty] | 第0015号施工単価表
口
径13mm 融着継手としない
15
[下水道単独]
第 | 0032 | 号 明細表 | 1工区 労務 本設 | [5 empty] | 1 | 式
（上段 ：前 回 下段 ：今 回）
細別 規格 |  |  |  | 単 位 | 数 量 | 単 価 | 金 額 | 摘要
管明示シート工 | [7 empty] | 第0016号施工単価表
ｍ
52
不断水仕切弁設置工 | [7 empty] | 第0006号単価表
箇所
φ75
1
サドル分水栓建込み工 | [7 empty] | 第0026号施工単価表
箇所
本管呼び径 75mm 給水管呼び径 20mm ポリエ
チレン管 |  |  |  |  | 1
サドル分水栓建込み工 | [7 empty] | 第0026号施工単価表
箇所
本管呼び径 75mm 給水管呼び径 20mm ポリエ
チレン管 |  |  |  |  | 5
メカニカル継手工 | [7 empty] | 第0056号施工単価表
口
径75mm以下 Ｕ、ＵＦ、ＬＵＦ、ＵＳ形（Ｓ
Ｂ、ＶＴ、ＬＳ方式）以外 |  |  |  |  | 1
ポリエチレン管継手工 | [7 empty] | 第0057号施工単価表
口
径75mm メカニカル継手をする
1
ポリエチレン管切断工 | [7 empty] | 第0031号施工単価表
口
径75mm
1
廃プラ処分費
ｋg
1
[下水道単独]
第 | 0032 | 号 明細表 | 1工区 労務 本設 | [5 empty] | 1 | 式
（上段 ：前 回 下段 ：今 回）
細別 規格 |  |  |  | 単 位 | 数 量 | 単 価 | 金 額 | 摘要
合 計
第 | 0033 | 号 明細表 | 1工区 土工 本設 | [5 empty] | 1 | 式
（上段 ：前 回 下段 ：今 回）
細別 規格 |  |  |  | 単 位 | 数 量 | 単 価 | 金 額 | 摘要
舗装版切断(施工ﾊﾟｯｹｰｼﾞ) | [7 empty] | CB430510(0001)
ｍ
ｱｽﾌｧﾙﾄ舗装版 15cm以下
109
舗装版直接掘削・積込工 | [7 empty] | 第0032号施工単価表
m2
30
管路掘削工（バックホウ掘削積込） | [7 empty] | 第0033号施工単価表
m3
砂・砂質土
30
管路埋戻工（機械埋戻） | [7 empty] | 第0034号施工単価表
m3
RC-40
12
管路埋戻工（機械埋戻） | [7 empty] | 第0035号施工単価表
m3
クッシ
ョン用砂 |  |  |  |  | 14
発生土運搬費 | [7 empty] | 第0036号施工単価表
m3
8 km
30
[下水道単独]
第 | 0033 | 号 明細表 | 1工区 土工 本設 | [5 empty] | 1 | 式
（上段 ：前 回 下段 ：今 回）
細別 規格 |  |  |  | 単 位 | 数 量 | 単 価 | 金 額 | 摘要
整地(施工ﾊﾟｯｹｰｼﾞ) | [7 empty] | CB210610(0002)
m3
残土受入れ地での処理
30
アスファルト塊運搬費 | [7 empty] | 第0037号施工単価表
m3
1.2
建設廃棄物受入費（As)
m3
（株）芸濃
1.2
路盤工 | [7 empty] | 第0038号施工単価表
m2
下層路盤 施工厚= 16 cm ＲＣ－40 再生材
30
表層工・人力施工（車道・路肩） | [7 empty] | 第0039号施工単価表
m2
仕上り厚 3cm 再生密粒度アスコン(13) 締
め固め後密度 2350kg/m3 |  |  |  |  | 30
汚泥運搬・処分工 | [7 empty] | 第0003号単価表
m3
0.1
合 計
[下水道単独]
第 | 0034 | 号 明細表 | 1工区 資材 仮設 | [5 empty] | 1 | 式
（上段 ：前 回 下段 ：今 回）
細別 規格 |  |  |  | 単 位 | 数 量 | 単 価 | 金 額 | 摘要
ﾎﾟﾘｴﾁﾚﾝﾊﾟｲﾌﾟ 1種 φ50mm
ｍ
外径60.0mm 肉厚8.0mm 重量1216g/m
94.5
ﾎﾟﾘｴﾁﾚﾝﾊﾟｲﾌﾟ 1種 φ20mm
ｍ
外径27.0mm 肉厚4.0mm 重量269g/m
2.5
ﾎﾟﾘｴﾁﾚﾝﾊﾟｲﾌﾟ 1種 φ13mm
ｍ
外径21.5mm 肉厚3.5mm 重量184g/m
8
ポリジョイント（ソケット）φ50mm
個
耐震型・ワンタッチ式
2
ポリジョイント（エルボ）φ50mm
個
耐震型・ワンタッチ式
4
ポリジョイント（ＰＶソケット）φ20mm
個
耐震型・ワンタッチ式
1
ポリジョイント（ＰＶソケット）φ13mm
個
耐震型・ワンタッチ式
5
ポリジョイント（異形チーズ）φ50mm×φ20
mm |  |  |  | 個
耐震型・ワンタッチ式
1
[下水道単独]
第 | 0034 | 号 明細表 | 1工区 資材 仮設 | [5 empty] | 1 | 式
（上段 ：前 回 下段 ：今 回）
細別 規格 |  |  |  | 単 位 | 数 量 | 単 価 | 金 額 | 摘要
ポリジョイント（異形チーズ）φ50mm×φ13
mm |  |  |  | 個
耐震型・ワンタッチ式
5
DIP管用ｻﾄﾞﾙ分水栓φ75mm×φ50mm
個
耐震型(PPﾕﾆｵﾝｿｹｯﾄ・ﾒﾀﾙﾊﾟｯｷﾝ含む)
2
保温筒φ50mm
ｍ
90.5
鋳鉄管メカニカルジョイント型帽φ75mm
個
Ｋ型 FCD製 特押付
2
砲金製サドル分水栓用キャップφ50mm
個
2
合 計
[下水道単独]
第 | 0035 | 号 明細表 | 1工区 労務 仮設 | [5 empty] | 1 | 式
（上段 ：前 回 下段 ：今 回）
細別 規格 |  |  |  | 単 位 | 数 量 | 単 価 | 金 額 | 摘要
ﾎﾟﾘｴﾁﾚﾝ管据付工 | [7 empty] | 第0004号施工単価表
ｍ
径50mm
94.5
ﾎﾟﾘｴﾁﾚﾝ管据付工 | [7 empty] | 第0042号施工単価表
ｍ
径20mm
2.5
ﾎﾟﾘｴﾁﾚﾝ管据付工 | [7 empty] | 第0007号施工単価表
ｍ
径13mm
8
ポリエチレン管継手工 | [7 empty] | 第0011号施工単価表
口
径50mm 融着継手としない
14
ポリエチレン管継手工 | [7 empty] | 第0014号施工単価表
口
径20mm 融着継手としない
3
ポリエチレン管継手工 | [7 empty] | 第0015号施工単価表
口
径13mm 融着継手としない
15
サドル分水栓建込み工 | [7 empty] | 第0058号施工単価表
箇所
本管呼び径 75mm 給水管呼び径 50mm 鋳鉄管
2
鋳鉄管切断 | [7 empty] | 第0059号施工単価表
口
エンジンカッター 径75mm
2
[下水道単独]
第 | 0035 | 号 明細表 | 1工区 労務 仮設 | [5 empty] | 1 | 式
（上段 ：前 回 下段 ：今 回）
細別 規格 |  |  |  | 単 位 | 数 量 | 単 価 | 金 額 | 摘要
ﾎﾟﾘｴﾁﾚﾝ管撤去工 | [7 empty] | 第0048号施工単価表
ｍ
径50mm
94.5
ﾎﾟﾘｴﾁﾚﾝ管撤去工 | [7 empty] | 第0051号施工単価表
ｍ
径20mm
2.5
ﾎﾟﾘｴﾁﾚﾝ管撤去工 | [7 empty] | 第0052号施工単価表
ｍ
径13mm
8
廃プラ処分費
ｋg
117.1
非鉄スクラップ
ｋg
35.7
合 計
[下水道単独]
第 | 0036 | 号 明細表 | 1工区 土工 仮設 | [5 empty] | 1 | 式
（上段 ：前 回 下段 ：今 回）
細別 規格 |  |  |  | 単 位 | 数 量 | 単 価 | 金 額 | 摘要
舗装版切断(施工ﾊﾟｯｹｰｼﾞ) | [7 empty] | CB430510(0001)
ｍ
ｱｽﾌｧﾙﾄ舗装版 15cm以下
27
舗装版直接掘削・積込工 | [7 empty] | 第0032号施工単価表
m2
5
管路掘削工（バックホウ掘削積込） | [7 empty] | 第0033号施工単価表
m3
砂・砂質土
1
管路埋戻工（機械埋戻） | [7 empty] | 第0034号施工単価表
m3
RC-40
1
発生土運搬費 | [7 empty] | 第0036号施工単価表
m3
8 km
1
整地(施工ﾊﾟｯｹｰｼﾞ) | [7 empty] | CB210610(0002)
m3
残土受入れ地での処理
1
アスファルト塊運搬費 | [7 empty] | 第0037号施工単価表
m3
0.2
建設廃棄物受入費（As)
m3
（株）芸濃
0.2
[下水道単独]
第 | 0036 | 号 明細表 | 1工区 土工 仮設 | [5 empty] | 1 | 式
（上段 ：前 回 下段 ：今 回）
細別 規格 |  |  |  | 単 位 | 数 量 | 単 価 | 金 額 | 摘要
路盤工 | [7 empty] | 第0038号施工単価表
m2
下層路盤 施工厚= 16 cm ＲＣ－40 再生材
8
表層工・人力施工（車道・路肩） | [7 empty] | 第0039号施工単価表
m2
仕上り厚 3cm 再生密粒度アスコン(13) 締
め固め後密度 2350kg/m3 |  |  |  |  | 8
汚泥運搬・処分工 | [7 empty] | 第0003号単価表
m3
0.02
合 計
第 | 0037 | 号 明細表 | 2工区 資材 本設 | [5 empty] | 1 | 式
（上段 ：前 回 下段 ：今 回）
細別 規格 |  |  |  | 単 位 | 数 量 | 単 価 | 金 額 | 摘要
ﾎﾟﾘｴﾁﾚﾝﾊﾟｲﾌﾟ 1種 φ50mm
ｍ
外径60.0mm 肉厚8.0mm 重量1216g/m
3.5
ﾎﾟﾘｴﾁﾚﾝﾊﾟｲﾌﾟ 1種 φ30mm
ｍ
外径42.0mm 肉厚5.6mm 重量595g/m
36.5
ﾎﾟﾘｴﾁﾚﾝﾊﾟｲﾌﾟ 1種 φ13mm
ｍ
外径21.5mm 肉厚3.5mm 重量184g/m
9
[下水道単独]
第 | 0037 | 号 明細表 | 2工区 資材 本設 | [5 empty] | 1 | 式
（上段 ：前 回 下段 ：今 回）
細別 規格 |  |  |  | 単 位 | 数 量 | 単 価 | 金 額 | 摘要
ソフトシール弁（ＥＦ管対応型）φ50mm
個
1
仕切弁ボックス（日水協円形１号）鉄蓋 情
報5項目取付式 |  |  |  | 組
H=150 JWWA B 132
1
仕切弁ボックス（日水協円形１号）調整リン
グ |  |  |  | 個
H=50 JWWA K 148 PR25(K)
2
仕切弁ボックス（日水協円形１号）上部壁
個
H=150 JWWA K 148 RA25(A)
1
仕切弁ボックス（日水協円形１号）下部壁
個
H=300 JWWA K 148 RC25(C)
1
仕切弁ボックス（日水協円形１号）底版
組
H=40 JWWA K 148 RS25(S)
1
ポリジョイント（異形ソケット）φ50mm×φ
30mm |  |  |  | 個
耐震型・ワンタッチ式
1
ポリジョイント（異形ソケット）φ30mm×φ
13mm |  |  |  | 個
耐震型・ワンタッチ式
2
[下水道単独]
第 | 0037 | 号 明細表 | 2工区 資材 本設 | [5 empty] | 1 | 式
（上段 ：前 回 下段 ：今 回）
細別 規格 |  |  |  | 単 位 | 数 量 | 単 価 | 金 額 | 摘要
ポリジョイント（ＰＶソケット）φ13mm
個
耐震型・ワンタッチ式
4
ポリジョイント（チーズ）φ30mm
個
耐震型・ワンタッチ式
1
ポリジョイント（異形チーズ）φ30mm×φ13
mm |  |  |  | 個
耐震型・ワンタッチ式
2
ポリジョイント（エルボ）φ13mm
個
耐震型・ワンタッチ式
1
ＭＦジョイント 離脱防止付φ50mm
個
2
管表示テープ 埋設ﾀｲﾌﾟ
ｍ
150mm
49
管路識別マーカー杭
個
7
合 計
[下水道単独]
第 | 0038 | 号 明細表 | 2工区 労務 本設 | [5 empty] | 1 | 式
（上段 ：前 回 下段 ：今 回）
細別 規格 |  |  |  | 単 位 | 数 量 | 単 価 | 金 額 | 摘要
ﾎﾟﾘｴﾁﾚﾝ管据付工 | [7 empty] | 第0004号施工単価表
ｍ
径50mm
3.5
ﾎﾟﾘｴﾁﾚﾝ管据付工 | [7 empty] | 第0005号施工単価表
ｍ
径30mm
36.5
ﾎﾟﾘｴﾁﾚﾝ管据付工 | [7 empty] | 第0007号施工単価表
ｍ
径13mm
9
仕切弁設置工（筐据付含む） | [7 empty] | 第0001号単価表
箇所
φ50㎜ H=900
1
ポリエチレン管継手工 | [7 empty] | 第0011号施工単価表
口
径50mm 融着継手としない
1
ポリエチレン管継手工 | [7 empty] | 第0012号施工単価表
口
径30mm 融着継手としない
10
ポリエチレン管継手工 | [7 empty] | 第0015号施工単価表
口
径13mm 融着継手としない
12
管明示シート工 | [7 empty] | 第0016号施工単価表
ｍ
49
[下水道単独]
第 | 0038 | 号 明細表 | 2工区 労務 本設 | [5 empty] | 1 | 式
（上段 ：前 回 下段 ：今 回）
細別 規格 |  |  |  | 単 位 | 数 量 | 単 価 | 金 額 | 摘要
ポリエチレン管継手工 | [7 empty] | 第0029号施工単価表
口
径50mm メカニカル継手をする
2
フランジ継手工 | [7 empty] | 第0030号施工単価表
口
径65mm以下 JWWA 7.5K（0.74MPa）
2
合 計
第 | 0039 | 号 明細表 | 2工区 土工 本設 | [5 empty] | 1 | 式
（上段 ：前 回 下段 ：今 回）
細別 規格 |  |  |  | 単 位 | 数 量 | 単 価 | 金 額 | 摘要
舗装版切断(施工ﾊﾟｯｹｰｼﾞ) | [7 empty] | CB430510(0001)
ｍ
ｱｽﾌｧﾙﾄ舗装版 15cm以下
98
舗装版直接掘削・積込工 | [7 empty] | 第0032号施工単価表
m2
27
管路掘削工（バックホウ掘削積込） | [7 empty] | 第0033号施工単価表
m3
砂・砂質土
21
管路埋戻工（機械埋戻） | [7 empty] | 第0034号施工単価表
m3
RC-40
5
[下水道単独]
第 | 0039 | 号 明細表 | 2工区 土工 本設 | [5 empty] | 1 | 式
（上段 ：前 回 下段 ：今 回）
細別 規格 |  |  |  | 単 位 | 数 量 | 単 価 | 金 額 | 摘要
管路埋戻工（機械埋戻） | [7 empty] | 第0035号施工単価表
m3
クッシ
ョン用砂 |  |  |  |  | 12
発生土運搬費 | [7 empty] | 第0036号施工単価表
m3
8 km
21
整地(施工ﾊﾟｯｹｰｼﾞ) | [7 empty] | CB210610(0002)
m3
残土受入れ地での処理
21
アスファルト塊運搬費 | [7 empty] | 第0037号施工単価表
m3
1.08
建設廃棄物受入費（As)
m3
（株）芸濃
1.08
路盤工 | [7 empty] | 第0038号施工単価表
m2
下層路盤 施工厚= 16 cm ＲＣ－40 再生材
27
表層工・人力施工（車道・路肩） | [7 empty] | 第0039号施工単価表
m2
仕上り厚 3cm 再生密粒度アスコン(13) 締
め固め後密度 2350kg/m3 |  |  |  |  | 27
汚泥運搬・処分工 | [7 empty] | 第0003号単価表
m3
0.09
[下水道単独]
第 | 0039 | 号 明細表 | 2工区 土工 本設 | [5 empty] | 1 | 式
（上段 ：前 回 下段 ：今 回）
細別 規格 |  |  |  | 単 位 | 数 量 | 単 価 | 金 額 | 摘要
合 計
第 | 0040 | 号 明細表 | 2工区 資材 仮設 | [5 empty] | 1 | 式
（上段 ：前 回 下段 ：今 回）
細別 規格 |  |  |  | 単 位 | 数 量 | 単 価 | 金 額 | 摘要
ﾎﾟﾘｴﾁﾚﾝﾊﾟｲﾌﾟ 1種 φ25mm
ｍ
外径34.0mm 肉厚5.0mm 重量423g/m
40
ﾎﾟﾘｴﾁﾚﾝﾊﾟｲﾌﾟ 1種 φ13mm
ｍ
外径21.5mm 肉厚3.5mm 重量184g/m
10
ポリジョイント（エルボ）φ13mm
個
耐震型・ワンタッチ式
1
ポリジョイント（異形ソケット）φ25mm×φ
13mm |  |  |  | 個
耐震型・ワンタッチ式
2
ポリジョイント（ＰＶソケット）φ13mm
個
耐震型・ワンタッチ式
4
ポリジョイント（チーズ）φ25mm
個
耐震型・ワンタッチ式
1
[下水道単独]
第 | 0040 | 号 明細表 | 2工区 資材 仮設 | [5 empty] | 1 | 式
（上段 ：前 回 下段 ：今 回）
細別 規格 |  |  |  | 単 位 | 数 量 | 単 価 | 金 額 | 摘要
ポリジョイント（異形チーズ）φ25mm×φ13
mm |  |  |  | 個
耐震型・ワンタッチ式
2
保温筒φ25mm
ｍ
38
合 計
第 | 0041 | 号 明細表 | 2工区 労務 仮設 | [5 empty] | 1 | 式
（上段 ：前 回 下段 ：今 回）
細別 規格 |  |  |  | 単 位 | 数 量 | 単 価 | 金 額 | 摘要
ﾎﾟﾘｴﾁﾚﾝ管据付工 | [7 empty] | 第0006号施工単価表
ｍ
径25mm
40
ﾎﾟﾘｴﾁﾚﾝ管据付工 | [7 empty] | 第0007号施工単価表
ｍ
径13mm
10
ポリエチレン管継手工 | [7 empty] | 第0013号施工単価表
口
径25mm 融着継手としない
10
ポリエチレン管継手工 | [7 empty] | 第0015号施工単価表
口
径13mm 融着継手としない
12
[下水道単独]
第 | 0041 | 号 明細表 | 2工区 労務 仮設 | [5 empty] | 1 | 式
（上段 ：前 回 下段 ：今 回）
細別 規格 |  |  |  | 単 位 | 数 量 | 単 価 | 金 額 | 摘要
ﾎﾟﾘｴﾁﾚﾝ管撤去工 | [7 empty] | 第0050号施工単価表
ｍ
径25mm
40
ﾎﾟﾘｴﾁﾚﾝ管撤去工 | [7 empty] | 第0052号施工単価表
ｍ
径13mm
10
廃プラ処分費
ｋg
18.8
非鉄スクラップ
ｋg
5.9
合 計
第 | 0042 | 号 明細表 | 2工区 土工 仮設 | [5 empty] | 1 | 式
（上段 ：前 回 下段 ：今 回）
細別 規格 |  |  |  | 単 位 | 数 量 | 単 価 | 金 額 | 摘要
舗装版切断(施工ﾊﾟｯｹｰｼﾞ) | [7 empty] | CB430510(0001)
ｍ
ｱｽﾌｧﾙﾄ舗装版 15cm以下
24
舗装版直接掘削・積込工 | [7 empty] | 第0032号施工単価表
m2
7
[下水道単独]
第 | 0042 | 号 明細表 | 2工区 土工 仮設 | [5 empty] | 1 | 式
（上段 ：前 回 下段 ：今 回）
細別 規格 |  |  |  | 単 位 | 数 量 | 単 価 | 金 額 | 摘要
管路掘削工（バックホウ掘削積込） | [7 empty] | 第0033号施工単価表
m3
砂・砂質土
2
管路埋戻工（機械埋戻） | [7 empty] | 第0034号施工単価表
m3
RC-40
1
発生土運搬費 | [7 empty] | 第0036号施工単価表
m3
8 km
2
整地(施工ﾊﾟｯｹｰｼﾞ) | [7 empty] | CB210610(0002)
m3
残土受入れ地での処理
2
アスファルト塊運搬費 | [7 empty] | 第0037号施工単価表
m3
0.3
建設廃棄物受入費（As)
m3
（株）芸濃
0.3
路盤工 | [7 empty] | 第0038号施工単価表
m2
下層路盤 施工厚= 16 cm ＲＣ－40 再生材
7
表層工・人力施工（車道・路肩） | [7 empty] | 第0039号施工単価表
m2
仕上り厚 3cm 再生密粒度アスコン(13) 締
め固め後密度 2350kg/m3 |  |  |  |  | 7
[下水道単独]
第 | 0042 | 号 明細表 | 2工区 土工 仮設 | [5 empty] | 1 | 式
（上段 ：前 回 下段 ：今 回）
細別 規格 |  |  |  | 単 位 | 数 量 | 単 価 | 金 額 | 摘要
汚泥運搬・処分工 | [7 empty] | 第0003号単価表
m3
0.02
合 計
第 | 0043 | 号 明細表 | 3工区 資材 本設 | [5 empty] | 1 | 式
（上段 ：前 回 下段 ：今 回）
細別 規格 |  |  |  | 単 位 | 数 量 | 単 価 | 金 額 | 摘要
ﾎﾟﾘｴﾁﾚﾝﾊﾟｲﾌﾟ 1種 φ50mm
ｍ
外径60.0mm 肉厚8.0mm 重量1216g/m
4
ﾎﾟﾘｴﾁﾚﾝﾊﾟｲﾌﾟ 1種 φ25mm
ｍ
外径34.0mm 肉厚5.0mm 重量423g/m
36
ﾎﾟﾘｴﾁﾚﾝﾊﾟｲﾌﾟ 1種 φ13mm
ｍ
外径21.5mm 肉厚3.5mm 重量184g/m
4
ソフトシール弁（ＥＦ管対応型）φ50mm
個
1
仕切弁ボックス（日水協円形１号）鉄蓋 情
報5項目取付式 |  |  |  | 組
H=150 JWWA B 132
1
[下水道単独]
第 | 0043 | 号 明細表 | 3工区 資材 本設 | [5 empty] | 1 | 式
（上段 ：前 回 下段 ：今 回）
細別 規格 |  |  |  | 単 位 | 数 量 | 単 価 | 金 額 | 摘要
仕切弁ボックス（日水協円形１号）調整リン
グ |  |  |  | 個
H=50 JWWA K 148 PR25(K)
2
仕切弁ボックス（日水協円形１号）上部壁
個
H=150 JWWA K 148 RA25(A)
1
仕切弁ボックス（日水協円形１号）下部壁
個
H=300 JWWA K 148 RC25(C)
1
仕切弁ボックス（日水協円形１号）底版
組
H=40 JWWA K 148 RS25(S)
1
ポリジョイント（異形ソケット）φ50mm×φ
25mm |  |  |  | 個
耐震型・ワンタッチ式
1
ポリジョイント（異形ソケット）φ25mm×φ
13mm |  |  |  | 個
耐震型・ワンタッチ式
1
ポリジョイント（ＰＶソケット）φ13mm
個
耐震型・ワンタッチ式
2
ポリジョイント（異形チーズ）φ25mm×φ13
mm |  |  |  | 個
耐震型・ワンタッチ式
1
[下水道単独]
第 | 0043 | 号 明細表 | 3工区 資材 本設 | [5 empty] | 1 | 式
（上段 ：前 回 下段 ：今 回）
細別 規格 |  |  |  | 単 位 | 数 量 | 単 価 | 金 額 | 摘要
ポリジョイント（エルボ）φ13mm
個
耐震型・ワンタッチ式
1
EF管用ｻﾄﾞﾙ分水栓φ75mm×φ50mm
個
耐震型(PPﾕﾆｵﾝｿｹｯﾄ・ﾒﾀﾙﾊﾟｯｷﾝ含む)
1
ＭＦジョイント 離脱防止付φ50mm
個
2
管表示テープ 埋設ﾀｲﾌﾟ
ｍ
150mm
44
管路識別マーカー杭
個
5
合 計
[下水道単独]
第 | 0044 | 号 明細表 | 3工区 労務 本設 | [5 empty] | 1 | 式
（上段 ：前 回 下段 ：今 回）
細別 規格 |  |  |  | 単 位 | 数 量 | 単 価 | 金 額 | 摘要
ﾎﾟﾘｴﾁﾚﾝ管据付工 | [7 empty] | 第0004号施工単価表
ｍ
径50mm
4
ﾎﾟﾘｴﾁﾚﾝ管据付工 | [7 empty] | 第0006号施工単価表
ｍ
径25mm
36
ﾎﾟﾘｴﾁﾚﾝ管据付工 | [7 empty] | 第0007号施工単価表
ｍ
径13mm
4
仕切弁設置工（筐据付含む） | [7 empty] | 第0001号単価表
箇所
φ50㎜ H=900
1
ポリエチレン管継手工 | [7 empty] | 第0011号施工単価表
口
径50mm 融着継手としない
2
ポリエチレン管継手工 | [7 empty] | 第0013号施工単価表
口
径25mm 融着継手としない
4
ポリエチレン管継手工 | [7 empty] | 第0015号施工単価表
口
径13mm 融着継手としない
8
管明示シート工 | [7 empty] | 第0016号施工単価表
ｍ
44
[下水道単独]
第 | 0044 | 号 明細表 | 3工区 労務 本設 | [5 empty] | 1 | 式
（上段 ：前 回 下段 ：今 回）
細別 規格 |  |  |  | 単 位 | 数 量 | 単 価 | 金 額 | 摘要
ポリエチレン管継手工 | [7 empty] | 第0029号施工単価表
口
径50mm メカニカル継手をする
2
フランジ継手工 | [7 empty] | 第0030号施工単価表
口
径65mm以下 JWWA 7.5K（0.74MPa）
2
サドル分水栓建込み工 | [7 empty] | 第0053号施工単価表
箇所
本管呼び径 75mm 給水管呼び径 50mm ポリエ
チレン管 |  |  |  |  | 1
合 計
第 | 0045 | 号 明細表 | 3工区 土工 本設 | [5 empty] | 1 | 式
（上段 ：前 回 下段 ：今 回）
細別 規格 |  |  |  | 単 位 | 数 量 | 単 価 | 金 額 | 摘要
舗装版切断(施工ﾊﾟｯｹｰｼﾞ) | [7 empty] | CB430510(0001)
ｍ
ｱｽﾌｧﾙﾄ舗装版 15cm以下
88
舗装版直接掘削・積込工 | [7 empty] | 第0032号施工単価表
m2
24
管路掘削工（バックホウ掘削積込） | [7 empty] | 第0033号施工単価表
m3
砂・砂質土
19
[下水道単独]
第 | 0045 | 号 明細表 | 3工区 土工 本設 | [5 empty] | 1 | 式
（上段 ：前 回 下段 ：今 回）
細別 規格 |  |  |  | 単 位 | 数 量 | 単 価 | 金 額 | 摘要
管路埋戻工（機械埋戻） | [7 empty] | 第0034号施工単価表
m3
RC-40
5
管路埋戻工（機械埋戻） | [7 empty] | 第0035号施工単価表
m3
クッシ
ョン用砂 |  |  |  |  | 11
発生土運搬費 | [7 empty] | 第0036号施工単価表
m3
8 km
19
整地(施工ﾊﾟｯｹｰｼﾞ) | [7 empty] | CB210610(0002)
m3
残土受入れ地での処理
19
アスファルト塊運搬費 | [7 empty] | 第0054号施工単価表
m3
0.97
建設廃棄物受入費（As)
m3
（株）芸濃
0.97
路盤工 | [7 empty] | 第0038号施工単価表
m2
下層路盤 施工厚= 16 cm ＲＣ－40 再生材
24
表層工・人力施工（車道・路肩） | [7 empty] | 第0039号施工単価表
m2
仕上り厚 3cm 再生密粒度アスコン(13) 締
め固め後密度 2350kg/m3 |  |  |  |  | 24
[下水道単独]
第 | 0045 | 号 明細表 | 3工区 土工 本設 | [5 empty] | 1 | 式
（上段 ：前 回 下段 ：今 回）
細別 規格 |  |  |  | 単 位 | 数 量 | 単 価 | 金 額 | 摘要
汚泥運搬・処分工 | [7 empty] | 第0003号単価表
m3
0.08
合 計
第 | 0046 | 号 明細表 | 3工区 資材 仮設 | [5 empty] | 1 | 式
（上段 ：前 回 下段 ：今 回）
細別 規格 |  |  |  | 単 位 | 数 量 | 単 価 | 金 額 | 摘要
ﾎﾟﾘｴﾁﾚﾝﾊﾟｲﾌﾟ 1種 φ20mm
ｍ
外径27.0mm 肉厚4.0mm 重量269g/m
37.5
ﾎﾟﾘｴﾁﾚﾝﾊﾟｲﾌﾟ 1種 φ13mm
ｍ
外径21.5mm 肉厚3.5mm 重量184g/m
3
ポリジョイント（エルボ）φ20mm
個
耐震型・ワンタッチ式
3
ポリジョイント（エルボ）φ13mm
個
耐震型・ワンタッチ式
1
ポリジョイント（異形ソケット）φ50mm×φ
20mm |  |  |  | 個
耐震型・ワンタッチ式
1
[下水道単独]
第 | 0046 | 号 明細表 | 3工区 資材 仮設 | [5 empty] | 1 | 式
（上段 ：前 回 下段 ：今 回）
細別 規格 |  |  |  | 単 位 | 数 量 | 単 価 | 金 額 | 摘要
ポリジョイント（異形ソケット）φ20mm×φ
13mm |  |  |  | 個
耐震型・ワンタッチ式
1
ポリジョイント（ＰＶソケット）φ13mm
個
耐震型・ワンタッチ式
2
ポリジョイント（異形チーズ）φ20mm×φ13
mm |  |  |  | 個
耐震型・ワンタッチ式
1
保温筒φ20mm
ｍ
35
保温筒φ13㎜
ｍ
1
合 計
[下水道単独]
第 | 0047 | 号 明細表 | 3工区 労務 仮設 | [5 empty] | 1 | 式
（上段 ：前 回 下段 ：今 回）
細別 規格 |  |  |  | 単 位 | 数 量 | 単 価 | 金 額 | 摘要
ﾎﾟﾘｴﾁﾚﾝ管据付工 | [7 empty] | 第0042号施工単価表
ｍ
径20mm
37.5
ﾎﾟﾘｴﾁﾚﾝ管据付工 | [7 empty] | 第0007号施工単価表
ｍ
径13mm
3
ポリエチレン管継手工 | [7 empty] | 第0014号施工単価表
口
径20mm 融着継手としない
10
ポリエチレン管継手工 | [7 empty] | 第0015号施工単価表
口
径13mm 融着継手としない
8
ﾎﾟﾘｴﾁﾚﾝ管撤去工 | [7 empty] | 第0051号施工単価表
ｍ
径20mm
37.5
ﾎﾟﾘｴﾁﾚﾝ管撤去工 | [7 empty] | 第0052号施工単価表
ｍ
径13mm
3
廃プラ処分費
ｋg
10.6
非鉄スクラップ
ｋg
3.7
[下水道単独]
第 | 0047 | 号 明細表 | 3工区 労務 仮設 | [5 empty] | 1 | 式
（上段 ：前 回 下段 ：今 回）
細別 規格 |  |  |  | 単 位 | 数 量 | 単 価 | 金 額 | 摘要
合 計
第 | 0048 | 号 明細表 | 3工区 土工 仮設 | [5 empty] | 1 | 式
（上段 ：前 回 下段 ：今 回）
細別 規格 |  |  |  | 単 位 | 数 量 | 単 価 | 金 額 | 摘要
舗装版切断(施工ﾊﾟｯｹｰｼﾞ) | [7 empty] | CB430510(0001)
ｍ
ｱｽﾌｧﾙﾄ舗装版 15cm以下
9
舗装版直接掘削・積込工 | [7 empty] | 第0032号施工単価表
m2
3
管路掘削工（バックホウ掘削積込） | [7 empty] | 第0033号施工単価表
m3
砂・砂質土
1
管路埋戻工（機械埋戻） | [7 empty] | 第0034号施工単価表
m3
RC-40
0.3
発生土運搬費 | [7 empty] | 第0036号施工単価表
m3
8 km
1
整地(施工ﾊﾟｯｹｰｼﾞ) | [7 empty] | CB210610(0002)
m3
残土受入れ地での処理
1
[下水道単独]
第 | 0048 | 号 明細表 | 3工区 土工 仮設 | [5 empty] | 1 | 式
（上段 ：前 回 下段 ：今 回）
細別 規格 |  |  |  | 単 位 | 数 量 | 単 価 | 金 額 | 摘要
アスファルト塊運搬費 | [7 empty] | 第0054号施工単価表
m3
0.1
建設廃棄物受入費（As)
m3
（株）芸濃
0.1
路盤工 | [7 empty] | 第0038号施工単価表
m2
下層路盤 施工厚= 16 cm ＲＣ－40 再生材
3
表層工・人力施工（車道・路肩） | [7 empty] | 第0039号施工単価表
m2
仕上り厚 3cm 再生密粒度アスコン(13) 締
め固め後密度 2350kg/m3 |  |  |  |  | 3
汚泥運搬・処分工 | [7 empty] | 第0003号単価表
m3
0.01
合 計
[下水道単独]
第 | 0049 | 号 明細表 | 4工区 資材 本設 | [5 empty] | 1 | 式
（上段 ：前 回 下段 ：今 回）
細別 規格 |  |  |  | 単 位 | 数 量 | 単 価 | 金 額 | 摘要
ﾎﾟﾘｴﾁﾚﾝﾊﾟｲﾌﾟ 1種 φ50mm
ｍ
外径60.0mm 肉厚8.0mm 重量1216g/m
3
ﾎﾟﾘｴﾁﾚﾝﾊﾟｲﾌﾟ 1種 φ20mm
ｍ
外径27.0mm 肉厚4.0mm 重量269g/m
26
ﾎﾟﾘｴﾁﾚﾝﾊﾟｲﾌﾟ 1種 φ13mm
ｍ
外径21.5mm 肉厚3.5mm 重量184g/m
3
ソフトシール弁（ＥＦ管対応型）φ50mm
個
1
仕切弁ボックス（日水協円形１号）鉄蓋 情
報5項目取付式 |  |  |  | 組
H=150 JWWA B 132
1
仕切弁ボックス（日水協円形１号）調整リン
グ |  |  |  | 個
H=50 JWWA K 148 PR25(K)
2
仕切弁ボックス（日水協円形１号）上部壁
個
H=150 JWWA K 148 RA25(A)
1
仕切弁ボックス（日水協円形１号）下部壁
個
H=300 JWWA K 148 RC25(C)
1
[下水道単独]
第 | 0049 | 号 明細表 | 4工区 資材 本設 | [5 empty] | 1 | 式
（上段 ：前 回 下段 ：今 回）
細別 規格 |  |  |  | 単 位 | 数 量 | 単 価 | 金 額 | 摘要
仕切弁ボックス（日水協円形１号）底版
組
H=40 JWWA K 148 RS25(S)
1
ポリジョイント（異形ソケット）φ50mm×φ
20mm |  |  |  | 個
耐震型・ワンタッチ式
1
ポリジョイント（異形ソケット）φ20mm×φ
13mm |  |  |  | 個
耐震型・ワンタッチ式
1
ポリジョイント（ＰＶソケット）φ13mm
個
耐震型・ワンタッチ式
2
ポリジョイント（異形チーズ）φ20mm×φ13
mm |  |  |  | 個
耐震型・ワンタッチ式
1
ポリジョイント（エルボ）φ13mm
個
耐震型・ワンタッチ式
1
EF管用ｻﾄﾞﾙ分水栓φ75mm×φ50mm
個
耐震型(PPﾕﾆｵﾝｿｹｯﾄ・ﾒﾀﾙﾊﾟｯｷﾝ含む)
1
ＭＦジョイント 離脱防止付φ50mm
個
2
[下水道単独]
第 | 0049 | 号 明細表 | 4工区 資材 本設 | [5 empty] | 1 | 式
（上段 ：前 回 下段 ：今 回）
細別 規格 |  |  |  | 単 位 | 数 量 | 単 価 | 金 額 | 摘要
管表示テープ 埋設ﾀｲﾌﾟ
ｍ
150mm
32
管路識別マーカー杭
個
5
合 計
第 | 0050 | 号 明細表 | 4工区 労務 本設 | [5 empty] | 1 | 式
（上段 ：前 回 下段 ：今 回）
細別 規格 |  |  |  | 単 位 | 数 量 | 単 価 | 金 額 | 摘要
ﾎﾟﾘｴﾁﾚﾝ管据付工 | [7 empty] | 第0004号施工単価表
ｍ
径50mm
3
ﾎﾟﾘｴﾁﾚﾝ管据付工 | [7 empty] | 第0042号施工単価表
ｍ
径20mm
26
ﾎﾟﾘｴﾁﾚﾝ管据付工 | [7 empty] | 第0007号施工単価表
ｍ
径13mm
3
仕切弁設置工（筐据付含む） | [7 empty] | 第0001号単価表
箇所
φ50㎜ H=900
1
[下水道単独]
第 | 0050 | 号 明細表 | 4工区 労務 本設 | [5 empty] | 1 | 式
（上段 ：前 回 下段 ：今 回）
細別 規格 |  |  |  | 単 位 | 数 量 | 単 価 | 金 額 | 摘要
ポリエチレン管継手工 | [7 empty] | 第0011号施工単価表
口
径50mm 融着継手としない
2
ポリエチレン管継手工 | [7 empty] | 第0014号施工単価表
口
径20mm 融着継手としない
4
ポリエチレン管継手工 | [7 empty] | 第0015号施工単価表
口
径13mm 融着継手としない
7
管明示シート工 | [7 empty] | 第0016号施工単価表
ｍ
32
ポリエチレン管継手工 | [7 empty] | 第0029号施工単価表
口
径50mm メカニカル継手をする
2
フランジ継手工 | [7 empty] | 第0030号施工単価表
口
径65mm以下 JWWA 7.5K（0.74MPa）
2
合 計
[下水道単独]
第 | 0051 | 号 明細表 | 4工区 土工 本設 | [5 empty] | 1 | 式
（上段 ：前 回 下段 ：今 回）
細別 規格 |  |  |  | 単 位 | 数 量 | 単 価 | 金 額 | 摘要
舗装版切断(施工ﾊﾟｯｹｰｼﾞ) | [7 empty] | CB430510(0001)
ｍ
ｱｽﾌｧﾙﾄ舗装版 15cm以下
64
舗装版直接掘削・積込工 | [7 empty] | 第0032号施工単価表
m2
18
管路掘削工（バックホウ掘削積込） | [7 empty] | 第0033号施工単価表
m3
砂・砂質土
14
管路埋戻工（機械埋戻） | [7 empty] | 第0034号施工単価表
m3
RC-40
3
管路埋戻工（機械埋戻） | [7 empty] | 第0035号施工単価表
m3
クッシ
ョン用砂 |  |  |  |  | 8
発生土運搬費 | [7 empty] | 第0036号施工単価表
m3
8 km
14
整地(施工ﾊﾟｯｹｰｼﾞ) | [7 empty] | CB210610(0002)
m3
残土受入れ地での処理
14
アスファルト塊運搬費 | [7 empty] | 第0054号施工単価表
m3
0.71
[下水道単独]
第 | 0051 | 号 明細表 | 4工区 土工 本設 | [5 empty] | 1 | 式
（上段 ：前 回 下段 ：今 回）
細別 規格 |  |  |  | 単 位 | 数 量 | 単 価 | 金 額 | 摘要
建設廃棄物受入費（As)
m3
（株）芸濃
0.71
路盤工 | [7 empty] | 第0038号施工単価表
m2
下層路盤 施工厚= 16 cm ＲＣ－40 再生材
18
表層工・人力施工（車道・路肩） | [7 empty] | 第0039号施工単価表
m2
仕上り厚 3cm 再生密粒度アスコン(13) 締
め固め後密度 2350kg/m3 |  |  |  |  | 18
汚泥運搬・処分工 | [7 empty] | 第0003号単価表
m3
0.06
合 計
第 | 0052 | 号 明細表 | 4工区 資材 仮設 | [5 empty] | 1 | 式
（上段 ：前 回 下段 ：今 回）
細別 規格 |  |  |  | 単 位 | 数 量 | 単 価 | 金 額 | 摘要
ﾎﾟﾘｴﾁﾚﾝﾊﾟｲﾌﾟ 1種 φ20mm
ｍ
外径27.0mm 肉厚4.0mm 重量269g/m
29
ﾎﾟﾘｴﾁﾚﾝﾊﾟｲﾌﾟ 1種 φ13mm
ｍ
外径21.5mm 肉厚3.5mm 重量184g/m
3
[下水道単独]
第 | 0052 | 号 明細表 | 4工区 資材 仮設 | [5 empty] | 1 | 式
（上段 ：前 回 下段 ：今 回）
細別 規格 |  |  |  | 単 位 | 数 量 | 単 価 | 金 額 | 摘要
ポリジョイント（エルボ）φ13mm
個
耐震型・ワンタッチ式
1
ポリジョイント（異形ソケット）φ20mm×φ
13mm |  |  |  | 個
耐震型・ワンタッチ式
1
ポリジョイント（ＰＶソケット）φ13mm
個
耐震型・ワンタッチ式
2
ポリジョイント（異形チーズ）φ20mm×φ13
mm |  |  |  | 個
耐震型・ワンタッチ式
1
EF管用ｻﾄﾞﾙ分水栓φ75mm×φ20mm
個
耐震型(PPﾕﾆｵﾝｿｹｯﾄ・ﾒﾀﾙﾊﾟｯｷﾝ含む)
1
保温筒φ20mm
ｍ
26.5
砲金製サドル分水栓用キャップφ20mm
個
1
合 計
[下水道単独]
第 | 0053 | 号 明細表 | 4工区 労務 仮設 | [5 empty] | 1 | 式
（上段 ：前 回 下段 ：今 回）
細別 規格 |  |  |  | 単 位 | 数 量 | 単 価 | 金 額 | 摘要
ﾎﾟﾘｴﾁﾚﾝ管据付工 | [7 empty] | 第0042号施工単価表
ｍ
径20mm
29
ﾎﾟﾘｴﾁﾚﾝ管据付工 | [7 empty] | 第0007号施工単価表
ｍ
径13mm
3
ポリエチレン管継手工 | [7 empty] | 第0014号施工単価表
口
径20mm 融着継手としない
4
ポリエチレン管継手工 | [7 empty] | 第0015号施工単価表
口
径13mm 融着継手としない
7
サドル分水栓建込み工 | [7 empty] | 第0026号施工単価表
箇所
本管呼び径 75mm 給水管呼び径 20mm ポリエ
チレン管 |  |  |  |  | 1
ﾎﾟﾘｴﾁﾚﾝ管撤去工 | [7 empty] | 第0051号施工単価表
ｍ
径20mm
29
ﾎﾟﾘｴﾁﾚﾝ管撤去工 | [7 empty] | 第0052号施工単価表
ｍ
径13mm
2
廃プラ処分費
ｋg
8.4
[下水道単独]
第 | 0053 | 号 明細表 | 4工区 労務 仮設 | [5 empty] | 1 | 式
（上段 ：前 回 下段 ：今 回）
細別 規格 |  |  |  | 単 位 | 数 量 | 単 価 | 金 額 | 摘要
非鉄スクラップ
ｋg
2.3
合 計
第 | 0054 | 号 明細表 | 4工区 土工 仮設 | [5 empty] | 1 | 式
（上段 ：前 回 下段 ：今 回）
細別 規格 |  |  |  | 単 位 | 数 量 | 単 価 | 金 額 | 摘要
舗装版切断(施工ﾊﾟｯｹｰｼﾞ) | [7 empty] | CB430510(0001)
ｍ
ｱｽﾌｧﾙﾄ舗装版 15cm以下
9
舗装版直接掘削・積込工 | [7 empty] | 第0032号施工単価表
m2
3
管路掘削工（バックホウ掘削積込） | [7 empty] | 第0033号施工単価表
m3
砂・砂質土
1
管路埋戻工（機械埋戻） | [7 empty] | 第0034号施工単価表
m3
RC-40
0.3
発生土運搬費 | [7 empty] | 第0036号施工単価表
m3
8 km
1
[下水道単独]
第 | 0054 | 号 明細表 | 4工区 土工 仮設 | [5 empty] | 1 | 式
（上段 ：前 回 下段 ：今 回）
細別 規格 |  |  |  | 単 位 | 数 量 | 単 価 | 金 額 | 摘要
整地(施工ﾊﾟｯｹｰｼﾞ) | [7 empty] | CB210610(0002)
m3
残土受入れ地での処理
1
アスファルト塊運搬費 | [7 empty] | 第0054号施工単価表
m3
0.1
建設廃棄物受入費（As)
m3
（株）芸濃
0.1
路盤工 | [7 empty] | 第0038号施工単価表
m2
下層路盤 施工厚= 16 cm ＲＣ－40 再生材
3
表層工・人力施工（車道・路肩） | [7 empty] | 第0039号施工単価表
m2
仕上り厚 3cm 再生密粒度アスコン(13) 締
め固め後密度 2350kg/m3 |  |  |  |  | 3
汚泥運搬・処分工 | [7 empty] | 第0003号単価表
m3
0.01
合 計
[下水道単独]
第 | 0055 | 号 明細表 | 5工区 資材 本設 | [5 empty] | 1 | 式
（上段 ：前 回 下段 ：今 回）
細別 規格 |  |  |  | 単 位 | 数 量 | 単 価 | 金 額 | 摘要
ﾎﾟﾘｴﾁﾚﾝﾊﾟｲﾌﾟ 1種 φ50mm
ｍ
外径60.0mm 肉厚8.0mm 重量1216g/m
2.5
ﾎﾟﾘｴﾁﾚﾝﾊﾟｲﾌﾟ 1種 φ25mm
ｍ
外径34.0mm 肉厚5.0mm 重量423g/m
42.5
ﾎﾟﾘｴﾁﾚﾝﾊﾟｲﾌﾟ 1種 φ13mm
ｍ
外径21.5mm 肉厚3.5mm 重量184g/m
1
ソフトシール弁（ＥＦ管対応型）φ50mm
個
1
仕切弁ボックス（日水協円形１号）鉄蓋 情
報5項目取付式 |  |  |  | 組
H=150 JWWA B 132
1
仕切弁ボックス（日水協円形１号）調整リン
グ |  |  |  | 個
H=50 JWWA K 148 PR25(K)
2
仕切弁ボックス（日水協円形１号）上部壁
個
H=150 JWWA K 148 RA25(A)
1
仕切弁ボックス（日水協円形１号）下部壁
個
H=300 JWWA K 148 RC25(C)
1
[下水道単独]
第 | 0055 | 号 明細表 | 5工区 資材 本設 | [5 empty] | 1 | 式
（上段 ：前 回 下段 ：今 回）
細別 規格 |  |  |  | 単 位 | 数 量 | 単 価 | 金 額 | 摘要
仕切弁ボックス（日水協円形１号）底版
組
H=40 JWWA K 148 RS25(S)
1
ポリジョイント（異形ソケット）φ50mm×φ
25mm |  |  |  | 個
耐震型・ワンタッチ式
1
ポリジョイント（ソケット）φ25mm
個
耐震型・ワンタッチ式
1
ポリジョイント（ＰＶソケット）φ13mm
個
耐震型・ワンタッチ式
1
ポリジョイント（異形チーズ）φ25mm×φ13
mm |  |  |  | 個
耐震型・ワンタッチ式
1
ポリジョイント（エルボ）φ25mm
個
耐震型・ワンタッチ式
1
ＭＦジョイント 離脱防止付φ50mm
個
2
管表示テープ 埋設ﾀｲﾌﾟ
ｍ
150mm
46
[下水道単独]
第 | 0055 | 号 明細表 | 5工区 資材 本設 | [5 empty] | 1 | 式
（上段 ：前 回 下段 ：今 回）
細別 規格 |  |  |  | 単 位 | 数 量 | 単 価 | 金 額 | 摘要
管路識別マーカー杭
個
3
合 計
第 | 0056 | 号 明細表 | 5工区 労務 本設 | [5 empty] | 1 | 式
（上段 ：前 回 下段 ：今 回）
細別 規格 |  |  |  | 単 位 | 数 量 | 単 価 | 金 額 | 摘要
ﾎﾟﾘｴﾁﾚﾝ管据付工 | [7 empty] | 第0004号施工単価表
ｍ
径50mm
2.5
ﾎﾟﾘｴﾁﾚﾝ管据付工 | [7 empty] | 第0006号施工単価表
ｍ
径25mm
42.5
ﾎﾟﾘｴﾁﾚﾝ管据付工 | [7 empty] | 第0007号施工単価表
ｍ
径13mm
1
仕切弁設置工（筐据付含む） | [7 empty] | 第0001号単価表
箇所
φ50㎜ H=900
1
ポリエチレン管継手工 | [7 empty] | 第0011号施工単価表
口
径50mm 融着継手としない
1
[下水道単独]
第 | 0056 | 号 明細表 | 5工区 労務 本設 | [5 empty] | 1 | 式
（上段 ：前 回 下段 ：今 回）
細別 規格 |  |  |  | 単 位 | 数 量 | 単 価 | 金 額 | 摘要
ポリエチレン管継手工 | [7 empty] | 第0013号施工単価表
口
径25mm 融着継手としない
7
ポリエチレン管継手工 | [7 empty] | 第0015号施工単価表
口
径13mm 融着継手としない
3
管明示シート工 | [7 empty] | 第0016号施工単価表
ｍ
46
ポリエチレン管継手工 | [7 empty] | 第0029号施工単価表
口
径50mm メカニカル継手をする
2
フランジ継手工 | [7 empty] | 第0030号施工単価表
口
径65mm以下 JWWA 7.5K（0.74MPa）
2
合 計
[下水道単独]
第 | 0057 | 号 明細表 | 5工区 土工 本設 | [5 empty] | 1 | 式
（上段 ：前 回 下段 ：今 回）
細別 規格 |  |  |  | 単 位 | 数 量 | 単 価 | 金 額 | 摘要
舗装版切断(施工ﾊﾟｯｹｰｼﾞ) | [7 empty] | CB430510(0001)
ｍ
ｱｽﾌｧﾙﾄ舗装版 15cm以下
92
舗装版直接掘削・積込工 | [7 empty] | 第0032号施工単価表
m2
25
管路掘削工（バックホウ掘削積込） | [7 empty] | 第0033号施工単価表
m3
砂・砂質土
19
管路埋戻工（機械埋戻） | [7 empty] | 第0034号施工単価表
m3
RC-40
5
管路埋戻工（機械埋戻） | [7 empty] | 第0035号施工単価表
m3
クッシ
ョン用砂 |  |  |  |  | 11
発生土運搬費 | [7 empty] | 第0036号施工単価表
m3
8 km
19
整地(施工ﾊﾟｯｹｰｼﾞ) | [7 empty] | CB210610(0002)
m3
残土受入れ地での処理
19
アスファルト塊運搬費 | [7 empty] | 第0054号施工単価表
m3
1.02
[下水道単独]
第 | 0057 | 号 明細表 | 5工区 土工 本設 | [5 empty] | 1 | 式
（上段 ：前 回 下段 ：今 回）
細別 規格 |  |  |  | 単 位 | 数 量 | 単 価 | 金 額 | 摘要
建設廃棄物受入費（As)
m3
（株）芸濃
1.02
路盤工 | [7 empty] | 第0038号施工単価表
m2
下層路盤 施工厚= 16 cm ＲＣ－40 再生材
25
表層工・人力施工（車道・路肩） | [7 empty] | 第0039号施工単価表
m2
仕上り厚 3cm 再生密粒度アスコン(13) 締
め固め後密度 2350kg/m3 |  |  |  |  | 25
汚泥運搬・処分工 | [7 empty] | 第0003号単価表
m3
0.08
合 計
第 | 0058 | 号 明細表 | 5工区 資材 仮設 | [5 empty] | 1 | 式
（上段 ：前 回 下段 ：今 回）
細別 規格 |  |  |  | 単 位 | 数 量 | 単 価 | 金 額 | 摘要
ﾎﾟﾘｴﾁﾚﾝﾊﾟｲﾌﾟ 1種 φ25mm
ｍ
外径34.0mm 肉厚5.0mm 重量423g/m
45
ﾎﾟﾘｴﾁﾚﾝﾊﾟｲﾌﾟ 1種 φ13mm
ｍ
外径21.5mm 肉厚3.5mm 重量184g/m
0.5
[下水道単独]
第 | 0058 | 号 明細表 | 5工区 資材 仮設 | [5 empty] | 1 | 式
（上段 ：前 回 下段 ：今 回）
細別 規格 |  |  |  | 単 位 | 数 量 | 単 価 | 金 額 | 摘要
ポリジョイント（エルボ）φ25mm
個
耐震型・ワンタッチ式
2
ポリジョイント（ソケット）φ25mm
個
耐震型・ワンタッチ式
1
ポリジョイント（ＰＶソケット）φ13mm
個
耐震型・ワンタッチ式
1
ポリジョイント（異形チーズ）φ25mm×φ13
mm |  |  |  | 個
耐震型・ワンタッチ式
1
保温筒φ25mm
ｍ
42.5
合 計
[下水道単独]
第 | 0059 | 号 明細表 | 5工区 労務 仮設 | [5 empty] | 1 | 式
（上段 ：前 回 下段 ：今 回）
細別 規格 |  |  |  | 単 位 | 数 量 | 単 価 | 金 額 | 摘要
ﾎﾟﾘｴﾁﾚﾝ管据付工 | [7 empty] | 第0006号施工単価表
ｍ
径25mm
45
ﾎﾟﾘｴﾁﾚﾝ管据付工 | [7 empty] | 第0007号施工単価表
ｍ
径13mm
0.5
ポリエチレン管継手工 | [7 empty] | 第0013号施工単価表
口
径25mm 融着継手としない
8
ポリエチレン管継手工 | [7 empty] | 第0015号施工単価表
口
径13mm 融着継手としない
3
ﾎﾟﾘｴﾁﾚﾝ管撤去工 | [7 empty] | 第0050号施工単価表
ｍ
径25mm
45
ﾎﾟﾘｴﾁﾚﾝ管撤去工 | [7 empty] | 第0052号施工単価表
ｍ
径13mm
0.5
廃プラ処分費
ｋg
19.1
非鉄スクラップ
ｋg
3.5
[下水道単独]
第 | 0059 | 号 明細表 | 5工区 労務 仮設 | [5 empty] | 1 | 式
（上段 ：前 回 下段 ：今 回）
細別 規格 |  |  |  | 単 位 | 数 量 | 単 価 | 金 額 | 摘要
合 計
第 | 0060 | 号 明細表 | 5工区 土工 仮設 | [5 empty] | 1 | 式
（上段 ：前 回 下段 ：今 回）
細別 規格 |  |  |  | 単 位 | 数 量 | 単 価 | 金 額 | 摘要
舗装版切断(施工ﾊﾟｯｹｰｼﾞ) | [7 empty] | CB430510(0001)
ｍ
ｱｽﾌｧﾙﾄ舗装版 15cm以下
6
舗装版直接掘削・積込工 | [7 empty] | 第0032号施工単価表
m2
2
管路掘削工（バックホウ掘削積込） | [7 empty] | 第0033号施工単価表
m3
砂・砂質土
1
管路埋戻工（機械埋戻） | [7 empty] | 第0034号施工単価表
m3
RC-40
0.2
発生土運搬費 | [7 empty] | 第0036号施工単価表
m3
8 km
1
整地(施工ﾊﾟｯｹｰｼﾞ) | [7 empty] | CB210610(0002)
m3
残土受入れ地での処理
1
[下水道単独]
第 | 0060 | 号 明細表 | 5工区 土工 仮設 | [5 empty] | 1 | 式
（上段 ：前 回 下段 ：今 回）
細別 規格 |  |  |  | 単 位 | 数 量 | 単 価 | 金 額 | 摘要
アスファルト塊運搬費 | [7 empty] | 第0054号施工単価表
m3
0.1
建設廃棄物受入費（As)
m3
（株）芸濃
0.1
路盤工 | [7 empty] | 第0038号施工単価表
m2
下層路盤 施工厚= 16 cm ＲＣ－40 再生材
2
表層工・人力施工（車道・路肩） | [7 empty] | 第0039号施工単価表
m2
仕上り厚 3cm 再生密粒度アスコン(13) 締
め固め後密度 2350kg/m3 |  |  |  |  | 2
汚泥運搬・処分工 | [7 empty] | 第0003号単価表
m3
0.01
合 計
[下水道単独]
第 | 0061 | 号 明細表 | 7工区 資材 本設 | [5 empty] | 1 | 式
（上段 ：前 回 下段 ：今 回）
細別 規格 |  |  |  | 単 位 | 数 量 | 単 価 | 金 額 | 摘要
ﾎﾟﾘｴﾁﾚﾝﾊﾟｲﾌﾟ 1種 φ50mm
ｍ
外径60.0mm 肉厚8.0mm 重量1216g/m
1
ﾎﾟﾘｴﾁﾚﾝﾊﾟｲﾌﾟ 1種 φ25mm
ｍ
外径34.0mm 肉厚5.0mm 重量423g/m
49
ﾎﾟﾘｴﾁﾚﾝﾊﾟｲﾌﾟ 1種 φ13mm
ｍ
外径21.5mm 肉厚3.5mm 重量184g/m
2
ポリジョイント（異形ソケット）φ50mm×φ
25mm |  |  |  | 個
耐震型・ワンタッチ式
1
ポリジョイント（異形ソケット）φ25mm×φ
13mm |  |  |  | 個
耐震型・ワンタッチ式
1
ポリジョイント（ＰＶソケット）φ13mm
個
耐震型・ワンタッチ式
2
ポリジョイント（異形チーズ）φ25mm×φ13
mm |  |  |  | 個
耐震型・ワンタッチ式
1
ポリジョイント（エルボ）φ25mm
個
耐震型・ワンタッチ式
2
[下水道単独]
第 | 0061 | 号 明細表 | 7工区 資材 本設 | [5 empty] | 1 | 式
（上段 ：前 回 下段 ：今 回）
細別 規格 |  |  |  | 単 位 | 数 量 | 単 価 | 金 額 | 摘要
ＭＦジョイント 離脱防止付φ50mm
個
1
管表示テープ 埋設ﾀｲﾌﾟ
ｍ
150mm
52
管路識別マーカー杭
個
5
合 計
第 | 0062 | 号 明細表 | 7工区 労務 本設 | [5 empty] | 1 | 式
（上段 ：前 回 下段 ：今 回）
細別 規格 |  |  |  | 単 位 | 数 量 | 単 価 | 金 額 | 摘要
ﾎﾟﾘｴﾁﾚﾝ管据付工 | [7 empty] | 第0004号施工単価表
ｍ
径50mm
1
ﾎﾟﾘｴﾁﾚﾝ管据付工 | [7 empty] | 第0006号施工単価表
ｍ
径25mm
49
ﾎﾟﾘｴﾁﾚﾝ管据付工 | [7 empty] | 第0007号施工単価表
ｍ
径13mm
2
[下水道単独]
第 | 0062 | 号 明細表 | 7工区 労務 本設 | [5 empty] | 1 | 式
（上段 ：前 回 下段 ：今 回）
細別 規格 |  |  |  | 単 位 | 数 量 | 単 価 | 金 額 | 摘要
ポリエチレン管継手工 | [7 empty] | 第0011号施工単価表
口
径50mm 融着継手としない
1
ポリエチレン管継手工 | [7 empty] | 第0013号施工単価表
口
径25mm 融着継手としない
8
ポリエチレン管継手工 | [7 empty] | 第0015号施工単価表
口
径13mm 融着継手としない
6
管明示シート工 | [7 empty] | 第0016号施工単価表
ｍ
52
ポリエチレン管継手工 | [7 empty] | 第0029号施工単価表
口
径50mm メカニカル継手をする
1
フランジ継手工 | [7 empty] | 第0030号施工単価表
口
径65mm以下 JWWA 7.5K（0.74MPa）
1
合 計
[下水道単独]
第 | 0063 | 号 明細表 | 7工区 土工 本設 | [5 empty] | 1 | 式
（上段 ：前 回 下段 ：今 回）
細別 規格 |  |  |  | 単 位 | 数 量 | 単 価 | 金 額 | 摘要
舗装版切断(施工ﾊﾟｯｹｰｼﾞ) | [7 empty] | CB430510(0001)
ｍ
ｱｽﾌｧﾙﾄ舗装版 15cm以下
104
舗装版直接掘削・積込工 | [7 empty] | 第0032号施工単価表
m2
29
管路掘削工（バックホウ掘削積込） | [7 empty] | 第0033号施工単価表
m3
砂・砂質土
22
管路埋戻工（機械埋戻） | [7 empty] | 第0034号施工単価表
m3
RC-40
5
管路埋戻工（機械埋戻） | [7 empty] | 第0035号施工単価表
m3
クッシ
ョン用砂 |  |  |  |  | 13
発生土運搬費 | [7 empty] | 第0036号施工単価表
m3
8 km
22
整地(施工ﾊﾟｯｹｰｼﾞ) | [7 empty] | CB210610(0002)
m3
残土受入れ地での処理
22
アスファルト塊運搬費 | [7 empty] | 第0054号施工単価表
m3
1.14
[下水道単独]
第 | 0063 | 号 明細表 | 7工区 土工 本設 | [5 empty] | 1 | 式
（上段 ：前 回 下段 ：今 回）
細別 規格 |  |  |  | 単 位 | 数 量 | 単 価 | 金 額 | 摘要
建設廃棄物受入費（As)
m3
（株）芸濃
1.14
路盤工 | [7 empty] | 第0038号施工単価表
m2
下層路盤 施工厚= 16 cm ＲＣ－40 再生材
29
表層工・人力施工（車道・路肩） | [7 empty] | 第0039号施工単価表
m2
仕上り厚 3cm 再生密粒度アスコン(13) 締
め固め後密度 2350kg/m3 |  |  |  |  | 29
汚泥運搬・処分工 | [7 empty] | 第0003号単価表
m3
0.1
合 計
第 | 0064 | 号 明細表 | 7工区 資材 仮設 | [5 empty] | 1 | 式
（上段 ：前 回 下段 ：今 回）
細別 規格 |  |  |  | 単 位 | 数 量 | 単 価 | 金 額 | 摘要
ﾎﾟﾘｴﾁﾚﾝﾊﾟｲﾌﾟ 1種 φ20mm
ｍ
外径27.0mm 肉厚4.0mm 重量269g/m
50.5
ﾎﾟﾘｴﾁﾚﾝﾊﾟｲﾌﾟ 1種 φ13mm
ｍ
外径21.5mm 肉厚3.5mm 重量184g/m
2
[下水道単独]
第 | 0064 | 号 明細表 | 7工区 資材 仮設 | [5 empty] | 1 | 式
（上段 ：前 回 下段 ：今 回）
細別 規格 |  |  |  | 単 位 | 数 量 | 単 価 | 金 額 | 摘要
ポリジョイント（エルボ）φ20mm
個
耐震型・ワンタッチ式
6
ポリジョイント（異形ソケット）φ50mm×φ
20mm |  |  |  | 個
耐震型・ワンタッチ式
1
ポリジョイント（異形ソケット）φ20mm×φ
13mm |  |  |  | 個
耐震型・ワンタッチ式
1
ポリジョイント（ＰＶソケット）φ13mm
個
耐震型・ワンタッチ式
2
ポリジョイント（異形チーズ）φ20mm×φ13
mm |  |  |  | 個
耐震型・ワンタッチ式
1
保温筒φ20mm
ｍ
24
合 計
[下水道単独]
第 | 0065 | 号 明細表 | 7工区 労務 仮設 | [5 empty] | 1 | 式
（上段 ：前 回 下段 ：今 回）
細別 規格 |  |  |  | 単 位 | 数 量 | 単 価 | 金 額 | 摘要
ﾎﾟﾘｴﾁﾚﾝ管据付工 | [7 empty] | 第0042号施工単価表
ｍ
径20mm
50.5
ﾎﾟﾘｴﾁﾚﾝ管据付工 | [7 empty] | 第0007号施工単価表
ｍ
径13mm
2
ポリエチレン管継手工 | [7 empty] | 第0011号施工単価表
口
径50mm 融着継手としない
1
ポリエチレン管継手工 | [7 empty] | 第0014号施工単価表
口
径20mm 融着継手としない
16
ポリエチレン管継手工 | [7 empty] | 第0015号施工単価表
口
径13mm 融着継手としない
6
ﾎﾟﾘｴﾁﾚﾝ管撤去工 | [7 empty] | 第0051号施工単価表
ｍ
径20mm
50.5
ﾎﾟﾘｴﾁﾚﾝ管撤去工 | [7 empty] | 第0052号施工単価表
ｍ
径13mm
2
廃プラ処分費
ｋg
14
[下水道単独]
第 | 0065 | 号 明細表 | 7工区 労務 仮設 | [5 empty] | 1 | 式
（上段 ：前 回 下段 ：今 回）
細別 規格 |  |  |  | 単 位 | 数 量 | 単 価 | 金 額 | 摘要
非鉄スクラップ
ｋg
6.8
合 計
第 | 0066 | 号 明細表 | 7工区 土工 仮設 | [5 empty] | 1 | 式
（上段 ：前 回 下段 ：今 回）
細別 規格 |  |  |  | 単 位 | 数 量 | 単 価 | 金 額 | 摘要
舗装版切断(施工ﾊﾟｯｹｰｼﾞ) | [7 empty] | CB430510(0001)
ｍ
ｱｽﾌｧﾙﾄ舗装版 15cm以下
57
舗装版直接掘削・積込工 | [7 empty] | 第0032号施工単価表
m2
16
管路掘削工（バックホウ掘削積込） | [7 empty] | 第0033号施工単価表
m3
砂・砂質土
5
管路埋戻工（機械埋戻） | [7 empty] | 第0034号施工単価表
m3
RC-40
2
発生土運搬費 | [7 empty] | 第0036号施工単価表
m3
8 km
5
[下水道単独]
第 | 0066 | 号 明細表 | 7工区 土工 仮設 | [5 empty] | 1 | 式
（上段 ：前 回 下段 ：今 回）
細別 規格 |  |  |  | 単 位 | 数 量 | 単 価 | 金 額 | 摘要
整地(施工ﾊﾟｯｹｰｼﾞ) | [7 empty] | CB210610(0002)
m3
残土受入れ地での処理
5
アスファルト塊運搬費 | [7 empty] | 第0054号施工単価表
m3
0.6
建設廃棄物受入費（As)
m3
（株）芸濃
0.6
路盤工 | [7 empty] | 第0038号施工単価表
m2
下層路盤 施工厚= 16 cm ＲＣ－40 再生材
16
表層工・人力施工（車道・路肩） | [7 empty] | 第0039号施工単価表
m2
仕上り厚 3cm 再生密粒度アスコン(13) 締
め固め後密度 2350kg/m3 |  |  |  |  | 16
汚泥運搬・処分工 | [7 empty] | 第0003号単価表
m3
0.05
合 計
[下水道単独]
第 | 0067 | 号 明細表 | 交通管理工 | [5 empty] | 1 | 式
（上段 ：前 回 下段 ：今 回）
細別 規格 |  |  |  | 単 位 | 数 量 | 単 価 | 金 額 | 摘要
交通誘導警備員Ａ
人
交通誘導警備員Ｂ
人
合 計
[消火栓]
第 | 0068 | 号 明細表 | 資材 | [5 empty] | 1 | 式
（上段 ：前 回 下段 ：今 回）
細別 規格 |  |  |  | 単 位 | 数 量 | 単 価 | 金 額 | 摘要
PE差口付鋳鉄製T字管（Ｇ型）φ75mm×φ75m
m |  |  |  | 個
1
地下式消火栓・単口（浅層埋設対応）φ75mm
×φ65mm |  |  |  | 基
耐震補修弁ﾌﾗﾝｼﾞ補強ﾊﾟｯｷﾝ・ﾎﾞﾙﾄ付
1
ダクタイル鋳鉄管 フランジ短管
本
φ75,L=150,RF-GF,内面ｴﾎﾟｷｼ樹脂粉体 7.5K
1
消火栓・空気弁用角型鉄蓋・受枠
組
35×45型 ＣＴＣ350×450同等品以上
1
消火栓・空気弁レジンボックスA
個
A450×350-200(H=200) CTC350×450同等品
1
消火栓・空気弁ボックス 調整リング
個
H=50 450×350
2
消火栓・空気弁レジンボックスC
個
C450×350-100(H=100) CTC350×450同等品
1
消火栓・空気弁レジンスラブS
個
S680×200-40(H=40) CTC350×450同等品
1
[消火栓]
第 | 0068 | 号 明細表 | 資材 | [5 empty] | 1 | 式
（上段 ：前 回 下段 ：今 回）
細別 規格 |  |  |  | 単 位 | 数 量 | 単 価 | 金 額 | 摘要
合 計
第 | 0069 | 号 明細表 | 労務 | [5 empty] | 1 | 式
（上段 ：前 回 下段 ：今 回）
細別 規格 |  |  |  | 単 位 | 数 量 | 単 価 | 金 額 | 摘要
消火栓設置工 | [7 empty] | 第0007号単価表
箇所
φ75㎜ 筐設置含む
1
合 計

## 施工単価表
| ﾎﾟﾘｴﾁﾚﾝ管据付工 | [5 empty] | 第 | 0001 | 号 | 施工単価表
| 径150mm | [7 empty] | 10.000 | ｍ | 当り
名 称 |  | 単位 | 数 量 | 単 価 | 金 額 | 摘 要
配管工
人
普通作業員
人
合計 |  | ｍ | 10
単位当り |  | ｍ | 1 | 当り
| ﾎﾟﾘｴﾁﾚﾝ管据付工 | [5 empty] | 第 | 0002 | 号 | 施工単価表
| 径100mm | [7 empty] | 10.000 | ｍ | 当り
名 称 |  | 単位 | 数 量 | 単 価 | 金 額 | 摘 要
配管工
人
普通作業員
人
| ﾎﾟﾘｴﾁﾚﾝ管据付工 | [5 empty] | 第 | 0002 | 号 | 施工単価表
| 径100mm | [7 empty] | 10.000 | ｍ | 当り
名 称 |  | 単位 | 数 量 | 単 価 | 金 額 | 摘 要
合計 |  | ｍ | 10
単位当り |  | ｍ | 1 | 当り
| ﾎﾟﾘｴﾁﾚﾝ管据付工 | [5 empty] | 第 | 0003 | 号 | 施工単価表
| 径75mm | [7 empty] | 10.000 | ｍ | 当り
名 称 |  | 単位 | 数 量 | 単 価 | 金 額 | 摘 要
配管工
人
普通作業員
人
合計 |  | ｍ | 10
単位当り |  | ｍ | 1 | 当り
| ﾎﾟﾘｴﾁﾚﾝ管据付工 | [5 empty] | 第 | 0004 | 号 | 施工単価表
| 径50mm | [7 empty] | 10.000 | ｍ | 当り
名 称 |  | 単位 | 数 量 | 単 価 | 金 額 | 摘 要
配管工
人
普通作業員
人
合計 |  | ｍ | 10
単位当り |  | ｍ | 1 | 当り
| ﾎﾟﾘｴﾁﾚﾝ管据付工 | [5 empty] | 第 | 0005 | 号 | 施工単価表
| 径30mm | [7 empty] | 10.000 | ｍ | 当り
名 称 |  | 単位 | 数 量 | 単 価 | 金 額 | 摘 要
配管工
人
普通作業員
人
| ﾎﾟﾘｴﾁﾚﾝ管据付工 | [5 empty] | 第 | 0005 | 号 | 施工単価表
| 径30mm | [7 empty] | 10.000 | ｍ | 当り
名 称 |  | 単位 | 数 量 | 単 価 | 金 額 | 摘 要
合計 |  | ｍ | 10
単位当り |  | ｍ | 1 | 当り
| ﾎﾟﾘｴﾁﾚﾝ管据付工 | [5 empty] | 第 | 0006 | 号 | 施工単価表
| 径25mm | [7 empty] | 10.000 | ｍ | 当り
名 称 |  | 単位 | 数 量 | 単 価 | 金 額 | 摘 要
配管工
人
普通作業員
人
合計 |  | ｍ | 10
単位当り |  | ｍ | 1 | 当り
| ﾎﾟﾘｴﾁﾚﾝ管据付工 | [5 empty] | 第 | 0007 | 号 | 施工単価表
| 径13mm | [7 empty] | 10.000 | ｍ | 当り
名 称 |  | 単位 | 数 量 | 単 価 | 金 額 | 摘 要
配管工
人
普通作業員
人
合計 |  | ｍ | 10
単位当り |  | ｍ | 1 | 当り
| ポリエチレン管継手工 | [5 empty] | 第 | 0008 | 号 | 施工単価表
| 径150mm 融着継手をする | [7 empty] | 1.000 | 箇所 | 当り
名 称 |  | 単位 | 数 量 | 単 価 | 金 額 | 摘 要
配管工
人
普通作業員
人
| ポリエチレン管継手工 | [5 empty] | 第 | 0008 | 号 | 施工単価表
| 径150mm 融着継手をする | [7 empty] | 1.000 | 箇所 | 当り
名 称 |  | 単位 | 数 量 | 単 価 | 金 額 | 摘 要
諸雑費
|  | 式 | 1
合計 |  | 箇所 | 1
単位当り |  | 箇所 | 1 | 当り
| ポリエチレン管継手工 | [5 empty] | 第 | 0009 | 号 | 施工単価表
| 径100mm 融着継手をする | [7 empty] | 1.000 | 箇所 | 当り
名 称 |  | 単位 | 数 量 | 単 価 | 金 額 | 摘 要
配管工
人
普通作業員
人
諸雑費
|  | 式 | 1
| ポリエチレン管継手工 | [5 empty] | 第 | 0009 | 号 | 施工単価表
| 径100mm 融着継手をする | [7 empty] | 1.000 | 箇所 | 当り
名 称 |  | 単位 | 数 量 | 単 価 | 金 額 | 摘 要
合計 |  | 箇所 | 1
単位当り |  | 箇所 | 1 | 当り
| ポリエチレン管継手工 | [5 empty] | 第 | 0010 | 号 | 施工単価表
| 径75mm 融着継手をする | [7 empty] | 1.000 | 箇所 | 当り
名 称 |  | 単位 | 数 量 | 単 価 | 金 額 | 摘 要
配管工
人
普通作業員
人
諸雑費
|  | 式 | 1
合計 |  | 箇所 | 1
| ポリエチレン管継手工 | [5 empty] | 第 | 0010 | 号 | 施工単価表
| 径75mm 融着継手をする | [7 empty] | 1.000 | 箇所 | 当り
名 称 |  | 単位 | 数 量 | 単 価 | 金 額 | 摘 要
単位当り |  | 箇所 | 1 | 当り
| ポリエチレン管継手工 | [5 empty] | 第 | 0011 | 号 | 施工単価表
| 径50mm 融着継手としない | [7 empty] | 1.000 | 口 | 当り
名 称 |  | 単位 | 数 量 | 単 価 | 金 額 | 摘 要
配管工
人
普通作業員
人
諸雑費
|  | 式 | 1
合計 |  | 口 | 1
単位当り |  | 口 | 1 | 当り
| ポリエチレン管継手工 | [5 empty] | 第 | 0012 | 号 | 施工単価表
| 径30mm 融着継手としない | [7 empty] | 1.000 | 口 | 当り
名 称 |  | 単位 | 数 量 | 単 価 | 金 額 | 摘 要
配管工
人
普通作業員
人
諸雑費
|  | 式 | 1
合計 |  | 口 | 1
単位当り |  | 口 | 1 | 当り
| ポリエチレン管継手工 | [5 empty] | 第 | 0013 | 号 | 施工単価表
| 径25mm 融着継手としない | [7 empty] | 1.000 | 口 | 当り
名 称 |  | 単位 | 数 量 | 単 価 | 金 額 | 摘 要
配管工
人
| ポリエチレン管継手工 | [5 empty] | 第 | 0013 | 号 | 施工単価表
| 径25mm 融着継手としない | [7 empty] | 1.000 | 口 | 当り
名 称 |  | 単位 | 数 量 | 単 価 | 金 額 | 摘 要
普通作業員
人
諸雑費
|  | 式 | 1
合計 |  | 口 | 1
単位当り |  | 口 | 1 | 当り
| ポリエチレン管継手工 | [5 empty] | 第 | 0014 | 号 | 施工単価表
| 径20mm 融着継手としない | [7 empty] | 1.000 | 口 | 当り
名 称 |  | 単位 | 数 量 | 単 価 | 金 額 | 摘 要
配管工
人
普通作業員
人
| ポリエチレン管継手工 | [5 empty] | 第 | 0014 | 号 | 施工単価表
| 径20mm 融着継手としない | [7 empty] | 1.000 | 口 | 当り
名 称 |  | 単位 | 数 量 | 単 価 | 金 額 | 摘 要
諸雑費
|  | 式 | 1
合計 |  | 口 | 1
単位当り |  | 口 | 1 | 当り
| ポリエチレン管継手工 | [5 empty] | 第 | 0015 | 号 | 施工単価表
| 径13mm 融着継手としない | [7 empty] | 1.000 | 口 | 当り
名 称 |  | 単位 | 数 量 | 単 価 | 金 額 | 摘 要
配管工
人
普通作業員
人
諸雑費
|  | 式 | 1
| ポリエチレン管継手工 | [5 empty] | 第 | 0015 | 号 | 施工単価表
| 径13mm 融着継手としない | [7 empty] | 1.000 | 口 | 当り
名 称 |  | 単位 | 数 量 | 単 価 | 金 額 | 摘 要
合計 |  | 口 | 1
単位当り |  | 口 | 1 | 当り
| 管明示シート工 | [5 empty] | 第 | 0016 | 号 | 施工単価表
[9 empty] | 100.000 | ｍ | 当り
名 称 |  | 単位 | 数 量 | 単 価 | 金 額 | 摘 要
普通作業員
人
合計 |  | ｍ | 100
単位当り |  | ｍ | 1 | 当り
| 仕切弁設置工（縦・横型） | [5 empty] | 第 | 0017 | 号 | 施工単価表
| 径50mm | [7 empty] | 1.000 | 基 | 当り
名 称 |  | 単位 | 数 量 | 単 価 | 金 額 | 摘 要
配管工
人
普通作業員
人
合計 |  | 基 | 1
単位当り |  | 基 | 1 | 当り
| ﾚｼﾞﾝｺﾝｸﾘｰﾄ製ﾎﾞｯｸｽ設置工（円形） | [5 empty] | 第 | 0018 | 号 | 施工単価表
| １号 調整リング 内寸250mm 高さ50mm 設置 | [7 empty] | 1.000 | 個 | 当り
名 称 |  | 単位 | 数 量 | 単 価 | 金 額 | 摘 要
普通作業員
人
合計 |  | 個 | 1
| ﾚｼﾞﾝｺﾝｸﾘｰﾄ製ﾎﾞｯｸｽ設置工（円形） | [5 empty] | 第 | 0018 | 号 | 施工単価表
| １号 調整リング 内寸250mm 高さ50mm 設置 | [7 empty] | 1.000 | 個 | 当り
名 称 |  | 単位 | 数 量 | 単 価 | 金 額 | 摘 要
単位当り |  | 個 | 1 | 当り
| ﾚｼﾞﾝｺﾝｸﾘｰﾄ製ﾎﾞｯｸｽ設置工（円形） | [5 empty] | 第 | 0019 | 号 | 施工単価表
| １号 上部壁 内寸250mm 高さ150mm 設置 | [7 empty] | 1.000 | 個 | 当り
名 称 |  | 単位 | 数 量 | 単 価 | 金 額 | 摘 要
普通作業員
人
合計 |  | 個 | 1
単位当り |  | 個 | 1 | 当り
| ﾚｼﾞﾝｺﾝｸﾘｰﾄ製ﾎﾞｯｸｽ設置工（円形） | [5 empty] | 第 | 0020 | 号 | 施工単価表
| １号 下部壁 内寸250mm 高さ300mm 設置 | [7 empty] | 1.000 | 個 | 当り
名 称 |  | 単位 | 数 量 | 単 価 | 金 額 | 摘 要
普通作業員
人
| ﾚｼﾞﾝｺﾝｸﾘｰﾄ製ﾎﾞｯｸｽ設置工（円形） | [5 empty] | 第 | 0020 | 号 | 施工単価表
| １号 下部壁 内寸250mm 高さ300mm 設置 | [7 empty] | 1.000 | 個 | 当り
名 称 |  | 単位 | 数 量 | 単 価 | 金 額 | 摘 要
合計 |  | 個 | 1
単位当り |  | 個 | 1 | 当り
| ﾚｼﾞﾝｺﾝｸﾘｰﾄ製ﾎﾞｯｸｽ設置工（円形） | [5 empty] | 第 | 0021 | 号 | 施工単価表
| １号 底版 内寸250mm 高さ40mm 設置 | [7 empty] | 1.000 | 個 | 当り
名 称 |  | 単位 | 数 量 | 単 価 | 金 額 | 摘 要
普通作業員
人
合計 |  | 個 | 1
単位当り |  | 個 | 1 | 当り
| サドル分水栓建込み工 | [5 empty] | 第 | 0022 | 号 | 施工単価表
| 本管呼び径 150mm 給水管呼び径 50mm ポリエチレン管 | [7 empty] | 1.000 | 箇所 | 当り
名 称 |  | 単位 | 数 量 | 単 価 | 金 額 | 摘 要
配管工
人
普通作業員
人
諸雑費
|  | 式 | 1
合計 |  | 箇所 | 1
単位当り |  | 箇所 | 1 | 当り
| サドル分水栓建込み工 | [5 empty] | 第 | 0023 | 号 | 施工単価表
| 本管呼び径 100mm 給水管呼び径 20mm ポリエチレン管 | [7 empty] | 1.000 | 箇所 | 当り
名 称 |  | 単位 | 数 量 | 単 価 | 金 額 | 摘 要
配管工
人
| サドル分水栓建込み工 | [5 empty] | 第 | 0023 | 号 | 施工単価表
| 本管呼び径 100mm 給水管呼び径 20mm ポリエチレン管 | [7 empty] | 1.000 | 箇所 | 当り
名 称 |  | 単位 | 数 量 | 単 価 | 金 額 | 摘 要
普通作業員
人
諸雑費
|  | 式 | 1
合計 |  | 箇所 | 1
単位当り |  | 箇所 | 1 | 当り
| サドル分水栓建込み工 | [5 empty] | 第 | 0024 | 号 | 施工単価表
| 本管呼び径 75mm 給水管呼び径 30mm ポリエチレン管 | [7 empty] | 1.000 | 箇所 | 当り
名 称 |  | 単位 | 数 量 | 単 価 | 金 額 | 摘 要
配管工
人
普通作業員
人
| サドル分水栓建込み工 | [5 empty] | 第 | 0024 | 号 | 施工単価表
| 本管呼び径 75mm 給水管呼び径 30mm ポリエチレン管 | [7 empty] | 1.000 | 箇所 | 当り
名 称 |  | 単位 | 数 量 | 単 価 | 金 額 | 摘 要
諸雑費
|  | 式 | 1
合計 |  | 箇所 | 1
単位当り |  | 箇所 | 1 | 当り
| サドル分水栓建込み工 | [5 empty] | 第 | 0025 | 号 | 施工単価表
| 本管呼び径 75mm 給水管呼び径 25mm ポリエチレン管 | [7 empty] | 1.000 | 箇所 | 当り
名 称 |  | 単位 | 数 量 | 単 価 | 金 額 | 摘 要
配管工
人
普通作業員
人
諸雑費
|  | 式 | 1
| サドル分水栓建込み工 | [5 empty] | 第 | 0025 | 号 | 施工単価表
| 本管呼び径 75mm 給水管呼び径 25mm ポリエチレン管 | [7 empty] | 1.000 | 箇所 | 当り
名 称 |  | 単位 | 数 量 | 単 価 | 金 額 | 摘 要
合計 |  | 箇所 | 1
単位当り |  | 箇所 | 1 | 当り
| サドル分水栓建込み工 | [5 empty] | 第 | 0026 | 号 | 施工単価表
| 本管呼び径 75mm 給水管呼び径 20mm ポリエチレン管 | [7 empty] | 1.000 | 箇所 | 当り
名 称 |  | 単位 | 数 量 | 単 価 | 金 額 | 摘 要
配管工
人
普通作業員
人
諸雑費
|  | 式 | 1
合計 |  | 箇所 | 1
| サドル分水栓建込み工 | [5 empty] | 第 | 0026 | 号 | 施工単価表
| 本管呼び径 75mm 給水管呼び径 20mm ポリエチレン管 | [7 empty] | 1.000 | 箇所 | 当り
名 称 |  | 単位 | 数 量 | 単 価 | 金 額 | 摘 要
単位当り |  | 箇所 | 1 | 当り
| メカニカル継手工 | [5 empty] | 第 | 0027 | 号 | 施工単価表
| 径150mm Ｕ、ＵＦ、ＬＵＦ、ＵＳ形（ＳＢ、ＶＴ、ＬＳ方式）以外 | [7 empty] | 1.000 | 口 | 当り
名 称 |  | 単位 | 数 量 | 単 価 | 金 額 | 摘 要
配管工
人
普通作業員
人
諸雑費
|  | 式 | 1
合計 |  | 口 | 1
単位当り |  | 口 | 1 | 当り
| ポリエチレン管継手工 | [5 empty] | 第 | 0028 | 号 | 施工単価表
| 径150mm メカニカル継手をする | [7 empty] | 1.000 | 口 | 当り
名 称 |  | 単位 | 数 量 | 単 価 | 金 額 | 摘 要
配管工
人
普通作業員
人
諸雑費
|  | 式 | 1
合計 |  | 口 | 1
単位当り |  | 口 | 1 | 当り
| ポリエチレン管継手工 | [5 empty] | 第 | 0029 | 号 | 施工単価表
| 径50mm メカニカル継手をする | [7 empty] | 1.000 | 口 | 当り
名 称 |  | 単位 | 数 量 | 単 価 | 金 額 | 摘 要
配管工
人
| ポリエチレン管継手工 | [5 empty] | 第 | 0029 | 号 | 施工単価表
| 径50mm メカニカル継手をする | [7 empty] | 1.000 | 口 | 当り
名 称 |  | 単位 | 数 量 | 単 価 | 金 額 | 摘 要
普通作業員
人
諸雑費
|  | 式 | 1
合計 |  | 口 | 1
単位当り |  | 口 | 1 | 当り
| フランジ継手工 | [5 empty] | 第 | 0030 | 号 | 施工単価表
| 径65mm以下 JWWA 7.5K（0.74MPa） | [7 empty] | 1.000 | 口 | 当り
名 称 |  | 単位 | 数 量 | 単 価 | 金 額 | 摘 要
配管工
人
普通作業員
人
| フランジ継手工 | [5 empty] | 第 | 0030 | 号 | 施工単価表
| 径65mm以下 JWWA 7.5K（0.74MPa） | [7 empty] | 1.000 | 口 | 当り
名 称 |  | 単位 | 数 量 | 単 価 | 金 額 | 摘 要
諸雑費
|  | 式 | 1
合計 |  | 口 | 1
単位当り |  | 口 | 1 | 当り
| ポリエチレン管切断工 | [5 empty] | 第 | 0031 | 号 | 施工単価表
| 径75mm | [7 empty] | 1.000 | 口 | 当り
名 称 |  | 単位 | 数 量 | 単 価 | 金 額 | 摘 要
配管工
人
普通作業員
人
諸雑費
|  | 式 | 1
| ポリエチレン管切断工 | [5 empty] | 第 | 0031 | 号 | 施工単価表
| 径75mm | [7 empty] | 1.000 | 口 | 当り
名 称 |  | 単位 | 数 量 | 単 価 | 金 額 | 摘 要
合計 |  | 口 | 1
単位当り |  | 口 | 1 | 当り
| 舗装版直接掘削・積込工 | [5 empty] | 第 | 0032 | 号 | 施工単価表
[9 empty] | 100.000 | m2 | 当り
名 称 |  | 単位 | 数 量 | 単 価 | 金 額 | 摘 要
土木一般世話役
人
普通作業員
人
小型バックホウ運転費 | [5 empty] | 第0001号運転単価表
日
諸雑費
|  | 式 | 1
| 舗装版直接掘削・積込工 | [5 empty] | 第 | 0032 | 号 | 施工単価表
[9 empty] | 100.000 | m2 | 当り
名 称 |  | 単位 | 数 量 | 単 価 | 金 額 | 摘 要
合計 |  | m2 | 100
単位当り |  | m2 | 1 | 当り
| 管路掘削工（バックホウ掘削積込） | [5 empty] | 第 | 0033 | 号 | 施工単価表
| 砂・砂質土 | [7 empty] | 100.000 | m3 | 当り
名 称 |  | 単位 | 数 量 | 単 価 | 金 額 | 摘 要
土木一般世話役
人
普通作業員
人
小型バックホウ運転費 | [5 empty] | 第0002号運転単価表
日
諸雑費
|  | 式 | 1
| 管路掘削工（バックホウ掘削積込） | [5 empty] | 第 | 0033 | 号 | 施工単価表
| 砂・砂質土 | [7 empty] | 100.000 | m3 | 当り
名 称 |  | 単位 | 数 量 | 単 価 | 金 額 | 摘 要
合計 |  | m3 | 100
単位当り |  | m3 | 1 | 当り
| 管路埋戻工（機械埋戻） | [5 empty] | 第 | 0034 | 号 | 施工単価表
| RC-40 | [7 empty] | 100.000 | m3 | 当り
名 称 |  | 単位 | 数 量 | 単 価 | 金 額 | 摘 要
土木一般世話役
人
普通作業員
人
小型バックホウ運転費 | [5 empty] | 第0002号運転単価表
日
タンパ運転費 | [5 empty] | 第0003号運転単価表
日
| 管路埋戻工（機械埋戻） | [5 empty] | 第 | 0034 | 号 | 施工単価表
| RC-40 | [7 empty] | 100.000 | m3 | 当り
名 称 |  | 単位 | 数 量 | 単 価 | 金 額 | 摘 要
再生クラッシャーラン
ＲＣ－40 |  | m3 | 133
諸雑費
|  | 式 | 1
合計 |  | m3 | 100
単位当り |  | m3 | 1 | 当り
| 管路埋戻工（機械埋戻） | [5 empty] | 第 | 0035 | 号 | 施工単価表
| クッション用砂 | [7 empty] | 100.000 | m3 | 当り
名 称 |  | 単位 | 数 量 | 単 価 | 金 額 | 摘 要
土木一般世話役
人
普通作業員
人
| 管路埋戻工（機械埋戻） | [5 empty] | 第 | 0035 | 号 | 施工単価表
| クッション用砂 | [7 empty] | 100.000 | m3 | 当り
名 称 |  | 単位 | 数 量 | 単 価 | 金 額 | 摘 要
小型バックホウ運転費 | [5 empty] | 第0002号運転単価表
日
タンパ運転費 | [5 empty] | 第0003号運転単価表
日
クッション用砂
|  | m3 | 133
諸雑費
|  | 式 | 1
合計 |  | m3 | 100
単位当り |  | m3 | 1 | 当り
| 発生土運搬費 | [5 empty] | 第 | 0036 | 号 | 施工単価表
| 8 km | [7 empty] | 10.000 | m3 | 当り
名 称 |  | 単位 | 数 量 | 単 価 | 金 額 | 摘 要
ダンプトラック運転費 | [5 empty] | 第0004号運転単価表
日
合計 |  | m3 | 10
単位当り |  | m3 | 1 | 当り
| アスファルト塊運搬費 | [5 empty] | 第 | 0037 | 号 | 施工単価表
[9 empty] | 10.000 | m3 | 当り
名 称 |  | 単位 | 数 量 | 単 価 | 金 額 | 摘 要
ダンプトラック運転費 | [5 empty] | 第0004号運転単価表
日
合計 |  | m3 | 10
単位当り |  | m3 | 1 | 当り
| 路盤工 | [5 empty] | 第 | 0038 | 号 | 施工単価表
| 下層路盤 施工厚= 16 cm ＲＣ－40 再生材 | [7 empty] | 100.000 | m2 | 当り
名 称 |  | 単位 | 数 量 | 単 価 | 金 額 | 摘 要
普通作業員
人
再生クラッシャーラン
ＲＣ－40 |  | m3 | 20.32
タンパ運転費 | [5 empty] | 第0005号運転単価表
日
諸雑費
|  | 式 | 1
合計 |  | m2 | 100
単位当り |  | m2 | 1 | 当り
| 表層工・人力施工（車道・路肩） | [5 empty] | 第 | 0039 | 号 | 施工単価表
| 仕上り厚 3cm 再生密粒度アスコン(13) 締め固め後密度 2350kg/m3 | [7 empty] | 100.000 | m2 | 当り
名 称 |  | 単位 | 数 量 | 単 価 | 金 額 | 摘 要
土木一般世話役
人
特殊作業員
人
普通作業員
人
再生密粒度アスコン （13） | [5 empty] | 第0040号施工単価表
|  | ｔ | 7.544
アスファルト乳剤
ＰＫ－3 |  | ﾘｯﾄﾙ
振動ローラ運転
日
振動コンパクタ運転費 | [5 empty] | 第0007号運転単価表
日
| 表層工・人力施工（車道・路肩） | [5 empty] | 第 | 0039 | 号 | 施工単価表
| 仕上り厚 3cm 再生密粒度アスコン(13) 締め固め後密度 2350kg/m3 | [7 empty] | 100.000 | m2 | 当り
名 称 |  | 単位 | 数 量 | 単 価 | 金 額 | 摘 要
諸雑費
|  | 式 | 1
合計 |  | m2 | 100
単位当り |  | m2 | 1 | 当り
| 再生密粒度アスコン （13） | [5 empty] | 第 | 0040 | 号 | 施工単価表
[9 empty] | 1.000 | ｔ | 当り
名 称 |  | 単位 | 数 量 | 単 価 | 金 額 | 摘 要
再生密粒度アスコン（13）
|  | ｔ | 1
合計 |  | ｔ | 1
単位当り |  | ｔ | 1 | 当り
| 区画線工〔溶融式・手動〕(標準単価) | [5 empty] | 第 | 0041 | 号 | 施工単価表
| 矢印・記号・文字 幅 15cm（換算） 1.5mm（標準） 白 | [7 empty] | 1,000.000 | ｍ | 当り
名 称 |  | 単位 | 数 量 | 単 価 | 金 額 | 摘 要
区画線設置工[溶融式(手動)][供用区間]
矢印･記号･文字 15cm､時間的制約 無､機･労 昼間 |  | ｍ | 1000
路面標示用塗料 3種1号
JIS K 5665 溶融 ｶﾞﾗｽﾋﾞｰｽﾞ含有量15～18% 白 比重2.0 |  | ｋg | 570
接着用プライマー
区画線用 色- 比重0.9 |  | ｋg | 25
ｶﾞﾗｽﾋﾞｰｽﾞ
ｶﾞﾗｽﾋﾞｰｽﾞ JIS R 3301 1号(0.106～0.850㎜)色- 比重- |  | ｋg | 25
軽油
一般用 |  | Ｌ | 110
諸雑費
|  | 式 | 1
合計 |  | ｍ | 1000
| 区画線工〔溶融式・手動〕(標準単価) | [5 empty] | 第 | 0041 | 号 | 施工単価表
| 矢印・記号・文字 幅 15cm（換算） 1.5mm（標準） 白 | [7 empty] | 1,000.000 | ｍ | 当り
名 称 |  | 単位 | 数 量 | 単 価 | 金 額 | 摘 要
単位当り |  | ｍ | 1 | 当り
| ﾎﾟﾘｴﾁﾚﾝ管据付工 | [5 empty] | 第 | 0042 | 号 | 施工単価表
| 径20mm | [7 empty] | 10.000 | ｍ | 当り
名 称 |  | 単位 | 数 量 | 単 価 | 金 額 | 摘 要
配管工
人
普通作業員
人
合計 |  | ｍ | 10
単位当り |  | ｍ | 1 | 当り
| サドル分水栓建込み工 | [5 empty] | 第 | 0043 | 号 | 施工単価表
| 本管呼び径 150mm 給水管呼び径 50mm 鋳鉄管 | [7 empty] | 1.000 | 箇所 | 当り
名 称 |  | 単位 | 数 量 | 単 価 | 金 額 | 摘 要
配管工
人
普通作業員
人
諸雑費
|  | 式 | 1
合計 |  | 箇所 | 1
単位当り |  | 箇所 | 1 | 当り
| サドル分水栓建込み工 | [5 empty] | 第 | 0044 | 号 | 施工単価表
| 本管呼び径 50mm 給水管呼び径 25mm ポリエチレン管 | [7 empty] | 1.000 | 箇所 | 当り
名 称 |  | 単位 | 数 量 | 単 価 | 金 額 | 摘 要
配管工
人
| サドル分水栓建込み工 | [5 empty] | 第 | 0044 | 号 | 施工単価表
| 本管呼び径 50mm 給水管呼び径 25mm ポリエチレン管 | [7 empty] | 1.000 | 箇所 | 当り
名 称 |  | 単位 | 数 量 | 単 価 | 金 額 | 摘 要
普通作業員
人
諸雑費
|  | 式 | 1
合計 |  | 箇所 | 1
単位当り |  | 箇所 | 1 | 当り
| サドル分水栓建込み工 | [5 empty] | 第 | 0045 | 号 | 施工単価表
| 本管呼び径 50mm 給水管呼び径 20mm ポリエチレン管 | [7 empty] | 1.000 | 箇所 | 当り
名 称 |  | 単位 | 数 量 | 単 価 | 金 額 | 摘 要
配管工
人
普通作業員
人
| サドル分水栓建込み工 | [5 empty] | 第 | 0045 | 号 | 施工単価表
| 本管呼び径 50mm 給水管呼び径 20mm ポリエチレン管 | [7 empty] | 1.000 | 箇所 | 当り
名 称 |  | 単位 | 数 量 | 単 価 | 金 額 | 摘 要
諸雑費
|  | 式 | 1
合計 |  | 箇所 | 1
単位当り |  | 箇所 | 1 | 当り
| 鋳鉄管切断 | [5 empty] | 第 | 0046 | 号 | 施工単価表
| エンジンカッター 径150mm | [7 empty] | 1.000 | 口 | 当り
名 称 |  | 単位 | 数 量 | 単 価 | 金 額 | 摘 要
特殊作業員
人
普通作業員
人
エンジンカッター損料 | [5 empty] | 第0047号施工単価表
径150mm |  | 日
| 鋳鉄管切断 | [5 empty] | 第 | 0046 | 号 | 施工単価表
| エンジンカッター 径150mm | [7 empty] | 1.000 | 口 | 当り
名 称 |  | 単位 | 数 量 | 単 価 | 金 額 | 摘 要
諸雑費
|  | 式 | 1
合計 |  | 口 | 1
単位当り |  | 口 | 1 | 当り
| エンジンカッター損料 | [5 empty] | 第 | 0047 | 号 | 施工単価表
| 径150mm | [7 empty] | 1.000 | 日 | 当り
名 称 |  | 単位 | 数 量 | 単 価 | 金 額 | 摘 要
エンジンカッター損料
φ150,ｴﾝｼﾞﾝｶｯﾀｰ |  | 日
合計 |  | 日 | 1
単位当り |  | 日 | 1 | 当り
| ﾎﾟﾘｴﾁﾚﾝ管撤去工 | [5 empty] | 第 | 0048 | 号 | 施工単価表
| 径50mm | [7 empty] | 10.000 | ｍ | 当り
名 称 |  | 単位 | 数 量 | 単 価 | 金 額 | 摘 要
配管工
人
普通作業員
人
合計 |  | ｍ | 10
単位当り |  | ｍ | 1 | 当り
| ﾎﾟﾘｴﾁﾚﾝ管撤去工 | [5 empty] | 第 | 0049 | 号 | 施工単価表
| 径30mm | [7 empty] | 10.000 | ｍ | 当り
名 称 |  | 単位 | 数 量 | 単 価 | 金 額 | 摘 要
配管工
人
普通作業員
人
| ﾎﾟﾘｴﾁﾚﾝ管撤去工 | [5 empty] | 第 | 0049 | 号 | 施工単価表
| 径30mm | [7 empty] | 10.000 | ｍ | 当り
名 称 |  | 単位 | 数 量 | 単 価 | 金 額 | 摘 要
合計 |  | ｍ | 10
単位当り |  | ｍ | 1 | 当り
| ﾎﾟﾘｴﾁﾚﾝ管撤去工 | [5 empty] | 第 | 0050 | 号 | 施工単価表
| 径25mm | [7 empty] | 10.000 | ｍ | 当り
名 称 |  | 単位 | 数 量 | 単 価 | 金 額 | 摘 要
配管工
人
普通作業員
人
合計 |  | ｍ | 10
単位当り |  | ｍ | 1 | 当り
| ﾎﾟﾘｴﾁﾚﾝ管撤去工 | [5 empty] | 第 | 0051 | 号 | 施工単価表
| 径20mm | [7 empty] | 10.000 | ｍ | 当り
名 称 |  | 単位 | 数 量 | 単 価 | 金 額 | 摘 要
配管工
人
普通作業員
人
合計 |  | ｍ | 10
単位当り |  | ｍ | 1 | 当り
| ﾎﾟﾘｴﾁﾚﾝ管撤去工 | [5 empty] | 第 | 0052 | 号 | 施工単価表
| 径13mm | [7 empty] | 10.000 | ｍ | 当り
名 称 |  | 単位 | 数 量 | 単 価 | 金 額 | 摘 要
配管工
人
普通作業員
人
| ﾎﾟﾘｴﾁﾚﾝ管撤去工 | [5 empty] | 第 | 0052 | 号 | 施工単価表
| 径13mm | [7 empty] | 10.000 | ｍ | 当り
名 称 |  | 単位 | 数 量 | 単 価 | 金 額 | 摘 要
合計 |  | ｍ | 10
単位当り |  | ｍ | 1 | 当り
| サドル分水栓建込み工 | [5 empty] | 第 | 0053 | 号 | 施工単価表
| 本管呼び径 75mm 給水管呼び径 50mm ポリエチレン管 | [7 empty] | 1.000 | 箇所 | 当り
名 称 |  | 単位 | 数 量 | 単 価 | 金 額 | 摘 要
配管工
人
普通作業員
人
諸雑費
|  | 式 | 1
合計 |  | 箇所 | 1
| サドル分水栓建込み工 | [5 empty] | 第 | 0053 | 号 | 施工単価表
| 本管呼び径 75mm 給水管呼び径 50mm ポリエチレン管 | [7 empty] | 1.000 | 箇所 | 当り
名 称 |  | 単位 | 数 量 | 単 価 | 金 額 | 摘 要
単位当り |  | 箇所 | 1 | 当り
| アスファルト塊運搬費 | [5 empty] | 第 | 0054 | 号 | 施工単価表
[9 empty] | 10.000 | m3 | 当り
名 称 |  | 単位 | 数 量 | 単 価 | 金 額 | 摘 要
ダンプトラック運転費 | [5 empty] | 第0004号運転単価表
日
合計 |  | m3 | 10
単位当り |  | m3 | 1 | 当り
| メカニカル継手取外し工 | [5 empty] | 第 | 0055 | 号 | 施工単価表
| 径75mm以下 Ｋ形 | [7 empty] | 1.000 | 口 | 当り
名 称 |  | 単位 | 数 量 | 単 価 | 金 額 | 摘 要
配管工
人
| メカニカル継手取外し工 | [5 empty] | 第 | 0055 | 号 | 施工単価表
| 径75mm以下 Ｋ形 | [7 empty] | 1.000 | 口 | 当り
名 称 |  | 単位 | 数 量 | 単 価 | 金 額 | 摘 要
普通作業員
人
諸雑費
|  | 式 | 1
合計 |  | 口 | 1
単位当り |  | 口 | 1 | 当り
| メカニカル継手工 | [5 empty] | 第 | 0056 | 号 | 施工単価表
| 径75mm以下 Ｕ、ＵＦ、ＬＵＦ、ＵＳ形（ＳＢ、ＶＴ、ＬＳ方式）以外 | [7 empty] | 1.000 | 口 | 当り
名 称 |  | 単位 | 数 量 | 単 価 | 金 額 | 摘 要
配管工
人
普通作業員
人
| メカニカル継手工 | [5 empty] | 第 | 0056 | 号 | 施工単価表
| 径75mm以下 Ｕ、ＵＦ、ＬＵＦ、ＵＳ形（ＳＢ、ＶＴ、ＬＳ方式）以外 | [7 empty] | 1.000 | 口 | 当り
名 称 |  | 単位 | 数 量 | 単 価 | 金 額 | 摘 要
諸雑費
|  | 式 | 1
合計 |  | 口 | 1
単位当り |  | 口 | 1 | 当り
| ポリエチレン管継手工 | [5 empty] | 第 | 0057 | 号 | 施工単価表
| 径75mm メカニカル継手をする | [7 empty] | 1.000 | 口 | 当り
名 称 |  | 単位 | 数 量 | 単 価 | 金 額 | 摘 要
配管工
人
普通作業員
人
諸雑費
|  | 式 | 1
| ポリエチレン管継手工 | [5 empty] | 第 | 0057 | 号 | 施工単価表
| 径75mm メカニカル継手をする | [7 empty] | 1.000 | 口 | 当り
名 称 |  | 単位 | 数 量 | 単 価 | 金 額 | 摘 要
合計 |  | 口 | 1
単位当り |  | 口 | 1 | 当り
| サドル分水栓建込み工 | [5 empty] | 第 | 0058 | 号 | 施工単価表
| 本管呼び径 75mm 給水管呼び径 50mm 鋳鉄管 | [7 empty] | 1.000 | 箇所 | 当り
名 称 |  | 単位 | 数 量 | 単 価 | 金 額 | 摘 要
配管工
人
普通作業員
人
諸雑費
|  | 式 | 1
合計 |  | 箇所 | 1
| サドル分水栓建込み工 | [5 empty] | 第 | 0058 | 号 | 施工単価表
| 本管呼び径 75mm 給水管呼び径 50mm 鋳鉄管 | [7 empty] | 1.000 | 箇所 | 当り
名 称 |  | 単位 | 数 量 | 単 価 | 金 額 | 摘 要
単位当り |  | 箇所 | 1 | 当り
| 鋳鉄管切断 | [5 empty] | 第 | 0059 | 号 | 施工単価表
| エンジンカッター 径75mm | [7 empty] | 1.000 | 口 | 当り
名 称 |  | 単位 | 数 量 | 単 価 | 金 額 | 摘 要
特殊作業員
人
普通作業員
人
エンジンカッター損料 | [5 empty] | 第0060号施工単価表
径75mm |  | 日
諸雑費
|  | 式 | 1
合計 |  | 口 | 1
| 鋳鉄管切断 | [5 empty] | 第 | 0059 | 号 | 施工単価表
| エンジンカッター 径75mm | [7 empty] | 1.000 | 口 | 当り
名 称 |  | 単位 | 数 量 | 単 価 | 金 額 | 摘 要
単位当り |  | 口 | 1 | 当り
| エンジンカッター損料 | [5 empty] | 第 | 0060 | 号 | 施工単価表
| 径75mm | [7 empty] | 1.000 | 日 | 当り
名 称 |  | 単位 | 数 量 | 単 価 | 金 額 | 摘 要
エンジンカッター損料
φ75,ｴﾝｼﾞﾝｶｯﾀｰ |  | 日
合計 |  | 日 | 1
単位当り |  | 日 | 1 | 当り
| 消火栓設置工 | [5 empty] | 第 | 0061 | 号 | 施工単価表
| 地下式 単口 | [7 empty] | 1.000 | ヶ所 | 当り
名 称 |  | 単位 | 数 量 | 単 価 | 金 額 | 摘 要
配管工
人
| 消火栓設置工 | [5 empty] | 第 | 0061 | 号 | 施工単価表
| 地下式 単口 | [7 empty] | 1.000 | ヶ所 | 当り
名 称 |  | 単位 | 数 量 | 単 価 | 金 額 | 摘 要
普通作業員
人
諸雑費
|  | 式 | 1
合計 |  | ヶ所 | 1
単位当り |  | ヶ所 | 1 | 当り
| ﾚｼﾞﾝｺﾝｸﾘｰﾄ製ﾎﾞｯｸｽ設置工（角形） | [5 empty] | 第 | 0062 | 号 | 施工単価表
| ２号 上部壁 内径600X500 高さ200mm 設置 | [7 empty] | 1.000 | 個 | 当り
名 称 |  | 単位 | 数 量 | 単 価 | 金 額 | 摘 要
普通作業員
人
合計 |  | 個 | 1
| ﾚｼﾞﾝｺﾝｸﾘｰﾄ製ﾎﾞｯｸｽ設置工（角形） | [5 empty] | 第 | 0062 | 号 | 施工単価表
| ２号 上部壁 内径600X500 高さ200mm 設置 | [7 empty] | 1.000 | 個 | 当り
名 称 |  | 単位 | 数 量 | 単 価 | 金 額 | 摘 要
単位当り |  | 個 | 1 | 当り
| ﾚｼﾞﾝｺﾝｸﾘｰﾄ製ﾎﾞｯｸｽ設置工（角形） | [5 empty] | 第 | 0063 | 号 | 施工単価表
| ２号 下部壁 内径600X500 高さ200mm 設置 | [7 empty] | 1.000 | 個 | 当り
名 称 |  | 単位 | 数 量 | 単 価 | 金 額 | 摘 要
普通作業員
人
合計 |  | 個 | 1
単位当り |  | 個 | 1 | 当り
| ﾚｼﾞﾝｺﾝｸﾘｰﾄ製ﾎﾞｯｸｽ設置工（角形） | [5 empty] | 第 | 0064 | 号 | 施工単価表
| ２号 底版 内径600X500 高さ40mm 設置 | [7 empty] | 1.000 | 個 | 当り
名 称 |  | 単位 | 数 量 | 単 価 | 金 額 | 摘 要
普通作業員
人
| ﾚｼﾞﾝｺﾝｸﾘｰﾄ製ﾎﾞｯｸｽ設置工（角形） | [5 empty] | 第 | 0064 | 号 | 施工単価表
| ２号 底版 内径600X500 高さ40mm 設置 | [7 empty] | 1.000 | 個 | 当り
名 称 |  | 単位 | 数 量 | 単 価 | 金 額 | 摘 要
合計 |  | 個 | 1
単位当り |  | 個 | 1 | 当り

## 未登録代価表
S0003 | 仕切弁設置工（筐据付含む） |  |  |  |  | 第 | 0001 | 号単価表
| φ50㎜ H=900 |  |  |  |  | 1 |  |  | 箇所 | 当り
名 称 |  | 単位 | 数 量 | 単 価 | 金 額 | 摘 要
仕切弁設置工（縦・横型） | [5 empty] | 第0017号施工単価表
径50mm |  | 基 | 1
鉄蓋設置工 | [5 empty] | 第0002号単価表
円形,１号 250mm,設置 |  | 個 | 1
ﾚｼﾞﾝｺﾝｸﾘｰﾄ製ﾎﾞｯｸｽ設置工（円形） | [5 empty] | 第0018号施工単価表
１号 調整リング 内寸250mm 高さ50mm 設置 |  | 個 | 2
ﾚｼﾞﾝｺﾝｸﾘｰﾄ製ﾎﾞｯｸｽ設置工（円形） | [5 empty] | 第0019号施工単価表
１号 上部壁 内寸250mm 高さ150mm 設置 |  | 個 | 1
ﾚｼﾞﾝｺﾝｸﾘｰﾄ製ﾎﾞｯｸｽ設置工（円形） | [5 empty] | 第0020号施工単価表
１号 下部壁 内寸250mm 高さ300mm 設置 |  | 個 | 1
ﾚｼﾞﾝｺﾝｸﾘｰﾄ製ﾎﾞｯｸｽ設置工（円形） | [5 empty] | 第0021号施工単価表
１号 底版 内寸250mm 高さ40mm 設置 |  | 個 | 1
合 計 |  | 箇所 | 1
単位当り |  | 箇所 | 1 | 当り
S0002 | 鉄蓋設置工 |  |  |  |  | 第 | 0002 | 号単価表
| 円形,１号 250mm,設置 |  |  |  |  | 1 |  |  | 個 | 当り
名 称 |  | 単位 | 数 量 | 単 価 | 金 額 | 摘 要
普通作業員
人
合 計 |  | 個 | 1
単位当り |  | 個 | 1 | 当り
S1000 | 汚泥運搬・処分工 |  |  |  |  | 第 | 0003 | 号単価表
[6 empty] | 10 |  |  | m3 | 当り
名 称 |  | 単位 | 数 量 | 単 価 | 金 額 | 摘 要
汚泥吸排車 | [5 empty] | 第0004号単価表
3.1～3.5t |  | 日
汚泥処分費
|  | m3 | 10
合 計 |  | m3 | 10
S1000 | 汚泥運搬・処分工 |  |  |  |  | 第 | 0003 | 号単価表
[6 empty] | 10 |  |  | m3 | 当り
名 称 |  | 単位 | 数 量 | 単 価 | 金 額 | 摘 要
単位当り |  | m3 | 1 | 当り
S1002 | 汚泥吸排車 |  |  |  |  | 第 | 0004 | 号単価表
| 3.1～3.5t |  |  |  |  | 1 |  |  | 日 | 当り
名 称 |  | 単位 | 数 量 | 単 価 | 金 額 | 摘 要
汚泥吸排車運転費 | [5 empty] | 第0005号単価表
3.1～3.5t |  | 時間
合 計 |  | 日 | 1
単位当り |  | 日 | 1 | 当り
S1001 | 汚泥吸排車運転費 |  |  |  |  | 第 | 0005 | 号単価表
| 3.1～3.5t |  |  |  |  | 1 |  |  | 時間 | 当り
名 称 |  | 単位 | 数 量 | 単 価 | 金 額 | 摘 要
一般運転手
人
軽油
一般用 |  | ﾘｯﾄﾙ
諸雑費類（端数処理有・率無）
|  | 式 | 1
汚泥吸排車
3.1～3.5t吸入管径75mm |  | 時間
合 計 |  | 時間 | 1
単位当り |  | 時間 | 1 | 当り
SJ0022 | 不断水仕切弁設置工 |  |  |  |  | 第 | 0006 | 号単価表
| φ75 |  |  |  |  | 1 |  |  | 箇所 | 当り
名 称 |  | 単位 | 数 量 | 単 価 | 金 額 | 摘 要
不断水仕切弁設置工
φ75 |  | 箇所 | 1
合 計 |  | 箇所 | 1
単位当り |  | 箇所 | 1 | 当り
S009 | 消火栓設置工 |  |  |  |  | 第 | 0007 | 号単価表
| φ75㎜ 筐設置含む |  |  |  |  | 1 |  |  | 箇所 | 当り
名 称 |  | 単位 | 数 量 | 単 価 | 金 額 | 摘 要
消火栓設置工 | [5 empty] | 第0061号施工単価表
地下式 単口 |  | ヶ所 | 1
鉄蓋設置工 | [5 empty] | 第0008号単価表
角形 450mm×350mm,設置 |  | 個 | 1
ﾚｼﾞﾝｺﾝｸﾘｰﾄ製ﾎﾞｯｸｽ設置工（角形） | [5 empty] | 第0062号施工単価表
２号 上部壁 内径600X500 高さ200mm 設置 |  | 個 | 1
ﾚｼﾞﾝｺﾝｸﾘｰﾄ製ﾎﾞｯｸｽ設置工（角形） | [5 empty] | 第0063号施工単価表
２号 下部壁 内径600X500 高さ200mm 設置 |  | 個 | 1
ﾚｼﾞﾝｺﾝｸﾘｰﾄ製ﾎﾞｯｸｽ設置工（角形） | [5 empty] | 第0064号施工単価表
２号 底版 内径600X500 高さ40mm 設置 |  | 個 | 1
合 計 |  | 箇所 | 1
単位当り |  | 箇所 | 1 | 当り
S011 | 鉄蓋設置工 |  |  |  |  | 第 | 0008 | 号単価表
| 角形 450mm×350mm,設置 |  |  |  |  | 1 |  |  | 個 | 当り
名 称 |  | 単位 | 数 量 | 単 価 | 金 額 | 摘 要
普通作業員
人
合 計 |  | 個 | 1
単位当り |  | 個 | 1 | 当り

## 施工パッケージ単価一覧表
施工パッケージ単価一覧表
単価コード | 施工名称 | 単位 | 標準単価 | 積算単価 | 条件名称 | 条件値
CB430510(0001) | 舗装版切断(施工ﾊﾟｯｹｰｼﾞ) | ｍ |  |  | 舗装版種別 | ｱｽﾌｧﾙﾄ舗装版
[5 empty] | ｱｽﾌｧﾙﾄ舗装版厚 | 15cm以下
CB210610(0002) | 整地(施工ﾊﾟｯｹｰｼﾞ) | m3 |  |  | 作業区分 | 残土受入れ地での処理

## 運転単価表
| 小型バックホウ運転費 | [5 empty] | 第 | 0001 | 号 | 運転単価表
[9 empty] | 1.000 | 日 | 当り
名 称 |  | 単位 | 数 量 | 単 価 | 金 額 | 摘 要
特殊運転手
人
軽油
一般用 |  | ﾘｯﾄﾙ
小型バックホウ機械損料
排出ガス対策型 |  | 供日
諸雑費
|  | 式 | 1
合計 |  | 日 | 1
単位当り |  | 日 | 1 | 当り
| 小型バックホウ運転費 | [5 empty] | 第 | 0002 | 号 | 運転単価表
[9 empty] | 1.000 | 日 | 当り
名 称 |  | 単位 | 数 量 | 単 価 | 金 額 | 摘 要
特殊運転手
人
軽油
一般用 |  | ﾘｯﾄﾙ
小型バックホウ機械損料
排出ガス対策型 |  | 供日
諸雑費
|  | 式 | 1
合計 |  | 日 | 1
単位当り |  | 日 | 1 | 当り
| タンパ運転費 | [5 empty] | 第 | 0003 | 号 | 運転単価表
[9 empty] | 1.000 | 日 | 当り
名 称 |  | 単位 | 数 量 | 単 価 | 金 額 | 摘 要
特殊作業員
人
ガソリン
レギュラー80オクタン価以上 |  | ﾘｯﾄﾙ
タンパ（ランマ）賃料
日
諸雑費
|  | 式 | 1
合計 |  | 日 | 1
単位当り |  | 日 | 1 | 当り
| ダンプトラック運転費 | [5 empty] | 第 | 0004 | 号 | 運転単価表
[9 empty] | 1.000 | 日 | 当り
名 称 |  | 単位 | 数 量 | 単 価 | 金 額 | 摘 要
一般運転手
人
軽油
一般用 |  | ﾘｯﾄﾙ
ダンプトラック機械損料
供用日
タイヤ損耗費
供用日
諸雑費
|  | 式 | 1
合計 |  | 日 | 1
単位当り |  | 日 | 1 | 当り
| タンパ運転費 | [5 empty] | 第 | 0005 | 号 | 運転単価表
[9 empty] | 1.000 | 日 | 当り
名 称 |  | 単位 | 数 量 | 単 価 | 金 額 | 摘 要
特殊作業員
人
ガソリン
レギュラー80オクタン価以上 |  | ﾘｯﾄﾙ
タンパ（ランマ）賃料
日
諸雑費
|  | 式 | 1
合計 |  | 日 | 1
単位当り |  | 日 | 1 | 当り
| 振動ローラ運転 | [5 empty] | 第 | 0006 | 号 | 運転単価表
[9 empty] | 1.000 | 日 | 当り
名 称 |  | 単位 | 数 量 | 単 価 | 金 額 | 摘 要
振動ローラ機械損料
供日
軽油
一般用 |  | ﾘｯﾄﾙ
特殊作業員
人
諸雑費
|  | 式 | 1
合計 |  | 日 | 1
単位当り |  | 日 | 1 | 当り
| 振動コンパクタ運転費 | [5 empty] | 第 | 0007 | 号 | 運転単価表
[9 empty] | 1.000 | 日 | 当り
名 称 |  | 単位 | 数 量 | 単 価 | 金 額 | 摘 要
特殊作業員
人
ガソリン
レギュラー80オクタン価以上 |  | ﾘｯﾄﾙ
振動コンパクタ 機械損料
供日
諸雑費
|  | 式 | 1
合計 |  | 日 | 1
単位当り |  | 日 | 1 | 当り