## 工事用 (様式)
令和3年度 |  | 第 号 |  | 工事実施設計書 |  |  |  |  | 亀 山 市 都市整備課
事業名 |  |  |  | 亀山駅周辺整備事業
施 工 場 所 |  |  |  | 亀山市御幸町地内
工事名 |  |  |  | 亀山駅東自転車駐車場新築工事 |  |  |  | 設計 令和３年６月
工事費
工 期 |  |  | 令和3年12月10日限り |  |  | 長 | 幅
工事の大要
自転車駐車場整備
・建築工事 |  |  |  | 舗装工
| 自転車駐車場屋根 A＝135.5㎡ |  |  | コンクリート舗装 A＝255㎡
| 自転車ラック N＝145ヶ所 |  |  | 仮設アスファルト舗装 A＝30.0㎡
・電気設備工事 |  |  |  | 排水工 | ﾌﾟﾚｷｬｽﾄ集水桝 N＝3.0ヶ所
| 照明器具工事 |  |  | U-240 L＝21.3ｍ、PU3-300*300 L＝17.0ｍ
| 自転車駐車場屋根LED照明 配線 N＝23ヶ所 |  |  | 雨水枡 φ150 N=16ヶ所、360*360 N=5ヶ所
| ﾛｰﾎﾟｰﾙライト N＝5基 |  |  | フェンス H1500
| 監視カメラ工事 |  |  | ﾒｯｼｭﾌｪﾝｽ L＝31.7ｍ、目隠しﾌｪﾝｽ Ｌ＝19.0ｍ
| 監視カメラ N＝4台 |  |  | 植栽工 | 一式
レコーダー N＝2台
・外構工事 |  |  | ・ | 付帯工 | 一式
サイン工 一式
擁壁工
重力擁壁 H=0.8~1.0mL=19.7m、H=0.2mL=8.0m

## 内訳書
内 訳 書
| 内 訳 | 数 量 | 単 | 単 価 | 金 額 | 摘 要
|  |  | 位 | （円） | （円）
| 亀山駅東自転車駐車場新築工事 |  |  |  | 0
A | 直接工事費
A-1 | 一般工事 | 1
| 自転車駐車場屋根工事 |  | 式
A-2 | 外構工事 | 1
式
A-計
A | 直接工事費 | 1
式
B-1 | 共通仮設費（一般工事） | 1
式
B-2 | 共通仮設費（外構工事） | 1
式
B-2 | 共通仮設費（積上） | 1
式
C-1 | 現場管理費（一般工事） | 1
式
C-2 | 現場管理費（外構工事） | 1
式
D | 発生材処分費
工事原価
E | 一般管理費 | 1
式
| 工事価格 | 1
式
千円止
| 消費税相当額 | 1
式
工事費

## 明細書
明 細 書
| 内 訳 | 数 量 | 単 | 単 価 | 金 額 | 摘 要
|  |  | 位 | （円） | （円）
A-1 | 一般工事
A-1-1 | 建築工事 | 1
式
A-1-2 | 電気設備工事 | 1
式
A-1-計
A-1-1 | 建築工事
A-1-1-1 | 直接仮設 | 1
式
A-1-1-2 | 土工事・地業 | 1
式
A-1-1-3 | 基礎工事 | 1
式
A-1-1-4 | 自転車駐車場屋根工事 | 1
式
A-1-1-計
A-1-1-1 | 直接仮設
| やりかた | 135.5
| 倉庫等 |  | ｍ2
| 墨だし 躯体仕上共 | 135.5
| 倉庫等 |  | ｍ2
| 養生 | 135.5
| 仕上げ |  | ｍ2
| 竣工時清掃 | 135.5
| 倉庫等 |  | ｍ2
| 脚立足場 直列 H1.8m | 66
| 2ヵ月 |  | ｍ
| 残土運搬費（場外自由処分） | 78.4
ｍ3
A-1-1-1-計
A-1-1-2 | 土工事・地業
| 根切り つぼ堀・布堀 | 100.2
| 基礎・電線埋設管路 |  | ｍ3
| 床付け つぼ堀・布堀 | 85.8
| 基礎・電線埋設管路 |  | ｍ2
| 埋め戻し | 76.8
| 基礎・電線埋設管路 |  | ｍ3
| 砕石敷き t100 | 3.2
| RC-40 |  | ｍ3
A-1-1-2-計
A-1-1-3 | 基礎工事
| 捨てコンクリート | 1.6
| 18-15-25N |  | ｍ3
| 捨てコンクリート | 1.6
| 打設手間 |  | ｍ3
| 捨てコンクリート | 1
| 圧送費 |  | 式
| 鉄筋 | 1.31
| SD295 D13 |  | ｔ
| 鉄筋加工組立 | 1.31
ｔ
| 基礎型枠 | 70.8
| 基礎部 普通合板 材工共 |  | ｍ2
| コンクリート | 18.6
| 24-15-25N |  | ｍ3
| コンクリート | 18.6
| 打設手間 |  | ｍ3
| コンクリート | 1
| 圧送費 |  | 式
| 引込柱 H6ｍ（建柱、掘削埋戻、根かせ含む） | 1
| 鋼管、人力 材工共 |  | 式
A-1-1-3-計
A-1-1-4 | 自転車駐車場屋根設置工事
| 自転車駐車場屋根（A棟） | 1
| LED照明付 材工・運搬費含 |  | 式
| 自転車駐車場屋根（BC棟） | 1
| LED照明付 材工・運搬費含 |  | 式
| 自転車駐車場屋根（D棟） | 1
| LED照明付 材工・運搬費含 |  | 式
| 自転車駐車場屋根（E棟） | 1
| LED照明付 材工・運搬費含 |  | 式
| 自転車ラックあと施工アンカー M8 L50 | 290
| 下向打 |  | 本
| 自転車ラック【高】72台【低】73台 | 1
| 材工・運搬費含 |  | 式
A-1-1-4-計
A-1-2 | 電気設備工事
A-1-2-1 | 配管・配線工事 | 1
式
A-1-2-2 | 電力工事 | 1
式
A-1-2-3 | 照明器具工事 | 1
式
A-1-2-4 | 監視カメラ工事 | 1
式
A-1-2-計
A-1-2-1 | 配管・配線工事
| 引込線 | 10
| DV2R 3.2mm |  | m
| メッセンジャー | 6
| 14㎜2 |  | m
| PE 22 埋設 | 130
m
| PE 22 露出 | 10.6
m
| VVF-1.6-2C | 58.2
| PE管内配線 |  | m
| VVF-1.6-3C | 18.1
| PE管内配線 |  | m
| VVF-1.6-2C | 78.8
| ころがし配線 |  | m
| UTP CAT6 4P | 11.5
| 管内配線 |  | m
| UTP CAT6 4P | 51.5
| PE管内配線 |  | m
A-1-2-1-計
A-1-2-2 | 電力工事
| 電力計ボックス | 1
| BQKN8315B同等 材工共 |  | 個
| 配線遮断器 | 1
| MCCB 3P50AF/50AT |  | 個
| 漏電遮断機 | 1
| ELCB 3P50AF/50AT |  | 個
| 配線遮断器 | 4
| MCCB 2P1E 20A |  | 個
| 分電盤 L-1 | 1
| 防水 W500H500Ð160 |  | 個
| 接地極 | 1
| 銅被鋼 14φ×1.5m |  | ヶ所
| 接地極埋設標 | 1
| 金属製・接地抵抗測定共 |  | 枚
| IV2.0 | 3
| 管内配線 |  | m
| プルボックス | 2
| 150×150×100 WP Z35 |  | 個
A-1-2-2-計
A-1-2-3 | 照明器具工事
| EEスイッチ | 2
| EE4518B 同等 材工共 |  | 個
| 自転車駐車場屋根照明 | 23
| 配線 手間 |  | ヶ所
| LED照明 ローポールライト | 5
| XLGE5030BZ同等 材工共 |  | ヶ所
A-1-2-3-計
A-1-2-4 | 監視カメラ工事
| 監視カメラ盤 | 1
| 防水 W500H500Ð160 |  | 台
| 監視カメラ | 4
| 赤外線 Poe 給電 |  | 台
| レコーダー | 2
台
| 角型接地コンセント | 2
| 2P15A×２ |  | 個
A-1-2-4-計
A-2 | 外構工事
A-2-1 | 土工事・地業 | 1
式
A-2-2 | サイン壁・擁壁躯体工事 | 1
式
A-2-3 | サイン・仕上工事 | 1
式
A-2-4 | 舗装工事（構内） | 1
式
A-2-5 | 排水工事（構内） | 1
式
A-2-6 | フェンス工事 | 1
式
A-2-7 | その他工事 | 1
式
A-2-8 | 舗装・排水工事（道路） | 1
式
A-2-計
A-2-1 | 土工事・地業
| 根切り つぼ堀・布堀 | 71.8
| サイン壁、擁壁（１）、擁壁（２） |  | ｍ3
| 床付け つぼ堀・布堀 | 28.7
| サイン壁、擁壁（１）、擁壁（２） |  | ｍ2
| 埋め戻し | 57.4
| サイン壁、擁壁（１）、擁壁（２） |  | ｍ3
| 砕石敷き t100 | 2.9
| RC-40 |  | ｍ3
| 捨てコンクリート | 0.4
| 18-15-25N |  | ｍ3
| 捨てコンクリート | 0.4
| 打設手間 |  | ｍ3
| 捨てコンクリート | 1
| 圧送費 |  | 式
A-2-1-計
A-2-2 | サイン壁、擁壁躯体工事
| 鉄筋 | 0.16
| SD295 |  | ｔ
| 鉄筋加工組立 | 0.16
ｔ
| 型枠（サイン壁基礎、擁壁） | 44
| 普通合板 材工共 |  | ｍ2
| 型枠（打ち放し） | 38.1
| 材工共 |  | ｍ2
| 化粧目地 | 54.9
| 20×20 材工共 |  | ｍ
| コンクリート | 4.9
| 24-15-25N |  | ｍ3
| コンクリート | 13.1
| 18-8-40N |  | ｍ3
| コンクリート | 18
| 打設手間 |  | ｍ3
| コンクリート | 1
| 圧送費 |  | 式
A-2-2-計
A-2-3 | サイン・仕上工事
| 素地ごしらえ | 38.1
| コンクリート面 A種 |  | ｍ2
| フッ素樹脂生地肌仕上げ 材工共 | 38.1
| ﾃﾞｭﾌﾛﾝ4FⅡﾌﾟｰﾚｽｰﾊﾟｰﾌﾚｯｼｭｸﾘﾔｰ同等品 |  | ｍ2
| サイン 自立型切り文字サイン | 1
| 自転車マーク 鏡面 材工共 |  | ヶ所
| サイン 自立型切り文字サイン | 1
| 矢印マーク 鏡面 材工共 |  | ヶ所
| SUS切り文字サイン | 1
| H200亀山駅東駐輪場 鏡面 材工共 |  | 式
| SUS切り文字サイン | 10
| H150 鏡面 材工共 |  | 個
| SUS案内看板 材工共 | 1
ヶ所
| SUS免責・注意喚起看板 材工共 | 1
ヶ所
| 原稿データ作成 | 1
式
A-2-3-計
A-2-4 | 舗装工事（構内）
| コンクリート舗装 材工共 | 255
| C-7-10 |  | ｍ2
| カッター目地 | 158.7
| W6 |  | ｍ
| 植栽桝用縁石ブロック 材工共 | 21.8
| 150*150*600 |  | ｍ
| 地先境界ブロック 材工共 | 6.7
| 120*120*600 |  | ｍ
| 客土 残土処理共 | 2.8
| H300 |  | m3
| フイリヤブラン | 9.4
| 25株/m2 |  | m2
| 駐車区画線 | 23.4
| 白 W100 |  | ｍ
A-2-4-計
A-2-5 | 排水工事（構内）
| 雨水排水管 | 12.9
| VU50 材工 |  | ｍ
| 雨水排水管 | 35.4
| VU150 材工 |  | ｍ
| 雨水側溝 | 21.3
| U-240 材工 |  | ｍ
| ｸﾞﾚｰﾁﾝｸﾞ蓋 T－2 細目 ノンスリップ | 22
| 材工共 |  | 枚
| 雨水枡 小口径桝 φ150 | 16
| 材工共 |  | ヶ所
| 雨水枡 360 ｸﾞﾚｰﾁﾝｸﾞ蓋 T－2 細目 | 5
| ノンスリップ 材工共 |  | ヶ所
A-2-5-計
A-2-6 | フェンス工事
| 目隠しフェンス | 19
| 目隠しV型 H1500 材工共 |  | ｍ
| メッシュフェンス メッシュG10 Ｈ1500 | 31.7
| 基礎180×180×450共 材工共 |  | ｍ
A-2-6-計
A-2-7 | その他工事
| 掃除用具入 ｺﾞﾐｽﾄｯｶｰAP4型 間口1200同等品 | 1
| 材工・運賃含 |  | 式
| 散水栓 キー式 差込式 口径１３A | 1
| SUS散水栓ボックス 材工共 |  | 式
A-2-7-計
A-2-8 | 舗装・排水工事（道路）
| 掘削 | 19.9
| 機械掘削 |  | m3
| 埋戻 | 8.9
| 人力 |  | m3
| 残土運搬費（場外自由処分） | 11.1
m3
| 既存U字側溝撤去 | 3.2
m
| アスファルト舗装ｔ30路盤t160 | 30
| 材工共 |  | m2
17
| PU3-B300H300 |  | ｍ
3
| プレキャスト集水桝 |  | 基
A-2-8-計
B-2 | 共通仮設費積上分
| ガードフェンス | 1
| H1800 32台 90日 |  | 式
| キャスターゲート | 1
| W6.0ｍH1.8m 90日 |  | 式
| 敷き鉄板t22 | 43.8
| 90日 |  | ｍ2
| A型バリケード | 1
| 16台 120日 |  | 式
| スウェーデン式サイディング試験 | 12
ｍ
| 後方超小旋回バックホウ | 30
| 0.09ｔ |  | 日
| 機械運搬回送 | 2
日
| 交通誘導員（構内） | 8
人
| 交通誘導員（構外） | 3
人
B-2-計
D | 発生材処分費
| コンクリート（無筋） | 0.2
m2
D-計