## 設計内訳書
設 計 内 訳 表
費目 | 工事 区分 | 工種 | 種別 | 単位 | 数 量 | 単 価 | 金 額 | 摘 要
本工事費
01:上水道単独
| 上水道単独 |  |  | 式
1
|  | 1工区 |  | 式
1
第 0001 号 明細表
|  |  | 資材（1工区）本設 | 式
1
第 0002 号 明細表
|  |  | 労務（1工区）本設 | 式
1
第 0003 号 明細表
|  |  | 土工（1工区）本設 | 式
1
第 0004 号 明細表
|  |  | 資材（1工区）仮設 | 式
1
第 0005 号 明細表
|  |  | 労務（1工区）仮設 | 式
1
第 0006 号 明細表
|  |  | 土工（1工区）仮設 | 式
1
|  | 2工区 |  | 式
1
第 0007 号 明細表
|  |  | 資材（2工区）本設 | 式
1
第 0008 号 明細表
|  |  | 労務（2工区）本設 | 式
1
第 0009 号 明細表
|  |  | 土工（2工区）本設 | 式
1
第 0010 号 明細表
|  |  | 資材（2工区）仮設 | 式
1
第 0011 号 明細表
|  |  | 労務（2工区）仮設 | 式
1
第 0012 号 明細表
|  |  | 土工（2工区）仮設 | 式
1
| 全工種共通（仮設工） |  |  | 式
1
|  | 仮設工 |  | 式
1
第 0013 号 明細表
|  |  | 交通管理工 | 式
1
02:消火栓
| 消火栓 |  |  | 式
1
|  | 消火栓 |  | 式
1
第 0014 号 明細表
|  |  | 資材 | 式
1
第 0015 号 明細表
|  |  | 労務 | 式
1
直接工事費計 |  |  |  | 式
1
間接工事費
共通仮設費
|  | 共通仮設費（率計上額） |  | 式
1
| 共通仮設費計 |  |  | 式
1
純工事費 |  |  |  | 式
1
| 現場管理費 |  |  | 式
1
工事原価 |  |  |  | 式
1
| 一般管理費等 |  |  | 式
1
第 9001 号 明細表【合併01】
| スクラップ評価額 |  |  | 式
1
工事価格 |  |  |  | 式
1
消費税及び地方消費税相当額 |  |  |  | 式
1
本工事費計 |  |  |  | 式
1

## 明細表
[上水道単独]
第 | 0001 | 号 明細表 | 資材（1工区）本設 | [5 empty] | 1 | 式
（上段 ：前 回 下段 ：今 回）
細別 規格 |  |  |  | 単 位 | 数 量 | 単 価 | 金 額 | 摘要
ポリエチレン管（融着接合管）φ100㎜
本
EF受口付直管
49
ＥＦ片受ベンドφ100mm×45゜
個
4
EFソケットφ100
個
2
PVｼﾞｮｲﾝﾄ(水道配水用ﾎﾟﾘｴﾁﾚﾝ管用)φ100㎜
個
1
PE差口付鋳鉄製T字管（Ｇ型）φ100mm×φ75
mm |  |  |  | 個
1
レバーロック式急速空気弁φ25㎜
個
補修弁ﾌﾗﾝｼﾞ補強ﾊﾟｯｷﾝﾎﾞﾙﾄ付
1
消火栓・空気弁用角型鉄蓋・受枠
組
35×45型 ＣＴＣ350×450同等品以上
1
消火栓・空気弁レジンボックスA
個
A450×350-200(H=200) CTC350×450同等品
1
[上水道単独]
第 | 0001 | 号 明細表 | 資材（1工区）本設 | [5 empty] | 1 | 式
（上段 ：前 回 下段 ：今 回）
細別 規格 |  |  |  | 単 位 | 数 量 | 単 価 | 金 額 | 摘要
消火栓・空気弁レジンボックスB
個
B450×350-100(H=100) CTC350×450同等品
1
消火栓・空気弁レジンボックスC
個
C450×350-100(H=100) CTC350×450同等品
1
消火栓・空気弁レジンスラブS
個
S680×200-40(H=40) CTC350×450同等品
1
ダクタイル鋳鉄管 フランジ短管
本
φ75,L=100,RF-GF,内面ｴﾎﾟｷｼ樹脂粉体 7.5K
1
管表示テープ 埋設ﾀｲﾌﾟ
ｍ
150mm
282.3
管路識別マーカー杭
個
26
ﾎﾟﾘｴﾁﾚﾝﾊﾟｲﾌﾟ 1種 φ50mm
ｍ
外径60.0mm 肉厚8.0mm 重量1216g/m
3
ﾎﾟﾘｴﾁﾚﾝﾊﾟｲﾌﾟ 1種 φ13mm
ｍ
外径21.5mm 肉厚3.5mm 重量184g/m
35.7
[上水道単独]
第 | 0001 | 号 明細表 | 資材（1工区）本設 | [5 empty] | 1 | 式
（上段 ：前 回 下段 ：今 回）
細別 規格 |  |  |  | 単 位 | 数 量 | 単 価 | 金 額 | 摘要
ポリジョイント（ソケット）φ50mm
個
耐震型・ワンタッチ式
1
ポリジョイント（ＰＶソケット）φ13mm
個
耐震型・ワンタッチ式
17
EF管用ｻﾄﾞﾙ分水栓φ100mm×φ50mm
個
耐震型(PPﾕﾆｵﾝｿｹｯﾄ・ﾒﾀﾙﾊﾟｯｷﾝ含む)
1
EF管用ｻﾄﾞﾙ分水栓φ100mm×φ13mm PPﾕﾆｵﾝ2
0×p13 |  |  |  | 個
耐震型(PPﾕﾆｵﾝｿｹｯﾄ・ﾒﾀﾙﾊﾟｯｷﾝ含む)
17
合 計
第 | 0002 | 号 明細表 | 労務（1工区）本設 | [5 empty] | 1 | 式
（上段 ：前 回 下段 ：今 回）
細別 規格 |  |  |  | 単 位 | 数 量 | 単 価 | 金 額 | 摘要
ﾎﾟﾘｴﾁﾚﾝ管据付工 | [7 empty] | 第0001号施工単価表
ｍ
径100mm
243.6
ﾎﾟﾘｴﾁﾚﾝ管据付工 | [7 empty] | 第0002号施工単価表
ｍ
径50mm
3
[上水道単独]
第 | 0002 | 号 明細表 | 労務（1工区）本設 | [5 empty] | 1 | 式
（上段 ：前 回 下段 ：今 回）
細別 規格 |  |  |  | 単 位 | 数 量 | 単 価 | 金 額 | 摘要
ﾎﾟﾘｴﾁﾚﾝ管据付工 | [7 empty] | 第0003号施工単価表
ｍ
径13mm
35.7
ポリエチレン管切断工 | [7 empty] | 第0004号施工単価表
口
径100mm
3
空気弁設置工 | [7 empty] | 第0001号単価表
箇所
φ25mm、筐設置含む
1
メカニカル継手工 | [7 empty] | 第0009号施工単価表
口
径100mm Ｕ、ＵＦ、ＬＵＦ、ＵＳ形（ＳＢ、
ＶＴ、ＬＳ方式）以外 |  |  |  |  | 2
フランジ継手工 | [7 empty] | 第0010号施工単価表
口
径75(80)mm JWWA 7.5K（0.74MPa）
2
ﾎﾟﾘｴﾁﾚﾝｽﾘｰﾌﾞ被覆工 | [7 empty] | 第0011号施工単価表
ｍ
径100mm 固定用ｺﾞﾑﾊﾞﾝﾄﾞ
243.6
管明示シート工 | [7 empty] | 第0012号施工単価表
ｍ
282.3
ポリエチレン管継手工 | [7 empty] | 第0013号施工単価表
口
径50mm 融着継手としない
3
[上水道単独]
第 | 0002 | 号 明細表 | 労務（1工区）本設 | [5 empty] | 1 | 式
（上段 ：前 回 下段 ：今 回）
細別 規格 |  |  |  | 単 位 | 数 量 | 単 価 | 金 額 | 摘要
ポリエチレン管継手工 | [7 empty] | 第0014号施工単価表
口
径13mm 融着継手としない
51
サドル分水栓建込み工 | [7 empty] | 第0015号施工単価表
箇所
本管呼び径 100mm 給水管呼び径 50mm ポリ
エチレン管 |  |  |  |  | 1
サドル分水栓建込み工 | [7 empty] | 第0003号単価表
箇所
ポリエチレン管,本管呼び径 100mm,給水管呼
び径 13mm |  |  |  |  | 17
メカニカル継手取外し工 | [7 empty] | 第0016号施工単価表
口
径100mm Ｋ形
4
廃プラ処分費
ｋg
13.9
合 計
[上水道単独]
第 | 0003 | 号 明細表 | 土工（1工区）本設 | [5 empty] | 1 | 式
（上段 ：前 回 下段 ：今 回）
細別 規格 |  |  |  | 単 位 | 数 量 | 単 価 | 金 額 | 摘要
舗装版切断(施工ﾊﾟｯｹｰｼﾞ) | [7 empty] | CB430510(0001)
ｍ
ｱｽﾌｧﾙﾄ舗装版 15cm以下
570
舗装版直接掘削・積込工 | [7 empty] | 第0017号施工単価表
m2
156
管路掘削工（バックホウ掘削積込） | [7 empty] | 第0018号施工単価表
m3
砂・砂質土
160
管路埋戻工（機械埋戻） | [7 empty] | 第0019号施工単価表
m3
RC-40
60
管路埋戻工（機械埋戻） | [7 empty] | 第0020号施工単価表
m3
クッシ
ョン用砂 |  |  |  |  | 80
発生土運搬費 | [7 empty] | 第0021号施工単価表
m3
8 km
160
整地(施工ﾊﾟｯｹｰｼﾞ) | [7 empty] | CB210610(0002)
m3
残土受入れ地での処理
160
アスファルト塊運搬費 | [7 empty] | 第0022号施工単価表
m3
6
[上水道単独]
第 | 0003 | 号 明細表 | 土工（1工区）本設 | [5 empty] | 1 | 式
（上段 ：前 回 下段 ：今 回）
細別 規格 |  |  |  | 単 位 | 数 量 | 単 価 | 金 額 | 摘要
建設廃棄物受入費（As)
m3
（株）芸濃
6
汚泥運搬・処分工 | [7 empty] | 第0004号単価表
m3
0.5
表層工・人力施工（車道・路肩） | [7 empty] | 第0023号施工単価表
m2
仕上り厚 3cm 再生密粒度アスコン(13) 締
め固め後密度 2350kg/m3 |  |  |  |  | 156
路盤工 | [7 empty] | 第0025号施工単価表
m2
下層路盤 施工厚= 16 cm ＲＣ－40 再生材
156
区画線工〔溶融式・手動〕(標準単価) | [7 empty] | 第0026号施工単価表
ｍ
実線 幅 30cm 1.5mm（標準） 白
0.6
区画線工〔溶融式・手動〕(標準単価) | [7 empty] | 第0027号施工単価表
ｍ
矢印・記号・文字 幅 15cm（換算） 1.5mm（
標準） 白 |  |  |  |  | 37
合 計
[上水道単独]
第 | 0004 | 号 明細表 | 資材（1工区）仮設 | [5 empty] | 1 | 式
（上段 ：前 回 下段 ：今 回）
細別 規格 |  |  |  | 単 位 | 数 量 | 単 価 | 金 額 | 摘要
ﾎﾟﾘｴﾁﾚﾝﾊﾟｲﾌﾟ 1種 φ50mm
ｍ
外径60.0mm 肉厚8.0mm 重量1216g/m
249.1
ﾎﾟﾘｴﾁﾚﾝﾊﾟｲﾌﾟ 1種 φ13mm
ｍ
外径21.5mm 肉厚3.5mm 重量184g/m
52.1
ポリジョイント（エルボ）φ50mm
個
耐震型・ワンタッチ式
17
ポリジョイント（エルボ）φ13mm
個
耐震型・ワンタッチ式
62
ポリジョイント（ソケット）φ50mm
個
耐震型・ワンタッチ式
4
ポリジョイント（ＰＶソケット）φ13mm
個
耐震型・ワンタッチ式
17
ゲートバルブ φ50mm
個
耐震型・PPおねじ2個含む
2
EF管用ｻﾄﾞﾙ分水栓φ100mm×φ50mm
個
耐震型(PPﾕﾆｵﾝｿｹｯﾄ・ﾒﾀﾙﾊﾟｯｷﾝ含む)
2
[上水道単独]
第 | 0004 | 号 明細表 | 資材（1工区）仮設 | [5 empty] | 1 | 式
（上段 ：前 回 下段 ：今 回）
細別 規格 |  |  |  | 単 位 | 数 量 | 単 価 | 金 額 | 摘要
PP管用ｻﾄﾞﾙ分水栓φ50mm×φ13mm
個
耐震型(PPﾕﾆｵﾝｿｹｯﾄ・ﾒﾀﾙﾊﾟｯｷﾝ含む)
17
砲金製サドル分水栓用キャップφ50mm
個
2
保温筒φ50mm
ｍ
230.9
合 計
第 | 0005 | 号 明細表 | 労務（1工区）仮設 | [5 empty] | 1 | 式
（上段 ：前 回 下段 ：今 回）
細別 規格 |  |  |  | 単 位 | 数 量 | 単 価 | 金 額 | 摘要
ﾎﾟﾘｴﾁﾚﾝ管据付工 | [7 empty] | 第0002号施工単価表
ｍ
径50mm
249.1
ﾎﾟﾘｴﾁﾚﾝ管据付工 | [7 empty] | 第0003号施工単価表
ｍ
径13mm
52.1
ポリエチレン管継手工 | [7 empty] | 第0013号施工単価表
口
径50mm 融着継手としない
48
[上水道単独]
第 | 0005 | 号 明細表 | 労務（1工区）仮設 | [5 empty] | 1 | 式
（上段 ：前 回 下段 ：今 回）
細別 規格 |  |  |  | 単 位 | 数 量 | 単 価 | 金 額 | 摘要
ポリエチレン管継手工 | [7 empty] | 第0014号施工単価表
口
径13mm 融着継手としない
175
サドル分水栓建込み工 | [7 empty] | 第0015号施工単価表
箇所
本管呼び径 100mm 給水管呼び径 50mm ポリ
エチレン管 |  |  |  |  | 2
サドル分水栓建込み工 | [7 empty] | 第0007号単価表
箇所
ポリエチレン管,本管呼び径 50mm,給水管呼
び径 13mm |  |  |  |  | 17
ﾎﾟﾘｴﾁﾚﾝ管撤去工 | [7 empty] | 第0028号施工単価表
ｍ
径50mm
249.1
ﾎﾟﾘｴﾁﾚﾝ管撤去工 | [7 empty] | 第0029号施工単価表
ｍ
径13mm
52.1
廃プラ処分費
ｋg
312.5
合 計
[上水道単独]
第 | 0006 | 号 明細表 | 土工（1工区）仮設 | [5 empty] | 1 | 式
（上段 ：前 回 下段 ：今 回）
細別 規格 |  |  |  | 単 位 | 数 量 | 単 価 | 金 額 | 摘要
舗装版切断(施工ﾊﾟｯｹｰｼﾞ) | [7 empty] | CB430510(0001)
ｍ
ｱｽﾌｧﾙﾄ舗装版 15cm以下
110
舗装版直接掘削・積込工 | [7 empty] | 第0017号施工単価表
m2
39
管路掘削工（バックホウ掘削積込） | [7 empty] | 第0018号施工単価表
m3
砂・砂質土
10
管路埋戻工（機械埋戻） | [7 empty] | 第0019号施工単価表
m3
RC-40
1
管路埋戻工（機械埋戻） | [7 empty] | 第0030号施工単価表
m3
流用土
4
発生土運搬費 | [7 empty] | 第0021号施工単価表
m3
8 km
7
整地(施工ﾊﾟｯｹｰｼﾞ) | [7 empty] | CB210610(0002)
m3
残土受入れ地での処理
7
アスファルト塊運搬費 | [7 empty] | 第0022号施工単価表
m3
2
[上水道単独]
第 | 0006 | 号 明細表 | 土工（1工区）仮設 | [5 empty] | 1 | 式
（上段 ：前 回 下段 ：今 回）
細別 規格 |  |  |  | 単 位 | 数 量 | 単 価 | 金 額 | 摘要
建設廃棄物受入費（As)
m3
（株）芸濃
2
汚泥運搬・処分工 | [7 empty] | 第0004号単価表
m3
0.1
表層工・人力施工（車道・路肩） | [7 empty] | 第0023号施工単価表
m2
仕上り厚 3cm 再生密粒度アスコン(13) 締
め固め後密度 2350kg/m3 |  |  |  |  | 39
路盤工 | [7 empty] | 第0025号施工単価表
m2
下層路盤 施工厚= 16 cm ＲＣ－40 再生材
39
合 計
第 | 0007 | 号 明細表 | 資材（2工区）本設 | [5 empty] | 1 | 式
（上段 ：前 回 下段 ：今 回）
細別 規格 |  |  |  | 単 位 | 数 量 | 単 価 | 金 額 | 摘要
ﾎﾟﾘｴﾁﾚﾝﾊﾟｲﾌﾟ 1種 φ50mm
ｍ
外径60.0mm 肉厚8.0mm 重量1216g/m
81.3
ﾎﾟﾘｴﾁﾚﾝﾊﾟｲﾌﾟ 1種 φ13mm
ｍ
外径21.5mm 肉厚3.5mm 重量184g/m
20
[上水道単独]
第 | 0007 | 号 明細表 | 資材（2工区）本設 | [5 empty] | 1 | 式
（上段 ：前 回 下段 ：今 回）
細別 規格 |  |  |  | 単 位 | 数 量 | 単 価 | 金 額 | 摘要
ポリジョイント（ソケット）φ50mm
個
耐震型・ワンタッチ式
2
ポリジョイント（ＰＶソケット）φ13mm
個
耐震型・ワンタッチ式
8
ソフトシール弁（浅層埋設用）φ50mm
個
ﾌﾗﾝｼﾞ接合材2組含む
1
仕切弁ボックス（日水協円形１号）鉄蓋 情
報5項目取付式 |  |  |  | 組
H=150 JWWA B 132
1
仕切弁ボックス（日水協円形１号）調整リン
グ |  |  |  | 個
H=50 JWWA K 148 PR25(K)
2
仕切弁ボックス（日水協円形１号）上部壁
個
H=150 JWWA K 148 RA25(A)
1
仕切弁ボックス（日水協円形１号）下部壁
個
H=300 JWWA K 148 RC25(C)
1
仕切弁ボックス（日水協円形１号）底版
組
H=40 JWWA K 148 RS25(S)
1
[上水道単独]
第 | 0007 | 号 明細表 | 資材（2工区）本設 | [5 empty] | 1 | 式
（上段 ：前 回 下段 ：今 回）
細別 規格 |  |  |  | 単 位 | 数 量 | 単 価 | 金 額 | 摘要
ＭＦジョイント 離脱防止付φ50mm
個
2
EF管用ｻﾄﾞﾙ分水栓φ100mm×φ50mm
個
耐震型(PPﾕﾆｵﾝｿｹｯﾄ・ﾒﾀﾙﾊﾟｯｷﾝ含む)
1
PP管用ｻﾄﾞﾙ分水栓φ50mm×φ13mm
個
耐震型(PPﾕﾆｵﾝｿｹｯﾄ・ﾒﾀﾙﾊﾟｯｷﾝ含む)
8
管表示テープ 埋設ﾀｲﾌﾟ
ｍ
150mm
101.3
管路識別マーカー杭
個
10
合 計
[上水道単独]
第 | 0008 | 号 明細表 | 労務（2工区）本設 | [5 empty] | 1 | 式
（上段 ：前 回 下段 ：今 回）
細別 規格 |  |  |  | 単 位 | 数 量 | 単 価 | 金 額 | 摘要
ﾎﾟﾘｴﾁﾚﾝ管据付工 | [7 empty] | 第0002号施工単価表
ｍ
径50mm
81.3
ﾎﾟﾘｴﾁﾚﾝ管据付工 | [7 empty] | 第0003号施工単価表
ｍ
径13mm
20
ポリエチレン管継手工 | [7 empty] | 第0013号施工単価表
口
径50mm 融着継手としない
5
ポリエチレン管継手工 | [7 empty] | 第0014号施工単価表
口
径13mm 融着継手としない
24
仕切弁設置工（筐据付含む） | [7 empty] | 第0008号単価表
箇所
φ50㎜ H=900
1
メカニカル継手工 | [7 empty] | 第0036号施工単価表
口
径75mm以下 Ｕ、ＵＦ、ＬＵＦ、ＵＳ形（Ｓ
Ｂ、ＶＴ、ＬＳ方式）以外 |  |  |  |  | 2
フランジ継手工 | [7 empty] | 第0037号施工単価表
口
径65mm以下 JWWA 7.5K（0.74MPa）
2
サドル分水栓建込み工 | [7 empty] | 第0015号施工単価表
箇所
本管呼び径 100mm 給水管呼び径 50mm ポリ
エチレン管 |  |  |  |  | 1
[上水道単独]
第 | 0008 | 号 明細表 | 労務（2工区）本設 | [5 empty] | 1 | 式
（上段 ：前 回 下段 ：今 回）
細別 規格 |  |  |  | 単 位 | 数 量 | 単 価 | 金 額 | 摘要
サドル分水栓建込み工 | [7 empty] | 第0007号単価表
箇所
ポリエチレン管,本管呼び径 50mm,給水管呼
び径 13mm |  |  |  |  | 8
管明示シート工 | [7 empty] | 第0012号施工単価表
ｍ
101.3
メカニカル継手取外し工 | [7 empty] | 第0038号施工単価表
口
径75mm以下 Ｋ形
1
合 計
第 | 0009 | 号 明細表 | 土工（2工区）本設 | [5 empty] | 1 | 式
（上段 ：前 回 下段 ：今 回）
細別 規格 |  |  |  | 単 位 | 数 量 | 単 価 | 金 額 | 摘要
舗装版切断(施工ﾊﾟｯｹｰｼﾞ) | [7 empty] | CB430510(0001)
ｍ
ｱｽﾌｧﾙﾄ舗装版 15cm以下
200
舗装版直接掘削・積込工 | [7 empty] | 第0017号施工単価表
m2
56
管路掘削工（バックホウ掘削積込） | [7 empty] | 第0018号施工単価表
m3
砂・砂質土
50
[上水道単独]
第 | 0009 | 号 明細表 | 土工（2工区）本設 | [5 empty] | 1 | 式
（上段 ：前 回 下段 ：今 回）
細別 規格 |  |  |  | 単 位 | 数 量 | 単 価 | 金 額 | 摘要
管路埋戻工（機械埋戻） | [7 empty] | 第0019号施工単価表
m3
RC-40
20
管路埋戻工（機械埋戻） | [7 empty] | 第0020号施工単価表
m3
クッシ
ョン用砂 |  |  |  |  | 30
発生土運搬費 | [7 empty] | 第0021号施工単価表
m3
8 km
50
整地(施工ﾊﾟｯｹｰｼﾞ) | [7 empty] | CB210610(0002)
m3
残土受入れ地での処理
50
アスファルト塊運搬費 | [7 empty] | 第0022号施工単価表
m3
2
建設廃棄物受入費（As)
m3
（株）芸濃
2
汚泥運搬・処分工 | [7 empty] | 第0004号単価表
m3
0.2
表層工・人力施工（車道・路肩） | [7 empty] | 第0023号施工単価表
m2
仕上り厚 3cm 再生密粒度アスコン(13) 締
め固め後密度 2350kg/m3 |  |  |  |  | 56
[上水道単独]
第 | 0009 | 号 明細表 | 土工（2工区）本設 | [5 empty] | 1 | 式
（上段 ：前 回 下段 ：今 回）
細別 規格 |  |  |  | 単 位 | 数 量 | 単 価 | 金 額 | 摘要
路盤工 | [7 empty] | 第0025号施工単価表
m2
下層路盤 施工厚= 16 cm ＲＣ－40 再生材
56
区画線工〔溶融式・手動〕(標準単価) | [7 empty] | 第0027号施工単価表
ｍ
矢印・記号・文字 幅 15cm（換算） 1.5mm（
標準） 白 |  |  |  |  | 19
合 計
第 | 0010 | 号 明細表 | 資材（2工区）仮設 | [5 empty] | 1 | 式
（上段 ：前 回 下段 ：今 回）
細別 規格 |  |  |  | 単 位 | 数 量 | 単 価 | 金 額 | 摘要
ﾎﾟﾘｴﾁﾚﾝﾊﾟｲﾌﾟ 1種 φ50mm
ｍ
外径60.0mm 肉厚8.0mm 重量1216g/m
72.5
ﾎﾟﾘｴﾁﾚﾝﾊﾟｲﾌﾟ 1種 φ13mm
ｍ
外径21.5mm 肉厚3.5mm 重量184g/m
23.2
ポリジョイント（チーズ）φ50mm
個
耐震型・ワンタッチ式
1
ポリジョイント（エルボ）φ13mm
個
耐震型・ワンタッチ式
32
[上水道単独]
第 | 0010 | 号 明細表 | 資材（2工区）仮設 | [5 empty] | 1 | 式
（上段 ：前 回 下段 ：今 回）
細別 規格 |  |  |  | 単 位 | 数 量 | 単 価 | 金 額 | 摘要
ポリジョイント（ソケット）φ50mm
個
耐震型・ワンタッチ式
1
ポリジョイント（ＰＶソケット）φ13mm
個
耐震型・ワンタッチ式
8
ゲートバルブ φ50mm
個
耐震型・PPおねじ2個含む
2
サドル分水栓建込み工 | [7 empty] | 第0007号単価表
箇所
ポリエチレン管,本管呼び径 50mm,給水管呼
び径 13mm |  |  |  |  | 8
保温筒φ50mm
ｍ
72.5
合 計
[上水道単独]
第 | 0011 | 号 明細表 | 労務（2工区）仮設 | [5 empty] | 1 | 式
（上段 ：前 回 下段 ：今 回）
細別 規格 |  |  |  | 単 位 | 数 量 | 単 価 | 金 額 | 摘要
ﾎﾟﾘｴﾁﾚﾝ管据付工 | [7 empty] | 第0002号施工単価表
ｍ
径50mm
72.5
ﾎﾟﾘｴﾁﾚﾝ管据付工 | [7 empty] | 第0003号施工単価表
ｍ
径13mm
23.2
ポリエチレン管継手工 | [7 empty] | 第0013号施工単価表
口
径50mm 融着継手としない
9
ポリエチレン管継手工 | [7 empty] | 第0014号施工単価表
口
径13mm 融着継手としない
88
サドル分水栓建込み工 | [7 empty] | 第0007号単価表
箇所
ポリエチレン管,本管呼び径 50mm,給水管呼
び径 13mm |  |  |  |  | 8
ﾎﾟﾘｴﾁﾚﾝ管撤去工 | [7 empty] | 第0028号施工単価表
ｍ
径50mm
72.5
ﾎﾟﾘｴﾁﾚﾝ管撤去工 | [7 empty] | 第0029号施工単価表
ｍ
径13mm
23.2
廃プラ処分費
ｋg
92.4
[上水道単独]
第 | 0011 | 号 明細表 | 労務（2工区）仮設 | [5 empty] | 1 | 式
（上段 ：前 回 下段 ：今 回）
細別 規格 |  |  |  | 単 位 | 数 量 | 単 価 | 金 額 | 摘要
合 計
第 | 0012 | 号 明細表 | 土工（2工区）仮設 | [5 empty] | 1 | 式
（上段 ：前 回 下段 ：今 回）
細別 規格 |  |  |  | 単 位 | 数 量 | 単 価 | 金 額 | 摘要
舗装版切断(施工ﾊﾟｯｹｰｼﾞ) | [7 empty] | CB430510(0001)
ｍ
ｱｽﾌｧﾙﾄ舗装版 15cm以下
41
舗装版直接掘削・積込工 | [7 empty] | 第0017号施工単価表
m2
11
管路掘削工（バックホウ掘削積込） | [7 empty] | 第0018号施工単価表
m3
砂・砂質土
3
管路埋戻工（機械埋戻） | [7 empty] | 第0030号施工単価表
m3
流用土
2
アスファルト塊運搬費 | [7 empty] | 第0022号施工単価表
m3
0.5
建設廃棄物受入費（As)
m3
（株）芸濃
0.5
[上水道単独]
第 | 0012 | 号 明細表 | 土工（2工区）仮設 | [5 empty] | 1 | 式
（上段 ：前 回 下段 ：今 回）
細別 規格 |  |  |  | 単 位 | 数 量 | 単 価 | 金 額 | 摘要
汚泥運搬・処分工 | [7 empty] | 第0004号単価表
m3
0.03
表層工・人力施工（車道・路肩） | [7 empty] | 第0023号施工単価表
m2
仕上り厚 3cm 再生密粒度アスコン(13) 締
め固め後密度 2350kg/m3 |  |  |  |  | 11
路盤工 | [7 empty] | 第0025号施工単価表
m2
下層路盤 施工厚= 16 cm ＲＣ－40 再生材
11
合 計
第 | 0013 | 号 明細表 | 交通管理工 | [5 empty] | 1 | 式
（上段 ：前 回 下段 ：今 回）
細別 規格 |  |  |  | 単 位 | 数 量 | 単 価 | 金 額 | 摘要
交通誘導警備員費 | [7 empty] | 第0039号施工単価表
式
1
合 計
[上水道単独]
第 | 9001 | 号 明細表 | スクラップ評価額 | [5 empty] | 1 | 式
（上段 ：前 回 下段 ：今 回）
細別 規格 |  |  |  | 単 位 | 数 量 | 単 価 | 金 額 | 摘要
非鉄スクラップ
ｋg
121.4
鉄スクラップ
ｋg
74.8
合 計
[消火栓]
第 | 0014 | 号 明細表 | 資材 | [5 empty] | 1 | 式
（上段 ：前 回 下段 ：今 回）
細別 規格 |  |  |  | 単 位 | 数 量 | 単 価 | 金 額 | 摘要
PE差口付鋳鉄製T字管（Ｇ型）φ100mm×φ75
mm |  |  |  | 個
1
地下式消火栓・単口（浅層埋設対応）φ75mm
×φ65mm |  |  |  | 基
耐震補修弁ﾌﾗﾝｼﾞ補強ﾊﾟｯｷﾝ・ﾎﾞﾙﾄ付
1
消火栓・空気弁用角型鉄蓋・受枠
組
35×45型 ＣＴＣ350×450同等品以上
1
消火栓・空気弁レジンボックスA
個
A450×350-200(H=200) CTC350×450同等品
1
消火栓・空気弁レジンボックスB
個
B450×350-100(H=100) CTC350×450同等品
1
消火栓・空気弁レジンボックスC
個
C450×350-100(H=100) CTC350×450同等品
1
消火栓・空気弁レジンスラブS
個
S680×200-40(H=40) CTC350×450同等品
1
ダクタイル鋳鉄管 フランジ短管
本
φ75,L=100,RF-GF,内面ｴﾎﾟｷｼ樹脂粉体 7.5K
1
[消火栓]
第 | 0014 | 号 明細表 | 資材 | [5 empty] | 1 | 式
（上段 ：前 回 下段 ：今 回）
細別 規格 |  |  |  | 単 位 | 数 量 | 単 価 | 金 額 | 摘要
合 計
第 | 0015 | 号 明細表 | 労務 | [5 empty] | 1 | 式
（上段 ：前 回 下段 ：今 回）
細別 規格 |  |  |  | 単 位 | 数 量 | 単 価 | 金 額 | 摘要
消火栓設置工 | [7 empty] | 第0010号単価表
箇所
φ75mm、筐設置含む
1
合 計

## 施工単価表
| ﾎﾟﾘｴﾁﾚﾝ管据付工 | [5 empty] | 第 | 0001 | 号 | 施工単価表
| 径100mm | [7 empty] | 10.000 | ｍ | 当り
名 称 |  | 単位 | 数 量 | 単 価 | 金 額 | 摘 要
配管工
人
普通作業員
人
合計 |  | ｍ | 10
単位当り |  | ｍ | 1 | 当り
| ﾎﾟﾘｴﾁﾚﾝ管据付工 | [5 empty] | 第 | 0002 | 号 | 施工単価表
| 径50mm | [7 empty] | 10.000 | ｍ | 当り
名 称 |  | 単位 | 数 量 | 単 価 | 金 額 | 摘 要
配管工
人
普通作業員
人
| ﾎﾟﾘｴﾁﾚﾝ管据付工 | [5 empty] | 第 | 0002 | 号 | 施工単価表
| 径50mm | [7 empty] | 10.000 | ｍ | 当り
名 称 |  | 単位 | 数 量 | 単 価 | 金 額 | 摘 要
合計 |  | ｍ | 10
単位当り |  | ｍ | 1 | 当り
| ﾎﾟﾘｴﾁﾚﾝ管据付工 | [5 empty] | 第 | 0003 | 号 | 施工単価表
| 径13mm | [7 empty] | 10.000 | ｍ | 当り
名 称 |  | 単位 | 数 量 | 単 価 | 金 額 | 摘 要
配管工
人
普通作業員
人
合計 |  | ｍ | 10
単位当り |  | ｍ | 1 | 当り
| ポリエチレン管切断工 | [5 empty] | 第 | 0004 | 号 | 施工単価表
| 径100mm | [7 empty] | 1.000 | 口 | 当り
名 称 |  | 単位 | 数 量 | 単 価 | 金 額 | 摘 要
配管工
人
普通作業員
人
諸雑費
|  | 式 | 1
合計 |  | 口 | 1
単位当り |  | 口 | 1 | 当り
| 空気弁設置工 | [5 empty] | 第 | 0005 | 号 | 施工単価表
| 径13～25mm | [7 empty] | 1.000 | 基 | 当り
名 称 |  | 単位 | 数 量 | 単 価 | 金 額 | 摘 要
配管工
人
| 空気弁設置工 | [5 empty] | 第 | 0005 | 号 | 施工単価表
| 径13～25mm | [7 empty] | 1.000 | 基 | 当り
名 称 |  | 単位 | 数 量 | 単 価 | 金 額 | 摘 要
普通作業員
人
諸雑費
|  | 式 | 1
合計 |  | 基 | 1
単位当り |  | 基 | 1 | 当り
| ﾚｼﾞﾝｺﾝｸﾘｰﾄ製ﾎﾞｯｸｽ設置工（角形） | [5 empty] | 第 | 0006 | 号 | 施工単価表
| ２号 上部壁 内径600X500 高さ200mm 設置 | [7 empty] | 1.000 | 個 | 当り
名 称 |  | 単位 | 数 量 | 単 価 | 金 額 | 摘 要
普通作業員
人
合計 |  | 個 | 1
| ﾚｼﾞﾝｺﾝｸﾘｰﾄ製ﾎﾞｯｸｽ設置工（角形） | [5 empty] | 第 | 0006 | 号 | 施工単価表
| ２号 上部壁 内径600X500 高さ200mm 設置 | [7 empty] | 1.000 | 個 | 当り
名 称 |  | 単位 | 数 量 | 単 価 | 金 額 | 摘 要
単位当り |  | 個 | 1 | 当り
| ﾚｼﾞﾝｺﾝｸﾘｰﾄ製ﾎﾞｯｸｽ設置工（角形） | [5 empty] | 第 | 0007 | 号 | 施工単価表
| ２号 下部壁 内径600X500 高さ200mm 設置 | [7 empty] | 1.000 | 個 | 当り
名 称 |  | 単位 | 数 量 | 単 価 | 金 額 | 摘 要
普通作業員
人
合計 |  | 個 | 1
単位当り |  | 個 | 1 | 当り
| ﾚｼﾞﾝｺﾝｸﾘｰﾄ製ﾎﾞｯｸｽ設置工（角形） | [5 empty] | 第 | 0008 | 号 | 施工単価表
| ２号 底版 内径600X500 高さ40mm 設置 | [7 empty] | 1.000 | 個 | 当り
名 称 |  | 単位 | 数 量 | 単 価 | 金 額 | 摘 要
普通作業員
人
| ﾚｼﾞﾝｺﾝｸﾘｰﾄ製ﾎﾞｯｸｽ設置工（角形） | [5 empty] | 第 | 0008 | 号 | 施工単価表
| ２号 底版 内径600X500 高さ40mm 設置 | [7 empty] | 1.000 | 個 | 当り
名 称 |  | 単位 | 数 量 | 単 価 | 金 額 | 摘 要
合計 |  | 個 | 1
単位当り |  | 個 | 1 | 当り
| メカニカル継手工 | [5 empty] | 第 | 0009 | 号 | 施工単価表
| 径100mm Ｕ、ＵＦ、ＬＵＦ、ＵＳ形（ＳＢ、ＶＴ、ＬＳ方式）以外 | [7 empty] | 1.000 | 口 | 当り
名 称 |  | 単位 | 数 量 | 単 価 | 金 額 | 摘 要
配管工
人
普通作業員
人
諸雑費
|  | 式 | 1
合計 |  | 口 | 1
| メカニカル継手工 | [5 empty] | 第 | 0009 | 号 | 施工単価表
| 径100mm Ｕ、ＵＦ、ＬＵＦ、ＵＳ形（ＳＢ、ＶＴ、ＬＳ方式）以外 | [7 empty] | 1.000 | 口 | 当り
名 称 |  | 単位 | 数 量 | 単 価 | 金 額 | 摘 要
単位当り |  | 口 | 1 | 当り
| フランジ継手工 | [5 empty] | 第 | 0010 | 号 | 施工単価表
| 径75(80)mm JWWA 7.5K（0.74MPa） | [7 empty] | 1.000 | 口 | 当り
名 称 |  | 単位 | 数 量 | 単 価 | 金 額 | 摘 要
配管工
人
普通作業員
人
諸雑費
|  | 式 | 1
合計 |  | 口 | 1
単位当り |  | 口 | 1 | 当り
| ﾎﾟﾘｴﾁﾚﾝｽﾘｰﾌﾞ被覆工 | [5 empty] | 第 | 0011 | 号 | 施工単価表
| 径100mm 固定用ｺﾞﾑﾊﾞﾝﾄﾞ | [7 empty] | 100.000 | ｍ | 当り
名 称 |  | 単位 | 数 量 | 単 価 | 金 額 | 摘 要
配管工
人
普通作業員
人
ポリエチレンスリーブ
φ100×5.0m |  | ｍ | 125
固定用ゴムバンド
φ100 |  | 組 | 175
合計 |  | ｍ | 100
単位当り |  | ｍ | 1 | 当り
| 管明示シート工 | [5 empty] | 第 | 0012 | 号 | 施工単価表
[9 empty] | 100.000 | ｍ | 当り
名 称 |  | 単位 | 数 量 | 単 価 | 金 額 | 摘 要
普通作業員
人
合計 |  | ｍ | 100
単位当り |  | ｍ | 1 | 当り
| ポリエチレン管継手工 | [5 empty] | 第 | 0013 | 号 | 施工単価表
| 径50mm 融着継手としない | [7 empty] | 1.000 | 口 | 当り
名 称 |  | 単位 | 数 量 | 単 価 | 金 額 | 摘 要
配管工
人
普通作業員
人
諸雑費
|  | 式 | 1
| ポリエチレン管継手工 | [5 empty] | 第 | 0013 | 号 | 施工単価表
| 径50mm 融着継手としない | [7 empty] | 1.000 | 口 | 当り
名 称 |  | 単位 | 数 量 | 単 価 | 金 額 | 摘 要
合計 |  | 口 | 1
単位当り |  | 口 | 1 | 当り
| ポリエチレン管継手工 | [5 empty] | 第 | 0014 | 号 | 施工単価表
| 径13mm 融着継手としない | [7 empty] | 1.000 | 口 | 当り
名 称 |  | 単位 | 数 量 | 単 価 | 金 額 | 摘 要
配管工
人
普通作業員
人
諸雑費
|  | 式 | 1
合計 |  | 口 | 1
| ポリエチレン管継手工 | [5 empty] | 第 | 0014 | 号 | 施工単価表
| 径13mm 融着継手としない | [7 empty] | 1.000 | 口 | 当り
名 称 |  | 単位 | 数 量 | 単 価 | 金 額 | 摘 要
単位当り |  | 口 | 1 | 当り
| サドル分水栓建込み工 | [5 empty] | 第 | 0015 | 号 | 施工単価表
| 本管呼び径 100mm 給水管呼び径 50mm ポリエチレン管 | [7 empty] | 1.000 | 箇所 | 当り
名 称 |  | 単位 | 数 量 | 単 価 | 金 額 | 摘 要
配管工
人
普通作業員
人
諸雑費
|  | 式 | 1
合計 |  | 箇所 | 1
単位当り |  | 箇所 | 1 | 当り
| メカニカル継手取外し工 | [5 empty] | 第 | 0016 | 号 | 施工単価表
| 径100mm Ｋ形 | [7 empty] | 1.000 | 口 | 当り
名 称 |  | 単位 | 数 量 | 単 価 | 金 額 | 摘 要
配管工
人
普通作業員
人
諸雑費
|  | 式 | 1
合計 |  | 口 | 1
単位当り |  | 口 | 1 | 当り
| 舗装版直接掘削・積込工 | [5 empty] | 第 | 0017 | 号 | 施工単価表
[9 empty] | 100.000 | m2 | 当り
名 称 |  | 単位 | 数 量 | 単 価 | 金 額 | 摘 要
土木一般世話役
人
| 舗装版直接掘削・積込工 | [5 empty] | 第 | 0017 | 号 | 施工単価表
[9 empty] | 100.000 | m2 | 当り
名 称 |  | 単位 | 数 量 | 単 価 | 金 額 | 摘 要
普通作業員
人
バックホウ運転費 | [5 empty] | 第0001号運転単価表
時間
諸雑費
|  | 式 | 1
合計 |  | m2 | 100
単位当り |  | m2 | 1 | 当り
| 管路掘削工（バックホウ掘削積込） | [5 empty] | 第 | 0018 | 号 | 施工単価表
| 砂・砂質土 | [7 empty] | 100.000 | m3 | 当り
名 称 |  | 単位 | 数 量 | 単 価 | 金 額 | 摘 要
土木一般世話役
人
| 管路掘削工（バックホウ掘削積込） | [5 empty] | 第 | 0018 | 号 | 施工単価表
| 砂・砂質土 | [7 empty] | 100.000 | m3 | 当り
名 称 |  | 単位 | 数 量 | 単 価 | 金 額 | 摘 要
普通作業員
人
バックホウ運転費 | [5 empty] | 第0002号運転単価表
時間
諸雑費
|  | 式 | 1
合計 |  | m3 | 100
単位当り |  | m3 | 1 | 当り
| 管路埋戻工（機械埋戻） | [5 empty] | 第 | 0019 | 号 | 施工単価表
| RC-40 | [7 empty] | 100.000 | m3 | 当り
名 称 |  | 単位 | 数 量 | 単 価 | 金 額 | 摘 要
土木一般世話役
人
| 管路埋戻工（機械埋戻） | [5 empty] | 第 | 0019 | 号 | 施工単価表
| RC-40 | [7 empty] | 100.000 | m3 | 当り
名 称 |  | 単位 | 数 量 | 単 価 | 金 額 | 摘 要
普通作業員
人
バックホウ運転費 | [5 empty] | 第0002号運転単価表
時間
タンパ運転費 | [5 empty] | 第0003号運転単価表
日
再生クラッシャーラン
ＲＣ－40 |  | m3 | 133
諸雑費
|  | 式 | 1
合計 |  | m3 | 100
単位当り |  | m3 | 1 | 当り
| 管路埋戻工（機械埋戻） | [5 empty] | 第 | 0020 | 号 | 施工単価表
| クッション用砂 | [7 empty] | 100.000 | m3 | 当り
名 称 |  | 単位 | 数 量 | 単 価 | 金 額 | 摘 要
土木一般世話役
人
普通作業員
人
バックホウ運転費 | [5 empty] | 第0002号運転単価表
時間
タンパ運転費 | [5 empty] | 第0003号運転単価表
日
クッション用砂
|  | m3 | 133
諸雑費
|  | 式 | 1
合計 |  | m3 | 100
| 管路埋戻工（機械埋戻） | [5 empty] | 第 | 0020 | 号 | 施工単価表
| クッション用砂 | [7 empty] | 100.000 | m3 | 当り
名 称 |  | 単位 | 数 量 | 単 価 | 金 額 | 摘 要
単位当り |  | m3 | 1 | 当り
| 発生土運搬費 | [5 empty] | 第 | 0021 | 号 | 施工単価表
| 8 km | [7 empty] | 10.000 | m3 | 当り
名 称 |  | 単位 | 数 量 | 単 価 | 金 額 | 摘 要
ダンプトラック運転費 | [5 empty] | 第0004号運転単価表
日
合計 |  | m3 | 10
単位当り |  | m3 | 1 | 当り
| アスファルト塊運搬費 | [5 empty] | 第 | 0022 | 号 | 施工単価表
[9 empty] | 10.000 | m3 | 当り
名 称 |  | 単位 | 数 量 | 単 価 | 金 額 | 摘 要
ダンプトラック運転費 | [5 empty] | 第0004号運転単価表
日
| アスファルト塊運搬費 | [5 empty] | 第 | 0022 | 号 | 施工単価表
[9 empty] | 10.000 | m3 | 当り
名 称 |  | 単位 | 数 量 | 単 価 | 金 額 | 摘 要
合計 |  | m3 | 10
単位当り |  | m3 | 1 | 当り
| 表層工・人力施工（車道・路肩） | [5 empty] | 第 | 0023 | 号 | 施工単価表
| 仕上り厚 3cm 再生密粒度アスコン(13) 締め固め後密度 2350kg/m3 | [7 empty] | 100.000 | m2 | 当り
名 称 |  | 単位 | 数 量 | 単 価 | 金 額 | 摘 要
土木一般世話役
人
特殊作業員
人
普通作業員
人
再生密粒度アスコン （13） | [5 empty] | 第0024号施工単価表
|  | ｔ | 7.544
| 表層工・人力施工（車道・路肩） | [5 empty] | 第 | 0023 | 号 | 施工単価表
| 仕上り厚 3cm 再生密粒度アスコン(13) 締め固め後密度 2350kg/m3 | [7 empty] | 100.000 | m2 | 当り
名 称 |  | 単位 | 数 量 | 単 価 | 金 額 | 摘 要
アスファルト乳剤
ＰＫ－3 |  | ﾘｯﾄﾙ
振動ローラ運転
日
振動コンパクタ運転費 | [5 empty] | 第0006号運転単価表
日
諸雑費
|  | 式 | 1
合計 |  | m2 | 100
単位当り |  | m2 | 1 | 当り
| 再生密粒度アスコン （13） | [5 empty] | 第 | 0024 | 号 | 施工単価表
[9 empty] | 1.000 | ｔ | 当り
名 称 |  | 単位 | 数 量 | 単 価 | 金 額 | 摘 要
再生密粒度アスコン（13）
|  | ｔ | 1
合計 |  | ｔ | 1
単位当り |  | ｔ | 1 | 当り
| 路盤工 | [5 empty] | 第 | 0025 | 号 | 施工単価表
| 下層路盤 施工厚= 16 cm ＲＣ－40 再生材 | [7 empty] | 100.000 | m2 | 当り
名 称 |  | 単位 | 数 量 | 単 価 | 金 額 | 摘 要
普通作業員
人
再生クラッシャーラン
ＲＣ－40 |  | m3 | 20.32
タンパ運転費 | [5 empty] | 第0007号運転単価表
日
| 路盤工 | [5 empty] | 第 | 0025 | 号 | 施工単価表
| 下層路盤 施工厚= 16 cm ＲＣ－40 再生材 | [7 empty] | 100.000 | m2 | 当り
名 称 |  | 単位 | 数 量 | 単 価 | 金 額 | 摘 要
諸雑費
|  | 式 | 1
合計 |  | m2 | 100
単位当り |  | m2 | 1 | 当り
| 区画線工〔溶融式・手動〕(標準単価) | [5 empty] | 第 | 0026 | 号 | 施工単価表
| 実線 幅 30cm 1.5mm（標準） 白 | [7 empty] | 1,000.000 | ｍ | 当り
名 称 |  | 単位 | 数 量 | 単 価 | 金 額 | 摘 要
区画線設置工[溶融式(手動)][供用区間]
実線 30cm､時間的制約 無､機･労 昼間 |  | ｍ | 1000
路面標示用塗料 3種1号
JIS K 5665 溶融 ｶﾞﾗｽﾋﾞｰｽﾞ含有量15～18% 白 比重2.0 |  | ｋg | 1130
接着用プライマー
区画線用 色- 比重0.9 |  | ｋg | 50
| 区画線工〔溶融式・手動〕(標準単価) | [5 empty] | 第 | 0026 | 号 | 施工単価表
| 実線 幅 30cm 1.5mm（標準） 白 | [7 empty] | 1,000.000 | ｍ | 当り
名 称 |  | 単位 | 数 量 | 単 価 | 金 額 | 摘 要
ｶﾞﾗｽﾋﾞｰｽﾞ
ｶﾞﾗｽﾋﾞｰｽﾞ JIS R 3301 1号(0.106～0.850㎜)色- 比重- |  | ｋg | 50
軽油
一般用 |  | Ｌ | 71
諸雑費
|  | 式 | 1
合計 |  | ｍ | 1000
単位当り |  | ｍ | 1 | 当り
| 区画線工〔溶融式・手動〕(標準単価) | [5 empty] | 第 | 0027 | 号 | 施工単価表
| 矢印・記号・文字 幅 15cm（換算） 1.5mm（標準） 白 | [7 empty] | 1,000.000 | ｍ | 当り
名 称 |  | 単位 | 数 量 | 単 価 | 金 額 | 摘 要
区画線設置工[溶融式(手動)][供用区間]
矢印･記号･文字 15cm､時間的制約 無､機･労 昼間 |  | ｍ | 1000
| 区画線工〔溶融式・手動〕(標準単価) | [5 empty] | 第 | 0027 | 号 | 施工単価表
| 矢印・記号・文字 幅 15cm（換算） 1.5mm（標準） 白 | [7 empty] | 1,000.000 | ｍ | 当り
名 称 |  | 単位 | 数 量 | 単 価 | 金 額 | 摘 要
路面標示用塗料 3種1号
JIS K 5665 溶融 ｶﾞﾗｽﾋﾞｰｽﾞ含有量15～18% 白 比重2.0 |  | ｋg | 570
接着用プライマー
区画線用 色- 比重0.9 |  | ｋg | 25
ｶﾞﾗｽﾋﾞｰｽﾞ
ｶﾞﾗｽﾋﾞｰｽﾞ JIS R 3301 1号(0.106～0.850㎜)色- 比重- |  | ｋg | 25
軽油
一般用 |  | Ｌ | 110
諸雑費
|  | 式 | 1
合計 |  | ｍ | 1000
単位当り |  | ｍ | 1 | 当り
| ﾎﾟﾘｴﾁﾚﾝ管撤去工 | [5 empty] | 第 | 0028 | 号 | 施工単価表
| 径50mm | [7 empty] | 10.000 | ｍ | 当り
名 称 |  | 単位 | 数 量 | 単 価 | 金 額 | 摘 要
配管工
人
普通作業員
人
合計 |  | ｍ | 10
単位当り |  | ｍ | 1 | 当り
| ﾎﾟﾘｴﾁﾚﾝ管撤去工 | [5 empty] | 第 | 0029 | 号 | 施工単価表
| 径13mm | [7 empty] | 10.000 | ｍ | 当り
名 称 |  | 単位 | 数 量 | 単 価 | 金 額 | 摘 要
配管工
人
普通作業員
人
| ﾎﾟﾘｴﾁﾚﾝ管撤去工 | [5 empty] | 第 | 0029 | 号 | 施工単価表
| 径13mm | [7 empty] | 10.000 | ｍ | 当り
名 称 |  | 単位 | 数 量 | 単 価 | 金 額 | 摘 要
合計 |  | ｍ | 10
単位当り |  | ｍ | 1 | 当り
| 管路埋戻工（機械埋戻） | [5 empty] | 第 | 0030 | 号 | 施工単価表
| 流用土 | [7 empty] | 100.000 | m3 | 当り
名 称 |  | 単位 | 数 量 | 単 価 | 金 額 | 摘 要
土木一般世話役
人
普通作業員
人
バックホウ運転費 | [5 empty] | 第0002号運転単価表
時間
タンパ運転費 | [5 empty] | 第0003号運転単価表
日
| 管路埋戻工（機械埋戻） | [5 empty] | 第 | 0030 | 号 | 施工単価表
| 流用土 | [7 empty] | 100.000 | m3 | 当り
名 称 |  | 単位 | 数 量 | 単 価 | 金 額 | 摘 要
諸雑費
|  | 式 | 1
合計 |  | m3 | 100
単位当り |  | m3 | 1 | 当り
| 仕切弁設置工（縦・横型） | [5 empty] | 第 | 0031 | 号 | 施工単価表
| 径50mm | [7 empty] | 1.000 | 基 | 当り
名 称 |  | 単位 | 数 量 | 単 価 | 金 額 | 摘 要
配管工
人
普通作業員
人
合計 |  | 基 | 1
| 仕切弁設置工（縦・横型） | [5 empty] | 第 | 0031 | 号 | 施工単価表
| 径50mm | [7 empty] | 1.000 | 基 | 当り
名 称 |  | 単位 | 数 量 | 単 価 | 金 額 | 摘 要
単位当り |  | 基 | 1 | 当り
| ﾚｼﾞﾝｺﾝｸﾘｰﾄ製ﾎﾞｯｸｽ設置工（円形） | [5 empty] | 第 | 0032 | 号 | 施工単価表
| １号 調整リング 内寸250mm 高さ50mm 設置 | [7 empty] | 1.000 | 個 | 当り
名 称 |  | 単位 | 数 量 | 単 価 | 金 額 | 摘 要
普通作業員
人
合計 |  | 個 | 1
単位当り |  | 個 | 1 | 当り
| ﾚｼﾞﾝｺﾝｸﾘｰﾄ製ﾎﾞｯｸｽ設置工（円形） | [5 empty] | 第 | 0033 | 号 | 施工単価表
| １号 上部壁 内寸250mm 高さ150mm 設置 | [7 empty] | 1.000 | 個 | 当り
名 称 |  | 単位 | 数 量 | 単 価 | 金 額 | 摘 要
普通作業員
人
| ﾚｼﾞﾝｺﾝｸﾘｰﾄ製ﾎﾞｯｸｽ設置工（円形） | [5 empty] | 第 | 0033 | 号 | 施工単価表
| １号 上部壁 内寸250mm 高さ150mm 設置 | [7 empty] | 1.000 | 個 | 当り
名 称 |  | 単位 | 数 量 | 単 価 | 金 額 | 摘 要
合計 |  | 個 | 1
単位当り |  | 個 | 1 | 当り
| ﾚｼﾞﾝｺﾝｸﾘｰﾄ製ﾎﾞｯｸｽ設置工（円形） | [5 empty] | 第 | 0034 | 号 | 施工単価表
| １号 下部壁 内寸250mm 高さ300mm 設置 | [7 empty] | 1.000 | 個 | 当り
名 称 |  | 単位 | 数 量 | 単 価 | 金 額 | 摘 要
普通作業員
人
合計 |  | 個 | 1
単位当り |  | 個 | 1 | 当り
| ﾚｼﾞﾝｺﾝｸﾘｰﾄ製ﾎﾞｯｸｽ設置工（円形） | [5 empty] | 第 | 0035 | 号 | 施工単価表
| １号 底版 内寸250mm 高さ40mm 設置 | [7 empty] | 1.000 | 個 | 当り
名 称 |  | 単位 | 数 量 | 単 価 | 金 額 | 摘 要
普通作業員
人
合計 |  | 個 | 1
単位当り |  | 個 | 1 | 当り
| メカニカル継手工 | [5 empty] | 第 | 0036 | 号 | 施工単価表
| 径75mm以下 Ｕ、ＵＦ、ＬＵＦ、ＵＳ形（ＳＢ、ＶＴ、ＬＳ方式）以外 | [7 empty] | 1.000 | 口 | 当り
名 称 |  | 単位 | 数 量 | 単 価 | 金 額 | 摘 要
配管工
人
普通作業員
人
諸雑費
|  | 式 | 1
| メカニカル継手工 | [5 empty] | 第 | 0036 | 号 | 施工単価表
| 径75mm以下 Ｕ、ＵＦ、ＬＵＦ、ＵＳ形（ＳＢ、ＶＴ、ＬＳ方式）以外 | [7 empty] | 1.000 | 口 | 当り
名 称 |  | 単位 | 数 量 | 単 価 | 金 額 | 摘 要
合計 |  | 口 | 1
単位当り |  | 口 | 1 | 当り
| フランジ継手工 | [5 empty] | 第 | 0037 | 号 | 施工単価表
| 径65mm以下 JWWA 7.5K（0.74MPa） | [7 empty] | 1.000 | 口 | 当り
名 称 |  | 単位 | 数 量 | 単 価 | 金 額 | 摘 要
配管工
人
普通作業員
人
諸雑費
|  | 式 | 1
合計 |  | 口 | 1
| フランジ継手工 | [5 empty] | 第 | 0037 | 号 | 施工単価表
| 径65mm以下 JWWA 7.5K（0.74MPa） | [7 empty] | 1.000 | 口 | 当り
名 称 |  | 単位 | 数 量 | 単 価 | 金 額 | 摘 要
単位当り |  | 口 | 1 | 当り
| メカニカル継手取外し工 | [5 empty] | 第 | 0038 | 号 | 施工単価表
| 径75mm以下 Ｋ形 | [7 empty] | 1.000 | 口 | 当り
名 称 |  | 単位 | 数 量 | 単 価 | 金 額 | 摘 要
配管工
人
普通作業員
人
諸雑費
|  | 式 | 1
合計 |  | 口 | 1
単位当り |  | 口 | 1 | 当り
| 交通誘導警備員費 | [5 empty] | 第 | 0039 | 号 | 施工単価表
[9 empty] | 1.000 | 式 | 当り
名 称 |  | 単位 | 数 量 | 単 価 | 金 額 | 摘 要
交通誘導警備員Ａ
人
交通誘導警備員Ｂ
人
合計 |  | 式 | 1
単位当り |  | 式 | 1 | 当り
| 消火栓設置工 | [5 empty] | 第 | 0040 | 号 | 施工単価表
| 地下式 単口 | [7 empty] | 1.000 | ヶ所 | 当り
名 称 |  | 単位 | 数 量 | 単 価 | 金 額 | 摘 要
配管工
人
普通作業員
人
| 消火栓設置工 | [5 empty] | 第 | 0040 | 号 | 施工単価表
| 地下式 単口 | [7 empty] | 1.000 | ヶ所 | 当り
名 称 |  | 単位 | 数 量 | 単 価 | 金 額 | 摘 要
諸雑費
|  | 式 | 1
合計 |  | ヶ所 | 1
単位当り |  | ヶ所 | 1 | 当り

## 未登録代価表
S0004 | 空気弁設置工 |  |  |  |  | 第 | 0001 | 号単価表
| φ25mm、筐設置含む |  |  |  |  | 1 |  |  | 箇所 | 当り
名 称 |  | 単位 | 数 量 | 単 価 | 金 額 | 摘 要
空気弁設置工 | [5 empty] | 第0005号施工単価表
径13～25mm |  | 基 | 1
鉄蓋設置工 | [5 empty] | 第0002号単価表
角形 450mm×350mm,設置 |  | 個 | 1
ﾚｼﾞﾝｺﾝｸﾘｰﾄ製ﾎﾞｯｸｽ設置工（角形） | [5 empty] | 第0006号施工単価表
２号 上部壁 内径600X500 高さ200mm 設置 |  | 個 | 1
ﾚｼﾞﾝｺﾝｸﾘｰﾄ製ﾎﾞｯｸｽ設置工（角形） | [5 empty] | 第0007号施工単価表
２号 下部壁 内径600X500 高さ200mm 設置 |  | 個 | 1
ﾚｼﾞﾝｺﾝｸﾘｰﾄ製ﾎﾞｯｸｽ設置工（角形） | [5 empty] | 第0008号施工単価表
２号 底版 内径600X500 高さ40mm 設置 |  | 個 | 1
合 計 |  | 箇所 | 1
単位当り |  | 箇所 | 1 | 当り
S011 | 鉄蓋設置工 |  |  |  |  | 第 | 0002 | 号単価表
| 角形 450mm×350mm,設置 |  |  |  |  | 1 |  |  | 個 | 当り
名 称 |  | 単位 | 数 量 | 単 価 | 金 額 | 摘 要
普通作業員
人
合 計 |  | 個 | 1
単位当り |  | 個 | 1 | 当り
S0006 | サドル分水栓建込み工 |  |  |  |  | 第 | 0003 | 号単価表
| ポリエチレン管,本管呼び径 100mm,給水管呼び径 13mm |  |  |  |  | 1 |  |  | 箇所 | 当り
名 称 |  | 単位 | 数 量 | 単 価 | 金 額 | 摘 要
配管工
人
普通作業員
人
諸雑費
|  | 式 | 1
合 計 |  | 箇所 | 1
単位当り |  | 箇所 | 1 | 当り
S1000 | 汚泥運搬・処分工 |  |  |  |  | 第 | 0004 | 号単価表
[6 empty] | 10 |  |  | m3 | 当り
名 称 |  | 単位 | 数 量 | 単 価 | 金 額 | 摘 要
汚泥吸排車 | [5 empty] | 第0005号単価表
3.1～3.5t |  | 日
汚泥処分費
|  | m3 | 10
合 計 |  | m3 | 10
単位当り |  | m3 | 1 | 当り
S1002 | 汚泥吸排車 |  |  |  |  | 第 | 0005 | 号単価表
| 3.1～3.5t |  |  |  |  | 1 |  |  | 日 | 当り
名 称 |  | 単位 | 数 量 | 単 価 | 金 額 | 摘 要
汚泥吸排車運転費 | [5 empty] | 第0006号単価表
3.1～3.5t |  | 時間
合 計 |  | 日 | 1
S1002 | 汚泥吸排車 |  |  |  |  | 第 | 0005 | 号単価表
| 3.1～3.5t |  |  |  |  | 1 |  |  | 日 | 当り
名 称 |  | 単位 | 数 量 | 単 価 | 金 額 | 摘 要
単位当り |  | 日 | 1 | 当り
S1001 | 汚泥吸排車運転費 |  |  |  |  | 第 | 0006 | 号単価表
| 3.1～3.5t |  |  |  |  | 1 |  |  | 時間 | 当り
名 称 |  | 単位 | 数 量 | 単 価 | 金 額 | 摘 要
一般運転手
人
軽油
一般用 |  | ﾘｯﾄﾙ
諸雑費類（端数処理有・率無）
|  | 式 | 1
汚泥吸排車
3.1～3.5t吸入管径75mm |  | 時間
合 計 |  | 時間 | 1
S1001 | 汚泥吸排車運転費 |  |  |  |  | 第 | 0006 | 号単価表
| 3.1～3.5t |  |  |  |  | 1 |  |  | 時間 | 当り
名 称 |  | 単位 | 数 量 | 単 価 | 金 額 | 摘 要
単位当り |  | 時間 | 1 | 当り
S0001 | サドル分水栓建込み工 |  |  |  |  | 第 | 0007 | 号単価表
| ポリエチレン管,本管呼び径 50mm,給水管呼び径 13mm |  |  |  |  | 1 |  |  | 箇所 | 当り
名 称 |  | 単位 | 数 量 | 単 価 | 金 額 | 摘 要
配管工
人
普通作業員
人
諸雑費
|  | 式 | 1
合 計 |  | 箇所 | 1
単位当り |  | 箇所 | 1 | 当り
S0003 | 仕切弁設置工（筐据付含む） |  |  |  |  | 第 | 0008 | 号単価表
| φ50㎜ H=900 |  |  |  |  | 1 |  |  | 箇所 | 当り
名 称 |  | 単位 | 数 量 | 単 価 | 金 額 | 摘 要
仕切弁設置工（縦・横型） | [5 empty] | 第0031号施工単価表
径50mm |  | 基 | 1
鉄蓋設置工 | [5 empty] | 第0009号単価表
円形,１号 250mm,設置 |  | 個 | 1
ﾚｼﾞﾝｺﾝｸﾘｰﾄ製ﾎﾞｯｸｽ設置工（円形） | [5 empty] | 第0032号施工単価表
１号 調整リング 内寸250mm 高さ50mm 設置 |  | 個 | 2
ﾚｼﾞﾝｺﾝｸﾘｰﾄ製ﾎﾞｯｸｽ設置工（円形） | [5 empty] | 第0033号施工単価表
１号 上部壁 内寸250mm 高さ150mm 設置 |  | 個 | 1
ﾚｼﾞﾝｺﾝｸﾘｰﾄ製ﾎﾞｯｸｽ設置工（円形） | [5 empty] | 第0034号施工単価表
１号 下部壁 内寸250mm 高さ300mm 設置 |  | 個 | 1
ﾚｼﾞﾝｺﾝｸﾘｰﾄ製ﾎﾞｯｸｽ設置工（円形） | [5 empty] | 第0035号施工単価表
１号 底版 内寸250mm 高さ40mm 設置 |  | 個 | 1
合 計 |  | 箇所 | 1
単位当り |  | 箇所 | 1 | 当り
S0002 | 鉄蓋設置工 |  |  |  |  | 第 | 0009 | 号単価表
| 円形,１号 250mm,設置 |  |  |  |  | 1 |  |  | 個 | 当り
名 称 |  | 単位 | 数 量 | 単 価 | 金 額 | 摘 要
普通作業員
人
合 計 |  | 個 | 1
単位当り |  | 個 | 1 | 当り
S0005 | 消火栓設置工 |  |  |  |  | 第 | 0010 | 号単価表
| φ75mm、筐設置含む |  |  |  |  | 1 |  |  | 箇所 | 当り
名 称 |  | 単位 | 数 量 | 単 価 | 金 額 | 摘 要
消火栓設置工 | [5 empty] | 第0040号施工単価表
地下式 単口 |  | ヶ所 | 1
鉄蓋設置工 | [5 empty] | 第0002号単価表
角形 450mm×350mm,設置 |  | 個 | 1
ﾚｼﾞﾝｺﾝｸﾘｰﾄ製ﾎﾞｯｸｽ設置工（角形） | [5 empty] | 第0006号施工単価表
２号 上部壁 内径600X500 高さ200mm 設置 |  | 個 | 1
ﾚｼﾞﾝｺﾝｸﾘｰﾄ製ﾎﾞｯｸｽ設置工（角形） | [5 empty] | 第0007号施工単価表
２号 下部壁 内径600X500 高さ200mm 設置 |  | 個 | 1
ﾚｼﾞﾝｺﾝｸﾘｰﾄ製ﾎﾞｯｸｽ設置工（角形） | [5 empty] | 第0008号施工単価表
２号 底版 内径600X500 高さ40mm 設置 |  | 個 | 1
合 計 |  | 箇所 | 1
単位当り |  | 箇所 | 1 | 当り

## 施工パッケージ単価一覧表
施工パッケージ単価一覧表
単価コード | 施工名称 | 単位 | 標準単価 | 積算単価 | 条件名称 | 条件値
CB430510(0001) | 舗装版切断(施工ﾊﾟｯｹｰｼﾞ) | ｍ |  |  | 舗装版種別 | ｱｽﾌｧﾙﾄ舗装版
[5 empty] | ｱｽﾌｧﾙﾄ舗装版厚 | 15cm以下
CB210610(0002) | 整地(施工ﾊﾟｯｹｰｼﾞ) | m3 |  |  | 作業区分 | 残土受入れ地での処理

## 運転単価表
| バックホウ運転費 | [5 empty] | 第 | 0001 | 号 | 運転単価表
[9 empty] | 1.000 | 時間 | 当り
名 称 |  | 単位 | 数 量 | 単 価 | 金 額 | 摘 要
特殊運転手
人
軽油
一般用 |  | ﾘｯﾄﾙ
バックホウ機械損料
排出ガス対策型 |  | 時間
諸雑費
|  | 式 | 1
合計 |  | 時間 | 1
単位当り |  | 時間 | 1 | 当り
| バックホウ運転費 | [5 empty] | 第 | 0002 | 号 | 運転単価表
[9 empty] | 1.000 | 時間 | 当り
名 称 |  | 単位 | 数 量 | 単 価 | 金 額 | 摘 要
特殊運転手
人
軽油
一般用 |  | ﾘｯﾄﾙ
バックホウ機械損料
排出ガス対策型 |  | 時間
諸雑費
|  | 式 | 1
合計 |  | 時間 | 1
単位当り |  | 時間 | 1 | 当り
| タンパ運転費 | [5 empty] | 第 | 0003 | 号 | 運転単価表
[9 empty] | 1.000 | 日 | 当り
名 称 |  | 単位 | 数 量 | 単 価 | 金 額 | 摘 要
特殊作業員
人
ガソリン
レギュラー80オクタン価以上 |  | ﾘｯﾄﾙ
タンパ（ランマ）賃料
日
諸雑費
|  | 式 | 1
合計 |  | 日 | 1
単位当り |  | 日 | 1 | 当り
| ダンプトラック運転費 | [5 empty] | 第 | 0004 | 号 | 運転単価表
[9 empty] | 1.000 | 日 | 当り
名 称 |  | 単位 | 数 量 | 単 価 | 金 額 | 摘 要
一般運転手
人
軽油
一般用 |  | ﾘｯﾄﾙ
ダンプトラック機械損料
供用日
タイヤ損耗費
供用日
諸雑費
|  | 式 | 1
合計 |  | 日 | 1
単位当り |  | 日 | 1 | 当り
| 振動ローラ運転 | [5 empty] | 第 | 0005 | 号 | 運転単価表
[9 empty] | 1.000 | 日 | 当り
名 称 |  | 単位 | 数 量 | 単 価 | 金 額 | 摘 要
振動ローラ機械損料
供日
軽油
一般用 |  | ﾘｯﾄﾙ
特殊作業員
人
諸雑費
|  | 式 | 1
合計 |  | 日 | 1
単位当り |  | 日 | 1 | 当り
| 振動コンパクタ運転費 | [5 empty] | 第 | 0006 | 号 | 運転単価表
[9 empty] | 1.000 | 日 | 当り
名 称 |  | 単位 | 数 量 | 単 価 | 金 額 | 摘 要
特殊作業員
人
ガソリン
レギュラー80オクタン価以上 |  | ﾘｯﾄﾙ
振動コンパクタ 機械損料
供日
諸雑費
|  | 式 | 1
合計 |  | 日 | 1
単位当り |  | 日 | 1 | 当り
| タンパ運転費 | [5 empty] | 第 | 0007 | 号 | 運転単価表
[9 empty] | 1.000 | 日 | 当り
名 称 |  | 単位 | 数 量 | 単 価 | 金 額 | 摘 要
特殊作業員
人
ガソリン
レギュラー80オクタン価以上 |  | ﾘｯﾄﾙ
タンパ（ランマ）賃料
日
諸雑費
|  | 式 | 1
合計 |  | 日 | 1
単位当り |  | 日 | 1 | 当り