## 表紙
令和7年度 | 第 号 |  | 工事実施設計書 |  | 亀 山 市 教育総務課
事業名 |  |  | 学校管理費 中学校全員喫食制給食実施事業
施 工 場 所 |  |  | 亀山市西丸町 地内
工事名 |  |  | 亀山中学校給食配膳室等整備工事 | 設計 令和7年4月
工事費
工 期 |  | 令和8年3月19日限り
工事の大要
亀山中学校の校舎（第３棟）に給食配膳室等を整備する工事 既存校舎 鉄筋コンクリート造３階建て 1,773.49ｍ2 増築部分・東側 鉄骨造平屋建て 13.32ｍ2 ・西側 鉄骨造３階建て 45.00ｍ2 小荷物専用昇降機 １基 ・倉庫棟 鉄骨平屋建て 22.14ｍ2 電気設備工事 一式 機械設備工事 一式 ほか付帯工事 一式

## 内訳書
内 訳 書
| 内 訳 | 数 量 | 単 | 単 価 | 金 額 | 摘 要
|  |  | 位 | （円） | （円）
亀山中学校給食配膳室等整備工事
直接工事費
A-1 | 一般工事 | 1
式
A-2 | 鉄骨工事 | 1
式
A-計
A | 直接工事費 | 1
式
B-1 | 共通仮設費（一般工事） | 1
式
B-2 | 共通仮設費（鉄骨工事） | 1
式
B-3 | 共通仮設費（積上） | 1
式
C-1 | 現場管理費（一般工事） | 1
式
C-2 | 現場管理費（鉄骨工事） | 1
式
D | 発生材処分費 | 1
|  |  | 式 |  |  |  | ]
| 工事原価 | 1
式
E | 一般管理費 | 1
式
1
式
| 消費税相当額 | 1
式
| 工事費 | 1
式

## A-1明細書
明 細 書
| 内 訳 | 数 量 | 単 | 単 価 | 金 額 | 摘 要
|  |  | 位 | （円） | （円）
A-1 | 一般工事 |  |  |  | 0
A-1-1 | 建築工事 | 1
式
A-1-2 | 電気設備工事 | 1
式
A-1-3 | 機械設備工事 | 1
式
A-1-4 | 屋外付帯工事 | 1
式
A-1-計

## A-1-1建築
明 細 書
| 内 訳 | 数 量 | 単 | 単 価 | 金 額 | 摘 要
|  |  | 位 | （円） | （円）
A-1-1 | 建築工事
A-1-1-1 | 直接仮設工事 | 1
式
A-1-1-2 | 解体・復旧工事 | 1
式
A-1-1-3 | 土工事 | 1
式
A-1-1-4 | 地業工事 | 1
式
A-1-1-5 | 鉄筋工事 | 1
式
A-1-1-6 | ｺﾝｸﾘｰﾄ工事 | 1
式
A-1-1-7 | 型枠工事 | 1
式
A-1-1-8 | 防水工事 | 1
式
A-1-1-9 | ALC工事 | 1
式
A-1-1-10 | 屋根及びとい工事 | 1
式
A-1-1-11 | 金属工事 | 1
式
A-1-1-12 | 左官工事 | 1
式
A-1-1-13 | 建具工事 | 1
式
A-1-1-14 | 塗装工事 | 1
式
A-1-1-15 | 内･外装工事 | 1
式
A-1-1-16 | 雑工事 | 1
式
A-1-1-計

## 1.明細書 (仮設)
明 細 書
| 内 訳 | 数 量 | 単 | 単 価 | 金 額 | 摘 要
|  |  | 位 | （円） | （円）
A-1-1-1 | 直接仮設工事
| 水盛遣方損料 | 1
式
| 墨出し損料 | 1
式
| 現寸型板損料 | 1
式
| 外部足場損料 枠組み本足場 W900 | 1
式
| 安全手摺 枠組本足場用 | 1
式
| 外部足場損料 脚立足場 直列 | 1
式
| 垂直養生損料 脚立足場 並列 | 1
式
| 水平養生損料 グリーンネット張り | 1
式
| 内部足場損料 EV足場 | 1
式
| 内部足場損料 脚立足場 | 1
式
| 養生費 躯体･仕上 | 1
式
| 整理清掃費 | 1
式
| 竣工時清掃費 | 1
式
A-1-1-1-計

## 2.明細書 (解体工)
明 細 書
| 内 訳 | 数 量 | 単 | 単 価 | 金 額 | 摘 要
|  |  | 位 | （円） | （円）
A-1-1-2 | 解体/復旧工事
（解体工事） 建物
| 解体用外部足場 枠組み本足場 | 126
m2
| 昇降足場 | 15
m
| 垂直養生 防音シート | 126
m2
| 仕上げ塗材除去 | 67
| 集塵機付ディスクグラインダケレン工法 隔離養生共 |  | m2
| 既存土間モルタル撤去 | 37.2
| （配膳室,ワゴンルーム,廊下) |  | m
| 床カッター切 | 29.9
m
| 床コンクリート撤去 | 0.16
m3
| 既設壁モルタル撤去 | 13.8
m2
| 壁カッター切 | 231
m3
| 壁コンクリート撤去 | 15.5
m3
| 既設サッシュ廻りはつり | 46.2
m
| 天井GB-D t=9.5 解体 下地共 | 171
m2
| 仮設開口部養生 単管＋シート | 38.8
m2
| 発生収集 積み込み ボード類 | 16.3
m3
| 発生収集 積み込み ｺﾝｸﾘｰﾄ、ﾓﾙﾀﾙ | 17.7
m3
（解体工事） 屋外
| 既設コンクリート撤去 | 1.2
m3
| 既設アスファルト舗装撤去 | 82.6
m2
| 発生収集 積み込み コンクリート1.2m3 | 5.3
| アスファルト舗装4.1m3 |  | m3
（復旧工事）
| 壁ケミカルアンカー D13 ヨコ向き | 86
本
| 壁ケミカルアンカー D13 下向き | 45
本
| 壁ケミカルアンカー D13 上向き | 45
本
| 壁鉄筋加工組立 D13 | 0.13
t
| コンクリートFC21-15-25 | 1.6
m3
| 同上打設費 | 1.6
m3
| ポンプ車損料 | 1
式
| 仮枠 | 21.5
m2
A-1-1-2-計

## 3.明細書 (土工)
明 細 書
| 内 訳 | 数 量 | 単 | 単 価 | 金 額 | 摘 要
|  |  | 位 | （円） | （円）
A-1-1-3 | 土工事
| 根切 機械掘削 布･総堀 | 45.5
m3
| 埋戻し 機械 残土利用 | 27.7
m3
| 砕石地業 基礎下 再生材 | 1.9
m3
| 土間下防湿ｼｰﾄ敷き ﾎﾟﾘｴﾁﾚﾝﾌｨﾙﾑ t=0.15 | 26.5
m2
| 土間下断熱材 t=25 ﾎﾟﾘｽﾁﾚﾝﾌｫｰﾑ | 26.5
m2
| 機械運搬費 | 1
式
| 盛土 購入土 | 28.5
m3
A-1-1-3-計

## 4.明細書 (地業)
明 細 書
| 内 訳 | 数 量 | 単 | 単 価 | 金 額 | 摘 要
|  |  | 位 | （円） | （円）
A-1-1-4 | 地業工事
柱状改良工事
| (EV棟)800Φ*1.13+2.0ｍ | 12
本
| (平屋部)800Φ*1.93+2.8ｍ | 4
本
| 固化剤（高有機質土用） | 7
t
| 重機搬送 | 1
式
| 組立解体費 | 1
式
| 配合試験 | 1
式
| 一軸圧縮強度試験 | 1
式
| 六価クロム溶出試験 | 1
式
| 軽量天端処理 | 1
式
A-1-1-4-計

## 5.明細書 (鉄筋)
明 細 書
| 内 訳 | 数 量 | 単 | 単 価 | 金 額 | 摘 要
|  |  | 位 | （円） | （円）
A-1-1-5 | 鉄筋工事
| 異形棒鋼 SD295A D10 | 0.12
t
| 異形棒鋼 SD295A D13 | 1
t
| 異形棒鋼 SD295A D16 | 0.81
t
| 異形棒鋼 SD345 D19 | 0.66
t
| 異形棒鋼 SD345 D22 | 0.37
t
| 鉄筋加工組立費 ｽﾍﾟｰｻｰ､結束線共 | 2.86
t
| 運搬費 | 2.86
t
| 鉄屑 (鉄筋及び鋼材) H2 | 0.08
t
| ワイヤーメッシュ φ6 100*100 | 20.8
m2
A-1-1-5-計

## 6.明細書 (ｺﾝｸﾘｰﾄ)
明 細 書
| 内 訳 | 数 量 | 単 | 単 価 | 金 額 | 摘 要
|  |  | 位 | （円） | （円）
A-1-1-6 | コンクリート工事
| 捨てｺﾝｸﾘｰﾄFc-18N*15*25 | 1.5
m3
| 土間ｺﾝｸﾘｰﾄFc-21N*15*25 | 3.7
m3
| 基礎ｺﾝｸﾘｰﾄFc-24N*15*25 | 16.3
m3
| 立ち上がりｺﾝｸﾘｰﾄFc-24N*18*25 | 2
m3
| デッキコンクリートFc-21N*15*25 | 2.1
m3
| ｺﾝｸﾘｰﾄ打設手間捨てｺﾝ ﾎﾟﾝﾌﾟ | 1.5
m3
| ｺﾝｸﾘｰﾄ打設手間土間ｺﾝ ﾎﾟﾝﾌﾟ | 3.7
m3
| ｺﾝｸﾘｰﾄ打設手間基礎ｺﾝ ﾎﾟﾝﾌﾟ | 16.3
m3
| ｺﾝｸﾘｰﾄ打設手間立ち上がりｺﾝ ﾎﾟﾝﾌﾟ | 2
m3
| ｺﾝｸﾘｰﾄ打設手間デッキコン ﾎﾟﾝﾌﾟ | 2.1
m3
| ﾎﾟﾝﾌﾟ車損料 | 1
式
| 構造体強度補正 | 1
式
A-1-1-6-計

## 7.明細書 (型枠)
明 細 書
| 内 訳 | 数 量 | 単 | 単 価 | 金 額 | 摘 要
|  |  | 位 | （円） | （円）
A-1-1-7 | 型枠工事
| 型枠損料 普通型枠 | 59.5
m2
| 型枠損料 打放し型枠 | 26.1
m2
| 型枠運搬費 | 85.6
m2
A-1-1-7-計

## 8.明細書 (防水)
明 細 書
| 内 訳 | 数 量 | 単 | 単 価 | 金 額 | 摘 要
|  |  | 位 | （円） | （円）
A-1-1-8 | 防水工事
| 建具廻りｼｰﾘﾝｸﾞ ｼﾘｺｰﾝ 10×10 | 7.8
m
| 内部シーリング 腰壁 ｼﾘｺｰﾝ 10×10 | 54.9
m
| 内部シーリング 壁、面台 ｼﾘｺｰﾝ 10×10 | 80
m
| EXPJ部シーリング 15*10 | 74.1
m
| 建具廻りｼｰﾘﾝｸﾞ打替え ｼﾘｺｰﾝ 10×10 | 200
m
| エレベーターピット塗膜防水 平部 、立上 | 5.2
| X-2 密着工法 |  | m2
| 2,3階便所 塗布防水 | 27.4
| Y-2 密着工法 |  | m2
| 庇上塗膜防水 | 6
| X-2 密着工法 |  | m2
A-1-1-8-計

## 9.明細書 (ALC)
明 細 書
| 内 訳 | 数 量 | 単 | 単 価 | 金 額 | 摘 要
|  |  | 位 | （円） | （円）
A-1-1-9 | ALC工事
（配膳室）
| 外壁ALC t=120 HDR工法 フラットパネル | 31
m2
| 出隅ALC ｔ=120 300×300 フラットパネル | 3.5
m
| 通しアングル L-50×50 ×6 | 12
m
| 通しアングル L-65×65 ×6 | 12
m
| 開口補強アングル L-65×65 ×6 | 12
m
| アングルピース FB-50 ×6 L-100 | 1
式
| アングルピース L-50 ×6 L-100 | 1
式
| アングルピース L-65 ×6 L-100 | 1
式
| 副資材 | 1
式
| 空目地ロックウール充填 | 34.1
m2
| ALC目地ウレタンシーリング | 34.1
m2
| 材料運搬費 | 1
式
| 荷取げ建込重機 | 1
式
(EV,ワゴンプール)
| 外壁ALC t=120 HDR工法 フラットパネル | 78
m2
| 出隅ALC ｔ=120 300×300 フラットパネル | 11
m
| 通しアングル L-50×50 ×6 | 12
m
| 通しアングル L-65×65 ×6 | 30
m
| アングルピース FB-50 ×6 L-100 | 1
式
| アングルピース L-50 ×6 L-100 | 1
式
| アングルピース L-65 ×6 L-100 | 1
式
| 副資材 | 1
式
| 空目地ロックウール充填 | 84.6
m2
| ALC目地ウレタンシーリング | 84.6
m2
| 材料運搬費 | 1
式
| 荷取げ建込重機 | 1
式
A-1-1-9-計

## 10.明細書 (屋根)
明 細 書
| 内 訳 | 数 量 | 単 | 単 価 | 金 額 | 摘 要
|  |  | 位 | （円） | （円）
A-1-1-10 | 屋根工事
（屋根1）
| 屋根 ハゼ式折板葺き H166 カラーGLｔ=0.8 | 35.7
m2
| 同上 裏貼 無機質高充填フォームプラスチック | 34.4
| ｔ=0.4 |  | m2
| 同上天井インサート スチール製 | 34.4
m2
| 同上タイトフレーム メッキ製 | 26
m
| 同上妻用フレーム メッキ製 | 26
ヶ所
| 同上水上面戸 カラーGL 周囲シーリング | 6.5
m
| 同上エプロン面戸 カラーGL 周囲シーリング | 6.5
m
| 同上軒先見切り面戸 カラーGL 周囲シーリング | 6.5
m
| 同上水上取り合い水切り ｶﾗｰGLt=0.4 | 3
| 棟金具 500 |  | m
| 同上水上片棟包み ｶﾗｰGLt=0.4 | 3.5
| 棟金具 500 |  | m
| 同上ケラバ取り合い水切り ｶﾗｰGLt=0.4 | 10.9
| 取付下地 0.8 共 |  | m
| 同上ケラバ包み ｶﾗｰGLt=0.4 取付下地 0.8 共 | 10.9
m
| 軒樋 前高塩ビ W120 カラー | 6.5
m
| 落とし口 VP100用 | 2
ヶ所
| 竪樋 VU100 ｶﾗｰ ｽﾃﾝﾚｽ製@1200内外 | 15.4
m
A-1-1-10-計

## 11.明細書 (金属)
明 細 書
| 内 訳 | 数 量 | 単 | 単 価 | 金 額 | 摘 要
|  |  | 位 | （円） | （円）
A-1-1-11 | 金属工事
（内部）
| 軽量鉄骨天井下地 C19 @300 ふところ1.5m未満 直貼り用 | 147
m2
| 軽量鉄骨天井下地 C19 @360 ふところ1.5m未満 直貼り用 | 21.7
m2
| 壁軽量間仕切り LGSW50 | 251
m2
| 壁軽量間仕切り LGSW65 | 75.5
m2
| 壁軽量間仕切り LGSW100 | 80.3
m2
| 壁軽量間仕切り LGSW65 ライニング | 4.8
m2
| 柱型 LGSW50 | 19.9
m2
| 開口補強 LGSW65 W1,200、H2000 | 2
ヶ所
| 開口補強 LGSW100 W600、H600 | 1
ヶ所
| 開口補強 LGSW100 W900、H1,200 | 3
ヶ所
| 開口補強 LGSW100 W1,650、H2,000 | 1
ヶ所
| 床見切り SUS 6*12 | 15.5
m
| 開口二方枠 SUS 100*25 | 11.5
m
| EXPJ 床＋床 SUS W100 | 14.4
m
| EXPJ 壁コーナー アルミW100 | 17.3
m
| EXPJ 天井＋天井 アルミ W100 | 20.4
m
| EXPJ 天井コーナー アルミ W100 | 2.9
m
| EXPJ 壁+壁 アルミW50 | 2.9
m
| EXPJ 壁コーナー アルミ W50 | 2.9
m
| EXPJ 天井＋天井 アルミ W50 | 3.5
m
（外部）
| 軽量鉄骨天井下地 C25 @300 ふところ1.5m未満 直貼り用 | 5.1
m2
| 軽量鉄骨下がり壁下地 C25 | 6.4
m
| 排水溝 亜鉛メッキグレーチング | 1
| Ｗ200 L2,000 細目 |  | ヶ所
| EXPJ 屋根＋外壁 W100 耐火仕様 | 8
m
| EXPJ 外壁＋外壁 W100 耐火仕様 | 11.5
m
| EXPJ 外壁コーナー W100 耐火仕様 | 11.5
m
| EXPJ 屋根＋外壁 W50 耐火仕様 | 3.7
m
| EXPJ 外壁＋外壁 W50 耐火仕様 | 4.1
m
| EXPJ 外壁コーナー W50 耐火仕様 | 4.1
m
A-1-1-11-計

## 12.明細書 (左官)
明 細 書
| 内 訳 | 数 量 | 単 | 単 価 | 金 額 | 摘 要
|  |  | 位 | （円） | （円）
A-1-1-12 | 左官工事
| 床 コンクリート直均し | 50.6
m2
| 床 セルフレべリング t=10 | 50.6
m2
| 床 モルタル 補修 | 24.5
m2
| 床 モルタル塗り 防水下地 | 1.6
m2
| 床 硬質材入り直均し 樹脂モルタル | 24.5
m2
| 壁 打ち放し補修 防水下地 | 3.6
m2
| 建具モルタル詰め | 47.4
m
| 床 モルタル塗り | 5.4
m2
| 床 モルタル 階段 | 1.6
m2
| 巾木 ﾓﾙﾀﾙ金ｺﾃ H=600 | 4.9
m
| 巾木 ﾓﾙﾀﾙ金ｺﾃ H=700 | 8.9
m
| 側溝モルタル グレーチング下 糸幅400 | 2
m
| 立上りモルタル | 4.3
m2
| 階段ノンスリップタイル | 4
m
| 既存外壁モルタル補修 | 17.3
m2
| 建具モルタル詰め | 1
式
A-1-1-12-計

## 13.明細書 (建具)
明 細 書
| 内 訳 | 数 量 | 単 | 単 価 | 金 額 | 摘 要
|  |  | 位 | （円） | （円）
A-1-1-13 | 建具工事
| a)ｱﾙﾐ製建具工事 | 1
式
| b)鋼製建具工事 | 1
式
| c)軽量鋼製建具工事 | 1
式
| ｄ)ガラス工事 | 1
式
A-1-1-13-計

## 13a)明細書 (アルミ)
明 細 書
| 内 訳 | 数 量 | 単 | 単 価 | 金 額 | 摘 要
|  |  | 位 | （円） | （円）
A-1-1-13a | ｱﾙﾐ製建具工事
| AD-01 片引き折れ戸 W1,900*H2,160 | 1
| ガラスT-4共 |  | ヶ所
| AD-02 3本引込み戸 W2,930*H2,000 | 1
ヶ所
| 取付調整費 | 1
式
| 運搬費 | 1
式
| トイレブース TB-01 材工共 | 1
ヶ所
| トイレブース TB-02 材工共 | 1
ヶ所
A-1-1-13a-計

## 13ｂ)明細書 (鋼製)
明 細 書
| 内 訳 | 数 量 | 単 | 単 価 | 金 額 | 摘 要
|  |  | 位 | （円） | （円）
A-1-1-13b | 鋼製建具工事
（鋼製建具）
| SD-01 片引き防火戸 W1,320*H2,000 | 1
| 特定防火設備 |  | ヶ所
| SD-02 片開き防火戸 W2,100*H2,100 | 3
| 特定防火設備 |  | ヶ所
| SD-03 片開き防火戸 W800*H2,000 | 2
| 特定防火設備 |  | ヶ所
| SD-04 片開き防火戸 W930*H2,050 | 1
| 特定防火設備 |  | ヶ所
| SD-05 点検口 W600*H600 | 1
ヶ所
| SD-06 片開き防火戸 W1,650*H2,100 | 1
| 特定防火設備 |  | ヶ所
| SS-01 防火シャッター W4,250*H2,875 | 2
| 特定防火設備 |  | ヶ所
| 取付工事費 | 1
式
| 養生運搬費 | 1
式
A-1-1-13b-計

## 13c)明細書 軽量鋼製
明 細 書
| 内 訳 | 数 量 | 単 | 単 価 | 金 額 | 摘 要
|  |  | 位 | （円） | （円）
A-1-1-13c | 軽量鋼製建具工事
| LSD-01 親子フラッシュドア戸 W1,200*H2,000 | 2
ヶ所
| LSD-02 片開きフラッシュ戸 W710*2,000 | 3
ヶ所
| 取付工事費費 | 1
式
| 養生運搬費 | 1
式
A-1-1-13c-計

## 13ｄ)明細書 (ガラス)
明 細 書
| 内 訳 | 数 量 | 単 | 単 価 | 金 額 | 摘 要
|  |  | 位 | （円） | （円）
A-1-1-13ｄ | ガラス工事
| ポリカーボネート板 t=2.0 | 2.9
m2
| ガラスシーリング シリコーン5*5 | 11.7
m
| 既存開口部ガラス入れ替え | 85.6
| 網入り磨き板ガラス PW6.8 |  | m2
| 既存開口部ガラス入れ替え | 6.5
| 強化ガラス FL4 |  | m2
| ガラスシーリング 打ち替え シリコーン5*5 | 400
m
| ガラスフイルム貼 AWK-02 | 3.2
m2
A-1-1-13ｄ-計

## 14)明細書 (塗装)
明 細 書
| 内 訳 | 数 量 | 単 | 単 価 | 金 額 | 摘 要
|  |  | 位 | （円） | （円）
A-1-1-14 | 塗装工事
| 壁 EP塗り ケイカル面 | 243
m2
| 壁 EP塗り モルタル補修面 | 11.6
m2
| 壁 EP塗り モルタル面下地処理共 | 15
m2
| 天井 EP塗り ケイカル面 | 105
m2
| 建具 SOP塗り | 76.5
m2
| 防水型複層塗り材E 凹凸型 水系フッ素 | 110
m2
| 同上下地調整 合成樹脂エマルジョン | 110
m2
| 防水型複層塗材E塗替え 凹凸型 水系フッ素 | 26.8
m2
| 下地調整 | 26.8
m2
| 軒天・垂壁 EP-G塗り ケイカル面 | 7
m2
A-1-1-14-計

## 15)明細書 (内外装)
明 細 書
| 内 訳 | 数 量 | 単 | 単 価 | 金 額 | 摘 要
|  |  | 位 | （円） | （円）
A-1-1-15 | 内･外装工事
(内部)
| 床 ﾋﾞﾆﾙ床ｼｰﾄA t=2.0 防滑 | 43.1
m2
| 床 ﾋﾞﾆﾙ床ｼｰﾄA t=2.0 防滑 貼替 下地処理共 | 91.1
m2
| 床 ﾋﾞﾆﾙ床ｼｰﾄA t=2.0 | 14.3
m2
| 床 ﾋﾞﾆﾙ床ｼｰﾄA t=2.0 貼替 下地処理共 | 64.7
m2
| 巾木 ﾋﾞﾆﾙｼｰﾄ立上げ H=205 | 55
m
| 巾木 ﾋﾞﾆﾙ巾木 H=100 | 105
m
| 壁 SUS板貼 t＝0.8 | 47.7
m2
| 壁 SUS板貼 t＝0.8 既存柱 接着 | 7.2
m2
| 壁 ｹｲ酸ｶﾙｼｳﾑ板 t=8 SUS板下地 塗装下地 | 47.7
m2
| 壁 ｹｲ酸ｶﾙｼｳﾑ板 t=8 EP下地 塗装下地 | 230
| 目透かし |  | m2
| 壁 化粧ｹｲｶﾙ板t=6 GB-St=12.5共 | 77.8
m2
| 耐火壁 強化石膏ボードt=12.5+12.5 | 38.2
| 天井裏まで |  | m2
| 壁 遮音 GWt=50 24kg/m2 | 28.1
m2
| 天井 ケイカル板 t=6 目透かし | 105
m2
| 天井 岩綿吸音板 t=12 GB-Rt＝9.5共 | 21.7
m2
| 天井 化粧石膏ボード t=9.5 | 41.8
m2
| 天井断熱材 GW t=100 | 79.8
m2
| 廻縁 塩ビ 目透かし | 43.5
m
| 廻縁 塩ビ 突付 | 115
m
| 天井点検口 額縁タイプ アルミ 450角 | 10
ヶ所
（外部）
| ALC 足元水切り | 32.5
m
| 天井 ケイカル板 t=6 目透かし | 12
m2
| 同上廻り縁 アルミ | 3.4
m
| 垂れ壁 ケイカル板 t=6 突きつけ | 1.9
m2
| 同上下がり壁見切り アルミ | 6.4
m
A-1-1-15-計

## 16)明細書 (雑)
明 細 書
| 内 訳 | 数 量 | 単 | 単 価 | 金 額 | 摘 要
|  |  | 位 | （円） | （円）
A-1-1-16 | 雑工事
| 小荷物専用昇降機 RL-500-S-23-H同等品以上 | 1
| 積載300kg 速度23m/min 間口900,奥行1100,高さ1200 |  | 基
〃 停止箇所1,2,3階
〃 付加仕様 カゴ 天井壁ステンレス仕様
カゴ 床扉 ステンレス仕様
| 消火器BOX W235*D170*H600 | 3
| ABC消火器10号共 |  | ヶ所
| 面台 SUS 120*20 | 4.2
m
| 面台 SUS 190*20 | 4.8
m
| 手洗いカウンター W2,390*D600 | 2
| メラミンポストフォーム |  | ヶ所
| 便所 洗面カウンター W900*D600 | 2
| メラミンポストフォーム |  | ヶ所
| 汚垂石 W1,600*D600 | 1
ヶ所
| 掃除具入れ W600*D500*H2,000 | 2
ヶ所
| ストレッチャー摺り W150 t=30 | 26.9
| 硬質樹脂製 |  | m
| プラットホームカバー 合成ゴムSBR | 2.4
| D型 150*130 |  | m
| 階段2 既存掲示板移設 W2,700*H1,200 | 1
| 3ヶ所程度 |  | 式
| 階段1 防火シャッター上鉄骨下地 □100*100*2.3 | 2
ヶ所
| 階段2 防火戸上鉄骨下地 □50*30*3.2*2.3 | 3
ヶ所
| 階段1 SUS手摺 φ38 H＝1,000 L900 | 1
ヶ所
| 階段2 廊下ビニール手摺 | 2
| φ38 取換えL=1.0m*2 |  | ヶ所
| 階段1 階段手摺補修 | 1
| 手摺子□27*27 |  | ヶ所
| 昇降口上り框ﾃﾗｿﾞｰﾌﾞﾛｯｸ一時撤去・再設置 | 1
ヶ所
| 階段ノンスリップ SUS | 6.8
m
| 間仕切り取り合い隔て金物 | 5.8
m
| 突出しピクトサイン 200*200 | 2
| ｱｸﾘﾙ板t=3.0 ｶｯﾃｨﾝｸﾞｼｰﾄ |  | ヶ所
| 室名サイン ｶｯﾃｨﾝｸﾞｼｰﾄ | 3
ヶ所
A-1-1-16-計

## A-1-2明細書 (電気）
明 細 書
| 内 訳 | 数 量 | 単 | 単 価 | 金 額 | 摘 要
|  |  | 位 | （円） | （円）
A-1-2 | 電気設備工事
A-1-2-1 | 電灯設備 | 1
式
A-1-2-2 | 幹線動力設備 | 1
式
A-1-2-3 | 誘導支援設備 | 1
式
A-1-2-4 | 拡声設備 | 1
式
A-1-2-5 | 監視カメラ設備 | 1
式
A-1-2-6 | 自動火災報知設備 | 1
式
A-1-2-7 | 自動閉鎖設備 | 1
式
A-1-2計
A-1-2-1 | 電灯設備
| 電線管 PF16 隠ぺい | 16
m
| 絶縁電線 EM-IE1.6mm 管内 | 357
m
| ｹｰﾌﾞﾙ EM-EEF1.6mm-2C ころがし | 173
m
| ｹｰﾌﾞﾙ EM-EEF1.6mm-3C ころがし | 47
m
| ｹｰﾌﾞﾙ EM-EEF2.0mm-2C ころがし | 228
m
| ｹｰﾌﾞﾙ EM-EEF2.0mm-2C PF管内 | 16
m
| ｱｳﾄﾚｯﾄﾎﾞｯｸｽ 4角中浅ｶﾊﾞｰ付 | 51
個
| ﾀﾝﾌﾞﾗｽｲｯﾁ 1P15A×1 金属ﾌﾟﾚｰﾄ | 5
個
| ﾀﾝﾌﾞﾗｽｲｯﾁ 1P15A×1+1P15A確認表示灯付×1 | 2
| 金属ﾌﾟﾚｰﾄ |  | 個
| ﾀﾝﾌﾞﾗｽｲｯﾁ 1P15A×1+1P15A確認表示灯付×2 | 3
| 金属ﾌﾟﾚｰﾄ |  | 個
| ﾀﾝﾌﾞﾗｽｲｯﾁ 3W15A×1 金属ﾌﾟﾚｰﾄ | 1
個
| ﾀﾝﾌﾞﾗｽｲｯﾁ 1P15A×1+1P15A確認表示灯付×1 + | 1
| 3W15A×1 金属ﾌﾟﾚｰﾄ |  | 個
| 埋込ｺﾝｾﾝﾄ 2P15A×2 接地極・接地端子付 | 24
| 金属ﾌﾟﾚｰﾄ |  | 個
| 埋込ｺﾝｾﾝﾄ 2P15A・20A兼用 接地端子付 | 1
| 金属ﾌﾟﾚｰﾄ |  | 個
| 照明器具 A LDS1-LSS9-4-29 | 4
個
| 照明器具 B LSS9-4-30 | 15
個
| 照明器具 C LSS9-2-15 | 6
個
| 照明器具 D LSS9MP/RP-2-14 | 1
個
| 照明器具 E LSS9-4-65 | 3
個
| 移設費 | 1
式
A-1-2-1-計
A-1-2-2 | 幹線動力設備
| 電線管 E31 隠ぺい | 12
m
| 電線管 G28 露出 塗装共 | 6
m
| 電線管 G54 露出 塗装共 | 12
m
| 電線管 FEP40 地中 | 75
m
| 電線管 FEP50 地中 | 30
m
| 電線管 VE16 隠ぺい | 8
m
| 絶縁電線 EM-IE5.5sq 管内 | 106
m
| 絶縁電線 EM-IE8sq 管内 | 23
m
| ｹｰﾌﾞﾙ EM-CE3.5sq-4C ころがし | 8
m
| ｹｰﾌﾞﾙ EM-CE3.5sq-4C 管内 | 12
m
| ｹｰﾌﾞﾙ EM-CE5.5sq-4C 管内 | 6
m
| ｹｰﾌﾞﾙ EM-CET14 FEP管内 | 98
m
| ｹｰﾌﾞﾙ EM-CET38 FEP管内 | 23
m
| ｱｳﾄﾚｯﾄﾎﾞｯｸｽ 4角中浅ｶﾊﾞｰ付 | 1
個
| 開閉器 ｹｰｽﾌﾞﾚｰｶｰ 3P30A | 1
個
| 動力盤 M-1 | 1
面
| 電灯盤 L-1 | 1
面
| 1階電灯盤改造費 | 1
式
| ｷｭｰﾋﾞｸﾙ改造費 | 1
式
| ﾊﾝﾄﾞﾎｰﾙ 600×600×900 R8K-60 | 2
組
| 埋設標 鉄 地中線 | 3
個
| 埋設表示シート 2倍長 | 54
m
| ｹｰﾌﾞﾙ接続材 | 1
式
| 接地工事 接地埋設標共 | 1
式
| 堀方埋戻費 | 1
式
| 撤去及び再取付費 | 1
式
A-1-2-2-計
A-1-2-3 | 誘導支援設備
| 電線管 PF16 隠ぺい | 18
m
| ｹｰﾌﾞﾙ EM-AE1.2mm-2C PF管内 | 18
m
| ｱｳﾄﾚｯﾄﾎﾞｯｸｽ 4角中浅ｶﾊﾞｰ付 | 2
個
| モニター付親機、カメラ付玄関子機 セット品 | 1
組
A-1-2-3-計
A-1-2-4 | 拡声設備
| ｹｰﾌﾞﾙ EM-HP1.2mm-3C ころがし | 124
m
| 天井埋込ｽﾋﾟｰｶｰ 3Ｗ | 5
個
A-1-2-4-計
A-1-2-5 | 監視カメラ設備
| ｹｰﾌﾞﾙ S-5C-FB ころがし | 5
m
| 撤去及び再取付費 | 1
式
A-1-2-5-計
A-1-2-6 | 自動火災報知設備
| 電線管 PF16 隠ぺい | 49
m
| ｹｰﾌﾞﾙ EM-AE1.2mm-2C PF管内 | 49
m
| ｹｰﾌﾞﾙ EM-AE1.2mm-2C ころがし | 93
m
| ｹｰﾌﾞﾙ EM-AE1.2mm-4C ころがし | 137
m
| ｱｳﾄﾚｯﾄﾎﾞｯｸｽ 4角中浅ｶﾊﾞｰ付 | 9
個
| 感知器 差動式ｽﾎﾟｯﾄ型 2種 | 6
個
| 感知器 定温式ｽﾎﾟｯﾄ型 1種防水型 | 2
個
| 感知器 煙 光電式 2種 | 1
個
| はつり補修費 | 1
式
| 試験検査費 | 1
式
A-1-2-6-計
A-1-2-7 | 自動閉鎖設備
| 電線管 PF16 隠ぺい | 14
m
| 電線管 PF22 隠ぺい | 12
m
| 電線管 PF28 隠ぺい | 11
m
| ｹｰﾌﾞﾙ EM-AE1.2mm-2C ころがし | 3
m
| ｹｰﾌﾞﾙ EM-HP1.2mm-3C ころがし | 22
m
| ｹｰﾌﾞﾙ EM-HP1.2mm-5C ころがし | 105
m
| ｹｰﾌﾞﾙ EM-HP1.2mm-3C PF管内 | 9
m
| ｹｰﾌﾞﾙ EM-HP1.2mm-5C PF管内 | 5
m
| ｹｰﾌﾞﾙ EM-HP1.2mm-5P PF管内 | 5
m
| ｹｰﾌﾞﾙ EM-HP1.2mm-10P PF管内 | 11
m
| ｹｰﾌﾞﾙ EM-EEF2.0-3C ころがし | 32
m
| ｹｰﾌﾞﾙ EM-EEF2.0-3C PF管内 | 7
m
| ｱｳﾄﾚｯﾄﾎﾞｯｸｽ 4角中浅ｶﾊﾞｰ付 | 14
個
| ﾌﾟﾙﾎﾞｯｸｽ 200×200×100 | 1
個
| 連動制御盤 10窓 防火戸 | 1
面
| 感知器 煙 光電式 2種 | 8
個
| ﾄﾞｱｴｼﾞｪｸﾀｰ ﾗｯﾁ式 | 4
個
| 1階電灯盤改造費 | 1
式
| 防火区画貫通処理材 | 1
式
A-1-2-7-計

## A-1-3明細書 (機械)
明 細 書
| 内 訳 | 数 量 | 単 | 単 価 | 金 額 | 摘 要
|  |  | 位 | （円） | （円）
A-1-3 | 機械設備工事
A-1-3-1 | 空気調和設備工事 | 1
式
A-1-3-2 | 給排水設備工事 | 1
式
A-1-3-計
A-1-3-1 | 空気調和設備工事
A-1-3-1-1 | 空調設備工事 | 1
式
A-1-3-1-2 | 換気設備工事 | 1
式
A-1-3-1-計
A-1-3-1-1 | 空調設備工事
| AC-1 空冷ﾋｰﾄﾎﾟﾝﾌﾟﾊﾟｯｹｰｼﾞｴｱｺﾝ 天井ｶｾ4方向 | 1
| 冷房能力：10.0kW 暖房能力：11.2kW |  | 組
| 空調ﾄﾞﾚﾝ用結露防止層付硬質ﾎﾟﾘ塩化ﾋﾞﾆﾙ管 | 3
| 屋内一般 25A |  | m
| 排水・硬質ﾎﾟﾘ塩化ﾋﾞﾆﾙ管(VP) | 3
| 屋外露出 25A |  | m
| 排水・硬質ﾎﾟﾘ塩化ﾋﾞﾆﾙ管(VP) | 5
| 地中配管 25A |  | m
| 配管用防虫網 25A | 1
個
| 冷媒管 | 1
式
| 電気配管配線 | 1
式
| 保温工事 | 1
式
| はつり補修 | 1
式
| AC-2 壁掛けﾙｰﾑｴｱｺﾝ | 1
| 冷房能力2.8KW 暖房能力3.6KW |  | 組
| 標準施工費 | 1
| 冷媒配管、配管カバー、架台 共 |  | 式
A-1-3-1-1-計
A-1-3-1-2 | 換気設備工事
| V-1 天井埋込形換気扇 低騒音形 | 2
| 150φ×350㎥/h |  | 台
| V-2 天井埋込形換気扇 低騒音形 | 5
| 150φ×400㎥/h |  | 台
| OA-1 給気口 | 7
| 壁付 200φ ﾈｯﾄﾌｨﾙﾀｰ付 |  | 台
| ｽﾊﾟｲﾗﾙﾀﾞｸﾄ 150φ | 8
m
| ｽﾊﾟｲﾗﾙﾀﾞｸﾄ 200φ | 7
m
| はつり補修 | 1
式
A-1-3-1-2-計
A-1-3-2 | 給排水設備工事
A-1-3-2-1 | 衛生器具設備工事 | 1
式
A-1-3-2-2 | 給水設備工事 | 1
式
A-1-3-2-3 | 排水設備工事 | 1
式
A-1-3-2-計
A-1-3-2-1 | 衛生器具設備工事
| 洋風大便器 | 3
| CS232B同等品、他一式 |  | 組
| 紙巻器 | 3
| YH650同等品、他一式 |  | 個
| 自動壁掛小便器 | 2
| UFS900JCS同等品、他一式 |  | 組
| スタッフ用手洗い器 自動水栓 電気温水器共 | 1
| MRS104CPN同等品、他一式 |  | 台
| はめ込み洗面器 自動水栓 | 8
| L532同等品、他一式 |  | 台
| 化粧鏡 | 9
| YM4560F同等品、他一式 |  | 枚
| ﾍﾟｰﾊﾟｰﾎﾙﾀﾞｰ | 1
| YKT300MN同等品、他一式 |  | 個
A-1-3-2-1-計
A-1-3-2-2 | 給水設備工事
| 塩化ﾋﾞﾆﾙﾗｲﾆﾝｸﾞ鋼管 SGP-VB | 20
| 便所配管 20A |  | m
| 塩化ﾋﾞﾆﾙﾗｲﾆﾝｸﾞ鋼管 SGP-VB | 25
| 便所配管 25A |  | m
| 塩化ﾋﾞﾆﾙﾗｲﾆﾝｸﾞ鋼管 SGP-VB | 15
| 便所配管 32A |  | m
| 耐衝撃性硬質ﾎﾟﾘ塩化ﾋﾞﾆﾙ管 HIVP | 8
| 地中配管 20A |  | m
| 耐衝撃性硬質ﾎﾟﾘ塩化ﾋﾞﾆﾙ管 HIVP | 6
| 地中配管 25A |  | m
| 耐衝撃性硬質ﾎﾟﾘ塩化ﾋﾞﾆﾙ管 HIVP | 20
| 地中配管 30A |  | m
| 水槽付給水加圧ﾎﾟﾝﾌﾟ | 1
| 32A×12ｍ×0.75kW FRP製水槽 300L |  | 基
| 仕切弁 | 1
| GV 20 10K |  | 個
| 仕切弁 | 5
| GV 25 10K |  | 個
| 仕切弁 | 2
| GV 32 10K |  | 個
| ﾌﾚｷｼﾌﾞﾙｼﾞｮｲﾝﾄ | 1
| FJ 25A×300L |  | 個
| ﾌﾚｷｼﾌﾞﾙｼﾞｮｲﾝﾄ | 1
| FJ 32A×300L |  | 個
| 逆止弁 | 1
| CV 25 |  | 個
| 弁桝 | 1
| B-1 |  | 個
| 保温工事 | 1
式
| 土工事 | 1
式
| 既設管切断接続 | 1
式
A-1-3-2-2-計
A-1-3-2-3 | 排水設備工事
| 硬質ﾎﾟﾘ塩化ﾋﾞﾆﾙ管(VP) | 5
| 屋内一般 50A |  | m
| 硬質ﾎﾟﾘ塩化ﾋﾞﾆﾙ管(VP) | 10
| 屋内一般 100A |  | m
| 耐火二層管(VP) | 18
| 便所配管 40A |  | m
| 耐火二層管(VP) | 10
| 便所配管 50A |  | m
| 耐火二層管(VP) | 56
| 便所配管 65A |  | m
| 耐火二層管(VP) | 6
| 便所配管 75A |  | m
| 耐火二層管(VP) | 24
| 便所配管 100A |  | m
| 床上掃除口 | 2
| COA 65 |  | 個
| 床上掃除口 | 2
| COA 100 |  | 個
| 通気金物 | 1
| VC 65 |  | 個
| 排水金物 | 1
| T5A 50 |  | 個
| 塩ﾋﾞ製小口径排水桝 | 2
| 200-100 90L |  | 組
| 鋳鉄製防護蓋 | 2
| T-25 200φ |  | 組
| 土工事 | 1
式
| 既設管切断接続 | 1
式
A-1-3-2-3-計

## A-1-4明細書 (屋外付帯)
明 細 書
| 内 訳 | 数 量 | 単 | 単 価 | 金 額 | 摘 要
|  |  | 位 | （円） | （円）
A-1-4 | 屋外付帯工事
（プレファブ倉庫)
| プレファブ倉庫 本体 | 1 | 棟
| YHF-4515ヨドハウスF (ヨドコウ）同等品 |  | 棟
| 倉庫 組立手間 運送費共 | 1
式
（基礎工事）
| 根切 | 18 | m3
m3
| 埋め戻し | 12.4
m3
| 基礎下砕石 | 1.8
m3
| 土間下砕石 | 2.2
m3
| 捨てコン | 0.9
m3
| 基礎コンクリート | 2.9
m3
| 立上りコンクリート | 1.7
m3
| ポンプ車損料普通 | 1
式
| 土間コンクリート | 3.3
m3
| 巾木 モルタル H300 | 20.4
m
| 仮枠普通 | 16.6
m2
| 鉄筋 異形棒鋼D10 加工手間、運搬費共 | 0.08
t
| 鉄筋 異形棒鋼D13 加工手間、運搬費共 | 0.92
t
(屋外庇工事）
| 基礎工 | 1
式
| 屋根 ポリカー波板葺き | 1
式
| 同上軒樋 塩ビ 120 | 3
m
| 集水器 | 1
ヶ
| 竪樋 VU 60Φ | 2.7
m
| 鉄骨塗装 DP 下地調整含 | 13.7
m2
（外部）
| 通路モルタル塗り | 4.4
m2
| 同上 下地清掃、下地処理（ポリマーセメント） | 6
m2
| 新設雨水桝 360*360*480 | 2
ヶ所
| 雨水配管 塩化ビニール管 150A | 32
m
| モルタル補修樹脂モルタル | 14.3
m2
(駐輪場一部撤去及び復旧)
| 土間カッター切 | 4
m
| 土間コンクリート斫り | 2
ヶ所
| 駐輪場上屋・ラック撤去 | 1
式
| ボルト跡補修 | 1
式
| アスファルト舗装 50/150 | 183
m2
| U字溝 コンクリート蓋 L-28.6m | 48
枚
| コンクリート舗装 70/100 | 17.8
m2
| 縁石 120×120×600 | 2.5
m
A-1-4-計

## A-2明細書 (鉄骨)
明 細 書
| 内 訳 | 数 量 | 単 | 単 価 | 金 額 | 摘 要
|  |  | 位 | （円） | （円）
A-2 | 鉄骨工事
A-2-1 | 配膳、給食EV棟鉄骨工事 | 1
式
A-2-2 | 屋外庇工事 | 1
式
A-2-計
A-2-1 | 配膳、給食EV棟鉄骨工事
| □-250×250×12 BCR295 | 1.37
t
| □-250×250×9 BCR295 | 0.5
t
| □-200×200×12 BCR295 | 3.3
t
| □-200×200×9 BCR295 | 0.79
t
| H-244×175×7×1 SS400 | 0.2
t
| H-250×125×6×9 SS400 | 1.76
t
| H-200×100×5.5×8 SS400 | 0.73
t
| 切板鋼鈑 | 2.1
t
| H-100×100×6×8 SS400 | 0.05
t
| C-100×50×20×3.2 SSC400 | 0.12
t
| FB９×25 | 0.17
t
（施工費）
| 現寸型取付 | 11.46
t
| 工場加工費 | 11.46
t
| 溶接費 | 11.46
t
| ショットブラスト | 11.46
t
| 防錆塗装費 | 11.46
t
| 運搬費 | 11.46
t
| 建方費 | 11.46
t
| 建方機械費 | 11.46
t
| 現場本締費 | 11.46
t
| 検査費 | 11.46
t
| 現場経費 | 11.46
t
| ベースパック 25-12V | 2
ヶ所
| ベースパック 20-12V | 8
ヶ所
（副資材）
| ブレース | 0.19
t
| HTB S10T | 0.48
t
| 同上取付け手間 | 1
式
| UT検査費 | 1
式
| 鉄骨耐火被覆 ロックウール吹付 柱 梁 | 152
m2
A-2-1-計
A-2-2 | 屋外庇工事
| □150×100×6.0 STKR400 | 0.11
t
| □100×100×6.0 STKR400 | 0.35
t
| C 形鋼 2.3×60×30 | 0.06
t
| 切り板鋼板 | 0.05
t
| アングルピース,中ボルト、ABLT | 0.03
t
| 工場加工 | 0.6
t
| メッキ費 | 0.6
t
| 運搬費 | 0.6
t
| 建て方費 | 1
式
| クレーン費 | 1
式
A-2-2-計

## B-3共通仮設
明 細 書
| 内 訳 | 数 量 | 単 | 単 価 | 金 額 | 摘 要
|  |  | 位 | （円） | （円）
B-3 | 共通仮設費（積上）
| 仮囲い 波形鋼板 H=2,000 | 1
式
| パネルゲート W3,600 | 1
式
| 養生鉄板 t=22mm | 1
式
| 仮間仕切り 軽量間仕切+PB12.5mm | 1
式
| 交通誘導員 175人・日程度 | 1
式
| 荷揚げ機械 ラフタークレーン 10ｔ | 1
| 屋根材、軽量下地、ボード、仕上類 、残材 |  | 式
| 化学物質濃度測定 | 1
| 1部屋 6物質測定 |  | 式
| 平板載荷試験 | 1
| 1箇所程度 |  | 式
B-3-計

## D明細書 (処分)
明 細 書
| 内 訳 | 数 量 | 単 | 単 価 | 金 額 | 摘 要
|  |  | 位 | （円） | （円）
D | 廃棄物処分
| 発生材処分費 ｺﾝｸﾘｰﾄ、ﾓﾙﾀﾙ、ALC | 1
| 17.7ｍ3程度 |  | 式
| 発生材処分費 ボード類 | 1
| 16.3ｍ3程度 |  | 式
| 発生材処分費 アスファルト | 1
| 4.1ｍ3程度 |  | 式
| 残土処分費 場外処分 | 1
| 21.9ｍ3程度 |  | 式
| 発生材処分費 鉄くず | 1
| 0.3ｍ3程度 |  | 式
| アスベスト混入物 | 1
| 0.67ｍ3程度 |  | 式
D-計